## 201 - 00 Most č.571 - 003
ROZPOČET S VÝKAZOM VÝMER
Stavba: REKONŠTRUKCIA CESTY A MOSTOV II/571 FIĽAKOVO - HR.OKRESU LC/RS
Objekt: 201-00 až 208-00 Mosty
Časť: |  | 201 - 00 Most č.571 - 003
Objednávateľ: Banskobystrický samosprávny kraj,BANSKÁ BYSTRICA
Zhotoviteľ: | [6 empty] | Spracoval: Bc.Horst Ullmann
Miesto: Pozemná komun.II/571 FIĽAKOVO,ŠID,ČAMOVCE,ŠURICE | [6 empty] | Dátum: 11. 3. 2020
Č. | Kód položky | Popis | MJ | Množstvo celkom | Cena jednotková | Dodávka celkom | Montáž celkom | Cena celkom | Hmotnosť | Hmotnosť celkom
1 | 2 | 3 | 4 | 5 | 6 | 7 | 8 | 9 | 10 | 11
| HSV | Práce a dodávky HSV |  |  |  | 0 | 0 | 0 |  | 518.2502
| 1 | Zemné práce |  |  |  | 0 | 0 | 0 |  | 0.065885
1 | 111101101.S | Odstránenie travín a tŕstia s príp. premiestnením a uložením na hromady do 50 m, pri celkovej ploche do 1000m2 | m2 | 320 | 0 | 0 | 0 | 0 | 0 | 0
"Vtok
|  | 20,00*4,00*2 |  | 160
"Výtok
|  | 20,00*4,00*2 |  | 160
|  | Súčet |  | 320
2 | 111201101.S | Odstránenie krovín a stromov s koreňom s priemerom kmeňa do 100 mm, do 1000 m2 | m2 | 320 | 0 | 0 | 0 | 0 | 0 | 0
"Vtok
|  | 20,00*4,00*2 |  | 160
"Výtok
|  | 20,00*4,00*2 |  | 160
|  | Súčet |  | 320
3 | 111201402.S | Spálenie krovín a stromov s priemerom kmeňa do 100 mm na hromadách pre plochu nad 100 do 1000m2 | m2 | 320 | 0 | 0 | 0 | 0 | 5e-05 | 0.016
|  | 320,00 |  | 320
|  | Súčet |  | 320
4 | 113106612.S | Rozoberanie zámkovej dlažby všetkých druhov v ploche nad 20 m2, -0,26000t | m2 | 45.704 | 0 | 0 | 0 | 0 | 0 | 0
"Zámková dlažba hr.60 mm
|  | "ľavá strana" 12,02*1,95 |  | 23.439
|  | "ľavá strana" 12,02*1,27 |  | 15.265
|  | Medzisúčet |  | 38.704
"Pre nový chodník na PS š.1,35m -za mostom
|  | 3,00 |  | 3
"Pre nový chodník na ĽS š.1,80m - za mostom
|  | 4,00 |  | 4
|  | Súčet |  | 45.704
5 | 113107122.S | Odstránenie krytu v ploche do 200 m2 z kameniva hrubého drveného, hr.do 200 mm, -0,23500t | m2 | 42 | 0 | 0 | 0 | 0 | 0 | 0
|  | "koniec mosta "8,00*1,00 |  | 8
|  | Medzisúčet |  | 8
"Pre nový chodník na PS š.1,35m- medzi priecestím a mostom
|  | 15,00 |  | 15
"Pre nový chodník na ĽS š.1,80m- medzi priecestím a mostom
|  | 19,00 |  | 19
|  | Medzisúčet |  | 34
|  | Súčet |  | 42
6 | 113107124.S | Odstránenie krytu v ploche do 200 m2 z kameniva hrubého drveného, hr.300 - 400 mm, -0,5600t | m2 | 87 | 0 | 0 | 0 | 0 | 0 | 0
|  | "začiatok mosta "80,00 |  | 80
|  | Medzisúčet |  | 80
"Pre nový chodník na PS š.1,35m -za mostom
|  | 3,00 |  | 3
"Pre nový chodník na ĽS š.1,80m - za mostom
|  | 4,00 |  | 4
|  | Súčet |  | 87
7 | 113107132.S | Odstránenie krytu v ploche do 200 m2 z betónu prostého, hr. vrstvy 150-300 mm, -0,50000t | m2 | 153.704 | 0 | 0 | 0 | 0 | 0 | 0
"Spádový beton s izoláciou 175mm
|  | 115,00 |  | 115
|  | Medzisúčet |  | 115
"Podkladná vrstva pod zámkovou dlažbou 200mm
|  | "ľavá strana" 12,02*1,95 |  | 23.439
|  | "ľavá strana" 12,02*1,27 |  | 15.265
|  | Medzisúčet |  | 38.704
|  | Súčet |  | 153.704
8 | 113107142.S | Odstránenie krytu asfaltového v ploche do 200 m2, hr. nad 50 do 100 mm, -0,18100t | m2 | 93 | 0 | 0 | 0 | 0 | 0 | 0
|  | "začiatok mosta " 85,00 |  | 85
|  | "koniec mosta "8,00*1,00 |  | 8
|  | Súčet |  | 93
9 | 113107143.S | Odstránenie krytu asfaltového v ploche do 200 m2, hr. 100 mm, -0,31600t | m2 | 34 | 0 | 0 | 0 | 0 | 0 | 0
"Pre nový chodník na PS š.1,35m- medzi priecestím a mostom
|  | 15,00 |  | 15
"Pre nový chodník na ĽS š.1,80m- medzi priecestím a mostom
|  | 19,00 |  | 19
|  | Súčet |  | 34
10 | 113152220.S | Frézovanie asf. podkladu alebo krytu bez prek., plochy do 500 m2, pruh š. cez 0,5 m do 1 m, hr. 40 mm 0,102 t | m2 | 106 | 0 | 0 | 0 | 0 | 8e-05 | 0.00848
|  | "začiatok mosta "90,00 |  | 90
|  | "koniec mosta "8,00*2,00 |  | 16
|  | Súčet |  | 106
11 | 113152230.S | Frézovanie asf. podkladu alebo krytu bez prek., plochy do 500 m2, pruh š. cez 0,5 m do 1 m, hr. 50 mm 0,127 t | m2 | 180 | 0 | 0 | 0 | 0 | 0.0001 | 0.018
"Na moste
|  | "ABS 50 mm" 90,00 |  | 90
|  | "ABL 50 mm" 90,00 |  | 90
|  | Súčet |  | 180
12 | 113152240.S | Frézovanie asf. podkladu alebo krytu bez prek., plochy do 500 m2, pruh š. cez 0,5 m do 1 m, hr. 60 mm 0,254 t | m2 | 102 | 0 | 0 | 0 | 0 | 0.00019 | 0.01938
|  | "začiatok mosta " 90,00 |  | 90
|  | "koniec mosta "8,00*1,50 |  | 12
|  | Súčet |  | 102
13 | 113201111.S | Vytrhanie obrúb kamenných,200/200 mm -0,23000t | m | 24.4 | 0 | 0 | 0 | 0 | 0 | 0
"Kamenný obrubník 200/200 mm
|  | "ľavá strana" 12,20 |  | 12.2
|  | "pravá strana" 12,20 |  | 12.2
|  | Súčet |  | 24.4
14 | 122201101.S | Odkopávka a prekopávka nezapažená v hornine 3, do 100 m3 | m3 | 15 | 0 | 0 | 0 | 0 | 0 | 0
"Obnaženie exist. krídla
|  | "Vtok - PS" 0,50*0,50*3,00 |  | 0.75
|  | "Vtok - ĽS" 0,50*0,50*3,00 |  | 0.75
|  | "Výtok - PS" 0,50*0,50*3,00 |  | 0.75
|  | "Výtok - ĽS" 0,50*0,50*3,00 |  | 0.75
|  | Medzisúčet |  | 3
"Prechodový nosník
|  | "Pre Oporu 1" 10,00*0,60"plocha v reze |  | 6
|  | "Pre Oporu 2" 10,00*0,60"plocha v reze |  | 6
|  | Medzisúčet |  | 12
|  | Súčet |  | 15
15 | 122201109.S | Odkopávky a prekopávky nezapažené. Príplatok k cenám za lepivosť horniny 3 | m3 | 15 | 0 | 0 | 0 | 0 | 0 | 0
|  | 15,00 |  | 15
|  | Súčet |  | 15
16 | 129203101.S | Čistenie koryta vodotoku šírky dna 5m hĺbka do 2, 5m hornina3 | m3 | 57.6 | 0 | 0 | 0 | 0 | 0 | 0
"Dno koryta
|  | "vtok" 20,00*4,10*0,20 |  | 16.4
|  | "výtok" 20,00*4,15*0,20 |  | 16.6
|  | Medzisúčet |  | 33
|  | "pod mostom" 20,00*4,10*0,30 |  | 24.6
|  | Medzisúčet |  | 24.6
|  | Súčet |  | 57.6
17 | 162501102.S | Vodorovné premiestnenie výkopku po spevnenej ceste z horniny tr.1-4, do 100 m3 na vzdialenosť do 3000 m | m3 | 12 | 0 | 0 | 0 | 0 | 0 | 0
|  | "odkopávka" 15,00 |  | 15
|  | Medzisúčet |  | 15
"obsyp"
|  | "krídlo VTOK PS"-0,50*0,50*3,00 |  | -0.75
|  | "krídlo VTOK PS"-0,50*0,50*3,00 |  | -0.75
|  | Medzisúčet |  | -1.5
|  | "krídlo VÝTOK PS"-0,50*0,50*3,00 |  | -0.75
|  | "krídlo VÝTOK ĽS"-0,50*0,50*3,00 |  | -0.75
|  | Medzisúčet |  | -1.5
|  | Súčet |  | 12
18 | 162501105.S | Vodorovné premiestnenie výkopku po spevnenej ceste z horniny tr.1-4, do 100 m3, príplatok k cene za každých ďalšich a začatých 1000 m | m3 | 120 | 0 | 0 | 0 | 0 | 0 | 0
|  | 12,00*10 |  | 120
|  | Súčet |  | 120
19 | 171209002.S | Poplatok za skladovanie - zemina a kamenivo,suť (17 05) ostatné | t | 183.943 | 0 | 0 | 0 | 0 | 0 | 0
|  | "zemina,kamenivo" 12,00*1,90 |  | 22.8
|  | "suť" 11,883+9,87+48,72+76,852+5,612+0,083+0,025+5,28+0,601+2,025+0,178+0,014 |  | 161.143
|  | Súčet |  | 183.943
20 | 175101202.S | Zásyp objektov hutnený sypaninou z vhodných hornín 1 až 4 s prehodením sypaniny | m3 | 3 | 0 | 0 | 0 | 0 | 0 | 0
"Okolo obnaženého exist.krídla
"Vtok
|  | "krídlo VTOK PS"0,50*0,50*3,00 |  | 0.75
|  | "krídlo VTOK ĽS"0,50*0,50*3,00 |  | 0.75
|  | Medzisúčet |  | 1.5
"Výtok
|  | "krídlo VÝTOK PS"0,50*0,50*3,00 |  | 0.75
|  | "krídlo VÝTOK ĽS"0,50*0,50*3,00 |  | 0.75
|  | Medzisúčet |  | 1.5
|  | Súčet |  | 3
21 | 181101102.S | Úprava pláne v zárezoch v hornine 1-4 so zhutnením | m2 | 118 | 0 | 0 | 0 | 0 | 0 | 0
"Skladba 3 - medzi priecestím a mostom
|  | 80,00 |  | 80
|  | Medzisúčet |  | 80
"Skladba 6
|  | 38,00 |  | 38
|  | Medzisúčet |  | 38
|  | Súčet |  | 118
22 | 183405211.S | Výsev trávniku hydroosevom na ornicu | m2 | 6 | 0 | 0 | 0 | 0 | 0.00064 | 0.00384
"Okolo obnaženého exist.krídla
"Vtok
|  | "krídlo VTOK PS"0,50*3,00 |  | 1.5
|  | "krídlo VTOK ĽS"0,50*3,00 |  | 1.5
|  | Medzisúčet |  | 3
"Výtok
|  | "krídlo VÝTOK PS"0,50*3,00 |  | 1.5
|  | "krídlo VÝTOK ĽS"0,50*3,00 |  | 1.5
|  | Medzisúčet |  | 3
|  | Súčet |  | 6
23 | 005720001500.S | Osivá tráv - výber trávových semien | kg | 0.185 | 0 | 0 | 0 | 0 | 0.001 | 0.000185
|  | 6 * 0,0309 |  | 0.185
| 2 | Zakladanie |  |  |  | 0 | 0 | 0 |  | 45.8762
24 | 231943111.S | Steny baranené z oceľových štetovníc z terénu nastraženie pri dĺžke štetovníc do 10 m | m2 | 16 | 0 | 0 | 0 | 0 | 0.00015 | 0.0024
"Štetovnicová stena
|  | "Opora 1" 4,00*2,00 |  | 8
|  | "Opora 2" 4,00*2,00 |  | 8
|  | Súčet |  | 16
25 | 231943211.S | Steny baranené z oceľových štetovníc z terénu zabaranenie na dĺžku do 10 m | m2 | 16 | 0 | 0 | 0 | 0 | 0 | 0
"Štetovnicová stena
|  | "Opora 1" 4,00*2,00 |  | 8
|  | "Opora 2" 4,00*2,00 |  | 8
|  | Súčet |  | 16
26 | 134600000100.S | Profil oceľový hrubý na štetovnice (neopracovaný) LARSEN (10 370) 3n | t | 2.48 | 0 | 0 | 0 | 0 | 1 | 2.48
|  | 16 * 0,155 |  | 2.48
27 | 231942212.S | Oceľové štetovnice pre štetové steny baranené alebo nasadené rezanie priečne zabaranených | ks | 20 | 0 | 0 | 0 | 0 | 5e-05 | 0.001
"Štetovnicová stena
"štetovnica š.400 mm
|  | "Opora 1" 4,00/0,40 |  | 10
|  | "Opora 2" 4,00/0,40 |  | 10
|  | Súčet |  | 20
28 | 274321118.S | Základové pásy mostných konštrukcií z betónu železového tr. C 30/37 - záverový nosník | m3 | 16.85 | 0 | 0 | 0 | 0 | 2.3914 | 40.2953
"Záverový nosník
|  | "Opora 1" 11,85*0,50*1,00 |  | 5.925
|  | "Opora 2" 11,85*0,50*1,00 |  | 5.925
|  | Medzisúčet |  | 11.85
"Záverový nosník-dobetonávka
|  | "Opora 1" 10,00*0,25"plocha v reze" |  | 2.5
|  | "Opora 2" 10,00*0,25"plocha v reze" |  | 2.5
|  | Medzisúčet |  | 5
|  | Súčet |  | 16.85
29 | 274354111.S | Debnenie základových pásov mostných konštrukcií - zhotovenie | m2 | 25.7 | 0 | 0 | 0 | 0 | 0.00681 | 0.17502
"Záverový nosník
|  | "Opora 1" 11,85*1,00+1,00*0,50*2 |  | 12.85
|  | "Opora 2" 11,85*1,00+1,00*0,50*2 |  | 12.85
|  | Medzisúčet |  | 25.7
|  | Súčet |  | 25.7
30 | 274354211.S | Debnenie základových pásov mostných konštrukcií - odstránenie | m2 | 25.7 | 0 | 0 | 0 | 0 | 0 | 0
|  | 25,70 |  | 25.7
|  | Súčet |  | 25.7
31 | 274362111.S | Výstuž základových pásov, z betonárskej ocele B500B mostných konštrukcií | t | 2.509 | 0 | 0 | 0 | 0 | 1.0379 | 2.6042
"Výkaz výztuže pre záverový nosník
|  | 2508,60/1000 |  | 2.509
|  | Súčet |  | 2.509
32 | 274362212.S | Výstuž základových prahov, zo zváraných sietí B500A KY14 mostných konštrukcií-záverový nosník,dobetonávka | t | 0.303 | 0 | 0 | 0 | 0 | 1.0505 | 0.31829
"Výkaz výztuže pre záverový nosník +dobetonávka
|  | "Opora 1" 303,00/1000 |  | 0.303
|  | Súčet |  | 0.303
| 3 | Zvislé a kompletné konštrukcie |  |  |  | 0 | 0 | 0 |  | 44.5919
33 | 317121117.S | Osadenie mostných ríms zo železobetónových tvaroviek hmotnosti do 2 t | ks | 12.02 | 0 | 0 | 0 | 0 | 0.00045 | 0.005409
34 | 593Ponuk.cenaTYP RR | Rímsový prefabrikát - mostná rímsa TYP RR 700/2000 TYP B | ks | 12.26 | 0 | 0 | 0 | 0 | 0.792 | 9.7099
|  | "Rímsa PS" 12,02/2 |  | 6.01
|  | "Rímsa ĹS" 12,02/2 |  | 6.01
|  | Súčet |  | 12.02
35 | 317321118.S | Mostové rímsy z betónu železového triedy C 30/37-dobetonávka | m3 | 1.32 | 0 | 0 | 0 | 0 | 2.3456 | 3.0962
"Dobetonávka krídla pod novou rímsou
|  | 5,50*"prie.plocha"0,20*1,20 |  | 1.32
|  | Súčet |  | 1.32
36 | 317321119.S | Mostové rímsy z betónu železového triedy C 35/45 | m3 | 12.621 | 0 | 0 | 0 | 0 | 2.3855 | 30.108
|  | "Rímsa PS" 0,58"prier.plocha"*12,02 |  | 6.972
|  | "Rímsa ĽS" 0,47"prier.plocha"*12,02 |  | 5.649
|  | Medzisúčet |  | 12.621
|  | Súčet |  | 12.621
37 | 317351101.S | Debnenie ríms zhotovenie | m2 | 17.11 | 0 | 0 | 0 | 0 | 0.00646 | 0.11053
"Rímsa PS
|  | 0,255*12,02*2+0,58*2 |  | 7.29
|  | Medzisúčet |  | 7.29
"Rímsa ĹS
|  | 0,255*12,02*2+0,47*2 |  | 7.07
|  | Medzisúčet |  | 7.07
"Krídla pod novou rímsou
|  | 5,50*0,25*2 |  | 2.75
|  | Medzisúčet |  | 2.75
|  | Súčet |  | 17.11
38 | 317351102.S | Debnenie ríms odstránenie | m2 | 17.11 | 0 | 0 | 0 | 0 | 0 | 0
|  | 17,11 |  | 17.11
|  | Súčet |  | 17.11
39 | 317361216.S | Výstuž mostných ríms z betonárskej ocele B500B | t | 1.506 | 0 | 0 | 0 | 0 | 1.037 | 1.5618
"Výkaz výztuže
|  | 1333,90/1000 |  | 1.334
"Dobetonávka krídla pod novou rímsou
|  | 26,00*5,50*1,20/1000 |  | 0.172
|  | Súčet |  | 1.506
| 4 | Vodorovné konštrukcie |  |  |  | 0 | 0 | 0 |  | 162.2122
40 | 421321238.S | Mostné nosné konštrukcie doskové z betónu železového tr. C 30/37 | m3 | 24.725 | 0 | 0 | 0 | 0 | 2.3457 | 57.9967
"Skladba 5
|  | 115,00*(0,18+0,25)/2 |  | 24.725
|  | Súčet |  | 24.725
41 | 411351101.S | Debnenie stropov doskových zhotovenie-dielce | m2 | 10.623 | 0 | 0 | 0 | 0 | 0.00113 | 0.012004
"Skladba 5
|  | (11,845*2+9,40*2)*0,25 |  | 10.623
|  | Súčet |  | 10.623
42 | 411351102.S | Debnenie stropov doskových odstránenie-dielce | m2 | 10.623 | 0 | 0 | 0 | 0 | 0 | 0
|  | 10,623 |  | 10.623
|  | Súčet |  | 10.623
43 | 421362136.S | Výstuž spriahnutej dosky z betonárskej ocele B500B mostných konštrukcií | t | 0.871 | 0 | 0 | 0 | 0 | 1.0594 | 0.92275
"Výkaz výztuže kotevných trňov
|  | 870,60/1000 |  | 0.871
|  | Súčet |  | 0.871
44 | 421362312.S | Výstuž mostných dosiek zo zváraných sietí B500A-spriahnutá doska | t | 1.591 | 0 | 0 | 0 | 0 | 1.0538 | 1.6766
"Výkaz výztuže - siete KY - 14
|  | 1590,60/1000 |  | 1.591
|  | Súčet |  | 1.591
45 | 451478011.S | Drenážny plastbeton fr.8/16 mm na moste | m3 | 0.29 | 0 | 0 | 0 | 0 | 2.6525 | 0.76923
|  | 0,005"prier.plocha"*38,00 |  | 0.19
|  | "odvodňovače" 0,50*0,050*4 |  | 0.1
|  | Súčet |  | 0.29
46 | 451Ponuk.cena | Drenkár - drenážny geokompozit | m | 38 | 0 | 0 | 0 | 0 | 2.6525 | 100.795
"Drenkár - drenážny geokompozit
|  | 32,00+1,50*4 |  | 38
|  | Súčet |  | 38
47 | 693Ponuk.cena | Drenkár - drenážny geokompozit-materiál | m | 39.9 | 0 | 0 | 0 | 0 | 0.001 | 0.0399
|  | 38 * 1,05 |  | 39.9
| 5 | Komunikácie |  |  |  | 0 | 0 | 0 |  | 173.9351
48 | 4574511211 | SIKA ERGODUR - 500 Pro - pečatenie živicou | m2 | 115 | 0 | 0 | 0 | 0 | 0 | 0
"Skladba 5
|  | 115,00 |  | 115
|  | Medzisúčet |  | 115
|  | Súčet |  | 115
49 | 564730211.S | Podklad alebo kryt z kameniva hrubého drveného veľ. 16-32 mm s rozprestretím a zhutnením hr. 100 mm | m2 | 38 | 0 | 0 | 0 | 0 | 0.199 | 7.562
"Skladba 6
|  | 38,00 |  | 38
|  | Súčet |  | 38
50 | 564762111.S | Podklad alebo kryt z kameniva hrubého drveného veľ. 32-63 mm (vibr.štrk) po zhut.hr. 200 mm | m2 | 38 | 0 | 0 | 0 | 0 | 0.48574 | 18.4581
"Skladba 6
|  | 38,00 |  | 38
|  | Súčet |  | 38
51 | 564871111.S | Podklad zo štrkodrvinyŠD 0-63 mm s rozprestretím a zhutnením, po zhutnení hr. 250 mm | m2 | 80 | 0 | 0 | 0 | 0 | 0.46166 | 36.9328
"Skladba 3 - medzi priecestím a mostom
|  | 80,00 |  | 80
|  | Súčet |  | 80
52 | 565171211.S | Podklad z asfaltového betónu AC 22 P s rozprestretím a zhutnením v pruhu š. do 3 m, po zhutnení hr. 100 mm | m2 | 93 | 0 | 0 | 0 | 0 | 0.26376 | 24.5297
"Skladba 4- len za mostom
|  | 8,00 |  | 8
"Skladba 3 - medzi priecestím a mostom
|  | 85,00 |  | 85
|  | Súčet |  | 93
53 | 567122114.S | Podklad z kameniva stmeleného cementom s rozprestretím a zhutnením, CBGM C 8/10 (C 6/8), po zhutnení hr. 150 mm | m2 | 80 | 0 | 0 | 0 | 0 | 0.35914 | 28.7312
"Skladba 3 - medzi priecestím a mostom
|  | 80,00 |  | 80
|  | Súčet |  | 80
54 | 573111112.S | Postrek asfaltový infiltračný s posypom kamenivom z asfaltu cestného v množstve 1,00 kg/m2 | m2 | 93 | 0 | 0 | 0 | 0 | 0.00601 | 0.55893
"Skladba 4 - len za mostom
|  | 8,00 |  | 8
"Skladba 3 - medzi priecestím a mostom
|  | 85,00 |  | 85
|  | Súčet |  | 93
55 | 573211111.S1 | Postrek asfaltový spojovací bez posypu kamenivom z asfaltu cestného modifikovaného v množstve 1,00 kg/m2 | m2 | 283 | 0 | 0 | 0 | 0 | 0.00071 | 0.20093
"Skladba 5
|  | 75,00 |  | 75
"Skladba 4 - len za mostom
|  | 16,00+12,00 |  | 28
"Skladba 3 - medzi priecestím a mostom
|  | 90,00*2 |  | 180
|  | Súčet |  | 283
56 | 577134261.S | Asfaltový betón vrstva obrusná AC 11 O v pruhu š. nad 3 m z modifik. asfaltu tr. I, po zhutnení hr. 40 mm | m2 | 181 | 0 | 0 | 0 | 0 | 0.10373 | 18.7751
"Skladba 5
|  | 75,00 |  | 75
"Skladba 4 - len za mostom
|  | 16,00 |  | 16
"Skladba 3 - medzi priecestím a mostom
|  | 90,00 |  | 90
|  | Súčet |  | 181
57 | 577154361.S | Asfaltový betón vrstva obrusná AC 16 v pruhu š. nad 3 m z modifik. asfaltu tr. I, po zhutnení hr. 60 mm | m2 | 177 | 0 | 0 | 0 | 0 | 0.15559 | 27.5394
"Skladba 5
|  | 75,00 |  | 75
"Skladba 4 - len za mostom
|  | 12,00 |  | 12
"Skladba 3 - medzi priecestím a mostom
|  | 90,00 |  | 90
|  | Súčet |  | 177
58 | 596911161.S | Kladenie betónovej zámkovej dlažby komunikácií pre peších hr. 80 mm pre peších do 50 m2 so zriadením lôžka z kameniva hr. 30 mm | m2 | 38 | 0 | 0 | 0 | 0 | 0.0925 | 3.515
"Skladba 6
|  | 38,00 |  | 38
|  | Súčet |  | 38
59 | 592460008500 | Dlažba betónová Low value PREMAC HAKA 8N normál škárová, rozmer 200x165x80 mm, sivá | m2 | 38.76 | 0 | 0 | 0 | 0 | 0.184 | 7.1318
Spotreba 35,71 ks/m2
|  | 38 * 1,02 |  | 38.76
| 6 | Úpravy povrchov, podlahy, osadenie |  |  |  | 0 | 0 | 0 |  | 6.7072
60 | 622661211.S | Náter betónu proti soliam - SIKAGAR 73 | m2 | 82.132 | 0 | 0 | 0 | 0 | 0.00042 | 0.034495
"Skladba B
|  | "rímsa ĽS"12,02*3,50 |  | 42.07
|  | "rímsa PS"12,02*3,10 |  | 37.262
|  | "krajné čela" 0,70*4,00 |  | 2.8
|  | Medzisúčet |  | 82.132
|  | Súčet |  | 82.132
61 | 622661335 | Zjednocujúci náter betónových konštrukcií Sikagard 680S | m2 | 171 | 0 | 0 | 0 | 0 | 0.00022 | 0.03762
"Skladba A
|  | "podhľad dosky mosta" 95,00 |  | 95
|  | "čelo dosky -NA VTOKU" 6,00 |  | 6
|  | "čelo dosky -NA VÝTOKU" 6,00 |  | 6
|  | "OPORA 1 čelo" 25,00 |  | 25
|  | "OPORA 2 čelo" 25,00 |  | 25
|  | "krídla " 8,00 |  | 8
|  | "krídla " 6,00 |  | 6
|  | Súčet |  | 171
62 | 627471131 | Reprofilácia podhľadov sanačnou maltou, 1 vrstva hr. 15 mm | m2 | 95 | 0 | 0 | 0 | 0 | 0.02311 | 2.1955
"Skladba A
|  | "podhľad dosky mosta" 95,00 |  | 95
|  | Medzisúčet |  | 95
|  | Súčet |  | 95
63 | 6274711321 | Reprofilácia podhľadov sanačnou maltou, 1 vrstva hr. 40 mm | m2 | 28.5 | 0 | 0 | 0 | 0 | 0.04365 | 1.244
"Skladba A
|  | "podhľad dosky mosta" 95,00*30/100 |  | 28.5
|  | Medzisúčet |  | 28.5
|  | Súčet |  | 28.5
64 | 627471151 | Reprofilácia stien sanačnou maltou SIKA Rep hr. 15 mm | m2 | 76 | 0 | 0 | 0 | 0 | 0.02189 | 1.6636
"Skladba A
|  | "čelo dosky -NA VTOKU" 6,00 |  | 6
|  | "čelo dosky -NA VÝTOKU" 6,00 |  | 6
|  | "OPORA 1 čelo" 25,00 |  | 25
|  | "OPORA 2 čelo" 25,00 |  | 25
|  | "krídla " 8,00 |  | 8
|  | "krídla " 6,00 |  | 6
|  | Súčet |  | 76
65 | 6274711521 | Reprofilácia stien SIKA Rep sanačnou maltou, 1 vrstva hr. 40 mm | m2 | 22.8 | 0 | 0 | 0 | 0 | 0.04135 | 0.94278
"Skladba A
|  | "čelo dosky -NA VTOKU" 6,00 |  | 6
|  | "čelo dosky -NA VÝTOKU" 6,00 |  | 6
|  | "OPORA 1 čelo" 25,00 |  | 25
|  | "OPORA 2 čelo" 25,00 |  | 25
|  | "krídla " 8,00 |  | 8
|  | "krídla " 6,00 |  | 6
|  | Súčet |  | 76
|  | 76,00*30/100 |  | 22.8
66 | 627471451 | Ochrana výstuže stien, SIKA MONOTOP 610,spojovací môstik | m2 | 191 | 0 | 0 | 0 | 0 | 0.00206 | 0.39346
"Skladba A
|  | "čelo dosky -NA VTOKU" 6,00 |  | 6
|  | "čelo dosky -NA VÝTOKU" 6,00 |  | 6
|  | "OPORA 1 čelo" 25,00 |  | 25
|  | "OPORA 2 čelo" 25,00 |  | 25
|  | "krídla " 8,00 |  | 8
|  | "krídla " 6,00 |  | 6
|  | Medzisúčet |  | 76
"Skladba 5
|  | 115,00 |  | 115
|  | Medzisúčet |  | 115
|  | Súčet |  | 191
67 | 6274714511 | Ochrana výstuže podhľadov, SIKA MONOTOP 610,spojovací môstik | m2 | 95 | 0 | 0 | 0 | 0 | 0.00206 | 0.1957
"Skladba A
|  | "podhľad dosky mosta" 95,00 |  | 95
|  | Medzisúčet |  | 95
|  | Súčet |  | 95
| 8 | Rúrové vedenie |  |  |  | 0 | 0 | 0 |  | 0.064864
68 | 871276002 | Montáž kanalizačného PVC-U potrubia hladkého viacvrstvového DN 125 | m | 40 | 0 | 0 | 0 | 0 | 1e-05 | 0.0004
|  | 20,00*2 |  | 40
|  | Súčet |  | 40
69 | SP411100 | PVC kanál Rúra hladká SN4 - KG ML DN 125 1m | m | 40.8 | 0 | 0 | 0 | 0 | 0.00158 | 0.064464
|  | 40 * 1,02 |  | 40.8
70 | Ponuk.cena | Preložka sieti | € | 1 | 0 | 0 | 0 | 0 | 0 | 0
71 | Ponuk.cenaOT | Typizovaná odvodňovacia tvarovka na odvodnenie hydroizolácie | ks | 4 | 0 | 0 | 0 | 0 | 0 | 0
|  | 4 |  | 4
|  | Súčet |  | 4
| 9 | Ostatné konštrukcie a práce-búranie |  |  |  | 0 | 0 | 0 |  | 84.797
72 | 911332322.S | Osadenie a montáž cestného zvodidla oceľového jednostranného úrovne zachytenia H1 so zabaranením stĺpikov pri vz. 2,0 m | m | 39.82 | 0 | 0 | 0 | 0 | 0 | 0
"Zvodidlo cestné JSNH4/H1
"Ľavá strana"
|  | "pred mostom(VÝTOK)" 2,00 |  | 2
|  | "za mostom(VÝTOK)" 2,00+1,50 |  | 3.5
|  | "za a pred mostom(VÝTOK)" 5,08*2 |  | 10.16
|  | Medzisúčet |  | 15.66
"Pravá strana"
|  | "pred mostom(VTOK)" 2,00 |  | 2
|  | "za mostom(VTOK)" 12,00 |  | 12
|  | "za a pred mostom(VTOK)" 5,08*2 |  | 10.16
|  | Medzisúčet |  | 24.16
|  | Súčet |  | 39.82
73 | 553550000300 | Zvodidlo cestné JSNH4/H1 | m | 39.82 | 0 | 0 | 0 | 0 | 0.02504 | 0.99709
Cena za komplet vrátane zvodnice, držiaka, zadného pásu, stĺpika a spojovacích prostriedkov. Montáž stĺpikov baranením po 1,90m.
74 | 911334122.S | Zvodidlo oceľové zábradlové ZSNH4/H2 kotvené do rímsy s výplňou zo zvislých tyčí | m | 22 | 0 | 0 | 0 | 0 | 0.0705 | 1.551
"Zvodidlo oceľové zábradlové ZSNH4/H2
|  | "Pravá strana" 11,00 |  | 11
|  | "Ľavá strana" 11,00 |  | 11
|  | Súčet |  | 22
75 | 911334411.S | Ukončenie oceľového zábradlového madla-zostava 4m | ks | 2 | 0 | 0 | 0 | 0 | 0.044 | 0.088
"Zvodidlo oceľové zábradlové ZSNH4/H2
|  | "Pravá strana" 2,00*2 |  | 4
|  | "Ľavá strana" 2,00*2 |  | 4
|  | Súčet |  | 8
|  | 8,00/4,00 |  | 2
|  | Súčet |  | 2
76 | 914812211.S | Montáž dočasnej dopravnej značky kompletnej základnej | ks | 54 | 0 | 0 | 0 | 0 | 0 | 0
"DOČASNE DOPRAVNÉ ZNAČENIE
"Mostný objekt(intravilán/extravilán)
|  | "ZDZ 131 Práca - Zn lisovaná, V1-630 mm, RA2, P3, E2, SP1" 2 |  | 2
|  | "ZDZ 254 Zákaz predchádzania -, Zn lisovaná, V2 - kruh 600 mm, RA2, P3, E2, SP1" 2 |  | 2
|  | "ZDZ 114-30 Zúžená vozovka (z oboch strán) - Zn lisovaná, V1-630 mm, RA2, P3, E2, SP1"2 |  | 2
|  | "ZDZ 253 Najvyššia dovolená rýchlosť (30 km/h) - Zn lisovaná, V2 - kruh 600 mm, RA2, P3, E2, SP1"2 |  | 2
|  | "ZDZ 253 Najvyššia dovolená rýchlosť (50 km/h) - Zn lisovaná, V2 - kruh 600 mm, RA2, P3, E2, SP1"2 |  | 2
|  | "ZDZ 253 Najvyššia dovolená rýchlosť (70 km/h) - Zn lisovaná, V2 - kruh 600 mm, RA2, P3, E2, SP1"2 |  | 2
|  | "ZDZ 135 Svetelné signály - Zn lisovaná, V1-630 mm, RA2, P3, E2, SP1"2 |  | 2
|  | "ZDZ 267 Koniec viacerých zákazov - Zn lisovaná, V2 - kruh 600 mm, RA2, P3, E2, SP1"2 |  | 2
|  | "ZDZ 211-10 Prikázaný smer odbočenia (tu vľavo) - Zn lisovaná, V2 - kruh 600 mm, RA2, P3, E2, SP1" 1 |  | 1
|  | "ZDZ 702 Smerová doska - rozmer 330x1100 mm, obojstranná, plastová" 20 |  | 20
|  | "LED - diódová prenosná semafórová súprava s priemerom svetiel 200 mm" 2 |  | 2
|  | "S1a1 Doplnkový signál s plným prerušovaným žltým svetlom" 15 |  | 15
|  | Medzisúčet |  | 54
|  | Súčet |  | 54
77 | 131 V1RA2 | ZDZ 131 "Práca", Zn lisovaná, V1-630 mm, RA2, P3, E2, SP1 | ks | 2 | 0 | 0 | 0 | 0 | 0 | 0
"Mostný objekt(intravilán/extravilán)
|  | "ZDZ 131 Práca - Zn lisovaná, V1-630 mm, RA2, P3, E2, SP1" 2 |  | 2
|  | Medzisúčet |  | 2
|  | Súčet |  | 2
78 | 254 V2RA2 | ZDZ 254 "Zákaz predchádzania", Zn lisovaná, V2 - kruh 600 mm, RA2, P3, E2, SP1 | ks | 2 | 0 | 0 | 0 | 0 | 0 | 0
"Mostný objekt(intravilán/extravilán)
|  | "ZDZ 254 Zákaz predchádzania -, Zn lisovaná, V2 - kruh 600 mm, RA2, P3, E2, SP1" 2 |  | 2
|  | Medzisúčet |  | 2
|  | Súčet |  | 2
79 | 114-30V1RA2 | ZDZ 114-30 "Zúžená vozovka (z oboch strán)", Zn lisovaná, V1-630 mm, RA2, P3, E2, SP1 | ks | 2 | 0 | 0 | 0 | 0 | 0 | 0
"Mostný objekt(intravilán/extravilán)
|  | "ZDZ 114-30 Zúžená vozovka (z oboch strán) - Zn lisovaná, V1-630 mm, RA2, P3, E2, SP1"2 |  | 2
|  | Medzisúčet |  | 2
|  | Súčet |  | 2
80 | 253-30-70 V2RA2 | ZDZ 253 "Najvyššia dovolená rýchlosť (30,50,70 km/h)", Zn lisovaná, V2 - kruh 600 mm, RA2, P3, E2, SP1 | ks | 6 | 0 | 0 | 0 | 0 | 0 | 0
"Mostný objekt(intravilán/extravilán)
|  | "ZDZ 253 Najvyššia dovolená rýchlosť (30 km/h) - Zn lisovaná, V2 - kruh 600 mm, RA2, P3, E2, SP1"2 |  | 2
|  | "ZDZ 253 Najvyššia dovolená rýchlosť (50 km/h) - Zn lisovaná, V2 - kruh 600 mm, RA2, P3, E2, SP1"2 |  | 2
|  | "ZDZ 253 Najvyššia dovolená rýchlosť (70 km/h) - Zn lisovaná, V2 - kruh 600 mm, RA2, P3, E2, SP1"2 |  | 2
|  | Medzisúčet |  | 6
|  | Súčet |  | 6
81 | 404420000100.S | LED - diódová prenosná semafórová súprava s priemerom svetiel 200 mm | ks | 2 | 0 | 0 | 0 | 0 | 0.0105 | 0.021
"Mostný objekt(intravilán/extravilán)
|  | "LED - diódová prenosná semafórová súprava s priemerom svetiel 200 mm" 2 |  | 2
|  | Medzisúčet |  | 2
|  | Súčet |  | 2
82 | 135 V1RA2 | ZDZ 135 "Svetelné signály", Zn lisovaná, V1-630 mm, RA2, P3, E2, SP1 | ks | 2 | 0 | 0 | 0 | 0 | 0 | 0
"Mostný objekt(intravilán/extravilán)
|  | "ZDZ 135 Svetelné signály - Zn lisovaná, V1-630 mm, RA2, P3, E2, SP1"2 |  | 2
|  | Medzisúčet |  | 2
|  | Súčet |  | 2
83 | 267 V2RA2 | ZDZ 267 "Koniec viacerých zákazov", Zn lisovaná, V2 - kruh 600 mm, RA2, P3, E2, SP1 | ks | 2 | 0 | 0 | 0 | 0 | 0 | 0
"Mostný objekt(intravilán/extravilán)
|  | "ZDZ 267 Koniec viacerých zákazov - Zn lisovaná, V2 - kruh 600 mm, RA2, P3, E2, SP1"2 |  | 2
|  | Medzisúčet |  | 2
|  | Súčet |  | 2
84 | 211-10 V2RA2 | ZDZ 211-10 "Prikázaný smer odbočenia (tu vľavo)", Zn lisovaná, V2 - kruh 600 mm, RA2, P3, E2, SP1 | ks | 1 | 0 | 0 | 0 | 0 | 0 | 0
"Mostný objekt(intravilán/extravilán)
|  | "ZDZ 211-10 Prikázaný smer odbočenia (tu vľavo) - Zn lisovaná, V2 - kruh 600 mm, RA2, P3, E2, SP1" 1 |  | 1
|  | Medzisúčet |  | 1
|  | Súčet |  | 1
85 | 702-10Plast | ZDZ 702-10" Smerová doska ,rozmer 330x1100 mm, obojstranná, plastová | ks | 20 | 0 | 0 | 0 | 0 | 0.0003 | 0.006
"Mostný objekt(intravilán/extravilán)
|  | "ZDZ 702 Smerová doska - rozmer 330x1100 mm, obojstranná, plastová" 20 |  | 20
|  | Medzisúčet |  | 20
|  | Súčet |  | 20
86 | Ponuk.cena | "S11a Doplnkový signál s plným prerušovaným žltým svetlom | ks | 15 | 0 | 0 | 0 | 0 | 5e-05 | 0.00075
"Mostný objekt(intravilán/extravilán)
|  | "S1a1 Doplnkový signál s plným prerušovaným žltým svetlom" 15 |  | 15
|  | Medzisúčet |  | 15
|  | Súčet |  | 15
87 | 915714112.S | Dočasné vodorovné značenie krytu lepením pásky plochej deliacich čiar šírky 120 mm - oranžová + odstránenie | m | 248 | 0 | 0 | 0 | 0 | 0.00028 | 0.06944
"DOČASNE DOPRAVNÉ ZNAČENIE
"Mostný objekt(intravilán/extravilán)
|  | 248,00 |  | 248
|  | Súčet |  | 248
88 | 971045803 | Vrty príklepovým vrtákom od D12 - D 18 mm smerom dole do betónu -0.00001t | cm | 18023 | 0 | 0 | 0 | 0 | 0 | 0
"Kotevné tŕny
|  | "typ A -pol.8 hl.13cm pre R16" 13*672 |  | 8736
|  | "typ B -pol.9 hl.13cm pre R16" 13*672 |  | 8736
|  | Medzisúčet |  | 17472
"Mostný odrazový stľpik 2,00m
|  | "hl.200mm pre R12" 20* 4*4 |  | 320
|  | Medzisúčet |  | 320
"Dobetonávka krídla pod novou rímsou - tŕne
|  | "pol.18 hl.33cm pre R16" 33*7 |  | 231
|  | Medzisúčet |  | 231
|  | Súčet |  | 18023
89 | 971045805 | Vrty príklepovým vrtákom do D 28 mm smerom dole do betónu -0.00002t-kotvenie rímsy | cm | 1254 | 0 | 0 | 0 | 0 | 0 | 0
"Kotva rímsy
|  | "Kotva HILTI HAS M 24 " 22*57 |  | 1254
|  | Súčet |  | 1254
90 | Ponuk.cena | Prechodka(atyp.),45 Stup. k JSNH4/H1 | ks | 3 | 0 | 0 | 0 | 0 | 0 | 0
"Zvodidlo cestné JSNH4/H1
|  | "Ľavá strana" 2 |  | 2
|  | "Pravá strana" 1 |  | 1
|  | Súčet |  | 3
91 | 914001111.S | Osadenie a montáž cestnej zvislej dopravnej značky na stĺpik, stĺp, konzolu alebo objekt | ks | 6 | 0 | 0 | 0 | 0 | 0.22133 | 1.328
"TRVALÉ DOPRAVNÉ ZNAČENIE
|  | "tabulka - Číslo mosta identifikačné" 2 |  | 2
|  | "tabulka - Názov rieky" 2 |  | 2
|  | "tabuľka - Evidenčné číslo mosta" 2 |  | 2
|  | Súčet |  | 6
92 | 404490008400.S | Stĺpik Zn, d 60 mm/1 bm, pre dopravné značky | ks | 18 | 0 | 0 | 0 | 0 | 0.0014 | 0.0252
"TRVALÉ DOPRAVNÉ ZNAČENIE
|  | "tabulka - Číslo mosta identifikačné" 2*3 |  | 6
|  | "tabulka - Názov rieky" 2*3 |  | 6
|  | "tabuľka - Evidenčné číslo mosta" 2*3 |  | 6
|  | Súčet |  | 18
93 | 404440000100.S | Úchyt na stĺpik, d 60 mm, križový, Zn | ks | 12 | 0 | 0 | 0 | 0 | 1e-05 | 0.00012
|  | 6*2 |  | 12
|  | Súčet |  | 12
94 | 404490008600.S | Krytka stĺpika, d 60 mm, plastová | ks | 6 | 0 | 0 | 0 | 0 | 0 | 0
|  | 6 |  | 6
|  | Súčet |  | 6
95 | 4044521101 | Mostné tabulky | ks | 6 | 0 | 0 | 0 | 0 | 0 | 0
"TRVALÉ DOPRAVNÉ ZNAČENIE
|  | "tabulka - Číslo mosta identifikačné" 2 |  | 2
|  | "tabulka - Názov rieky" 2 |  | 2
|  | "tabuľka - Evidenčné číslo mosta" 2 |  | 2
|  | Súčet |  | 6
96 | 912293111.S | Osadenie a montáž smerového stĺpika z plastických hmôt na cestné zvodidlo | ks | 4 | 0 | 0 | 0 | 0 | 0.00025 | 0.001
"Modrý reflexný stľpik"
|  | 2+2 |  | 4
|  | Súčet |  | 4
97 | 404Ponuk.cenaMS | Stľpik reflexný modrý | ks | 8 | 0 | 0 | 0 | 0 | 0.0014 | 0.0112
98 | 914501121.S | Montáž stĺpika zvislej dopravnej značky dĺžky do 2,00 m do rímsy - Mostný odrazový stľpik | ks | 8 | 0 | 0 | 0 | 0 | 0.11958 | 0.95664
"Mostný odrazový stľpik 2,00m
|  | 4+4 |  | 8
|  | Súčet |  | 8
99 | 404490008500.S | Stĺpik Zn, rozmer 40x40 mm, dĺžka 2 m, (oranžovo - biely reflexný polep), pre dopravné značky | ks | 8 | 0 | 0 | 0 | 0 | 0.0014 | 0.0112
"Mostný odrazový stľpik 2,00m
|  | 4+4 |  | 8
|  | Súčet |  | 8
100 | 404490008700.S | Krytka stĺpika, 40x40 mm | ks | 8 | 0 | 0 | 0 | 0 | 3e-05 | 0.00024
101 | 404440000200.S | Úchyt na stĺpik, d 40x40 mm | ks | 16 | 0 | 0 | 0 | 0 | 0.00025 | 0.004
102 | 404Ponuk.cena | Zelené odrazové sklo na odrazovom stľpiku 500/150 mm | ks | 16 | 0 | 0 | 0 | 0 | 5e-05 | 0.0008
103 | 915714112.S | Dočasné vodorovné značenie krytu lepením pásky plochej deliacich čiar šírky 120 mm - oranžová + odstránenie | m | 130 | 0 | 0 | 0 | 0 | 0.00028 | 0.0364
|  | 65,00*2 |  | 130
|  | Súčet |  | 130
104 | 915714123.S | Dočasné vodorovné značenie krytu lepením pásky plochej vodiacich prúžkov šírky 500 mm - oranžová+ostránenie | m | 6 | 0 | 0 | 0 | 0 | 0.00115 | 0.0069
|  | 3,00*2 |  | 6
|  | Súčet |  | 6
105 | 916362112.S | Osadenie cestného obrubníka betónového stojatého do lôžka z betónu prostého tr. C 16/20 s bočnou oporou | m | 24 | 0 | 0 | 0 | 0 | 0.15113 | 3.6271
"Skladba 6
|  | 12,00*2 |  | 24
|  | Súčet |  | 24
106 | 592170002100.S | Obrubník cestný, lxšxv 1000x100x200 mm, skosenie 15/15 mm | ks | 24.24 | 0 | 0 | 0 | 0 | 0.048 | 1.1635
|  | 24 * 1,01 |  | 24.24
107 | 916561112.S | Osadenie záhonového alebo parkového obrubníka betón., do lôžka z bet. pros. tr. C 16/20 s bočnou oporou | m | 24 | 0 | 0 | 0 | 0 | 0.09853 | 2.3647
"Skladba 6
|  | 12,00*2 |  | 24
|  | Súčet |  | 24
108 | 592170001700 | Obrubník PREMAC parkový, lxšxv 1000x50x200 mm, piesková | ks | 24.24 | 0 | 0 | 0 | 0 | 0.023 | 0.55752
Spotreba 1 ks/bm.
|  | 24 * 1,01 |  | 24.24
109 | 919720121.S | Geomreža pre vystuženie asfaltových vrstiev komunikácií zo sklenných vlákien, pozdĺžna pevnosť v ťahu do 50 kN/m | m2 | 106 | 0 | 0 | 0 | 0 | 0.0135 | 1.431
"Skladba 4 - len za mostom
|  | 16,00 |  | 16
"Skladba 3 - medzi priecestím a mostom
|  | 90,00 |  | 90
|  | Súčet |  | 106
110 | 693210003300 | Geomreža sklovláknitá GlasGrid, 50 kN/m, výstužná do asfaltových vrstiev vozoviek, CHEMIA SERVIS | m2 | 121.9 | 0 | 0 | 0 | 0 | 0.0005 | 0.06095
GlasGrid 8550, výr.Saint Gobain, " Chémia servis
|  | 106 * 1,15 |  | 121.9
111 | 919726532.S | Trvalo pružná zalievka s predtesnením š. 20 mm | m | 24.04 | 0 | 0 | 0 | 0 | 0.00048 | 0.011539
"Pri rímse
|  | 12,02*2 |  | 24.04
|  | Medzisúčet |  | 24.04
|  | Súčet |  | 24.04
112 | 919726712.S | Asfaltová zálievkou na os cesty | m | 23 | 0 | 0 | 0 | 0 | 0.00017 | 0.00391
|  | 23,00 |  | 23
|  | Súčet |  | 23
113 | 919735111.S | Rezanie existujúceho asfaltového krytu alebo podkladu hĺbky 40 mm | m | 16 | 0 | 0 | 0 | 0 | 0 | 0
|  | "začiatok úpravy mosta" 8,00 |  | 8
|  | "koniec úpravy mosta" 8,00 |  | 8
|  | Súčet |  | 16
114 | 919735112.S | Rezanie existujúceho asfaltového krytu alebo podkladu hĺbky nad 50 do 100 mm | m | 16 | 0 | 0 | 0 | 0 | 0 | 0
|  | "začiatok úpravy mosta hľbka 60mm" 8,00 |  | 8
|  | "koniec úpravy mosta hľbka 60mm" 8,00 |  | 8
|  | Medzisúčet |  | 16
|  | Súčet |  | 16
115 | 919735113.S | Rezanie existujúceho asfaltového krytu alebo podkladu hĺbky do 150 mm | m | 16 | 0 | 0 | 0 | 0 | 0 | 0
|  | "začiatok úpravy mosta hľbka 150mm" 8,00 |  | 8
|  | "koniec úpravy mosta hľbka 150mm" 8,00 |  | 8
|  | Medzisúčet |  | 16
|  | Súčet |  | 16
116 | 931941131.S | Osadenie dilatačného mostného záveru | m | 15.7 | 0 | 0 | 0 | 0 | 0.00686 | 0.1077
"Asfaltový mostný záver
|  | "pravá strana " 7,85 |  | 7.85
|  | "ľavá strana " 7,85 |  | 7.85
|  | Súčet |  | 15.7
117 | 553Ponuk.cena | Asfaltový mostný záver | m | 15.7 | 0 | 0 | 0 | 0 | 0.00627 | 0.098439
118 | 931971010.S | Tesnenie škár v dilatáciách | m | 8.02 | 0 | 0 | 0 | 0 | 4e-05 | 0.0003208
"Dilatácia v rímse 20/20 mm
|  | "Opora 1"(0,35+1,25+0,19)*2 |  | 3.58
|  | "Opora 2"(0,53+1,50+0,19)*2 |  | 4.44
|  | Medzisúčet |  | 8.02
|  | Súčet |  | 8.02
119 | 246970000740 | Tmel silikónový trvalo elastický - 310 ml | ks | 10.555 | 0 | 0 | 0 | 0 | 0.00031 | 0.003272
"Dilatácia v rímse 20/20 mm
|  | "Opora 1"(0,35+1,25+0,19)*2 |  | 3.58
|  | "Opora 2"(0,53+1,50+0,19)*2 |  | 4.44
|  | Medzisúčet |  | 8.02
|  | Súčet |  | 8.02
|  | 802,00*2,00*2,00/310 |  | 10.348
120 | 938902312 | Čistenie betónového podkladu vysokotlakovým vodným lúčom do hrúbky 5 mm | m2 | 171 | 0 | 0 | 0 | 0 | 0 | 0
|  | "podhľad dosky mosta" 95,00 |  | 95
|  | "čelo dosky -NA VTOKU" 6,00 |  | 6
|  | "čelo dosky -NA VÝTOKU" 6,00 |  | 6
|  | "OPORA 1 čelo" 25,00 |  | 25
|  | "OPORA 2 čelo" 25,00 |  | 25
|  | "krídla " 8,00 |  | 8
|  | "krídla " 6,00 |  | 6
|  | Súčet |  | 171
121 | 938902313 | Čistenie betónového podkladu vysokotlakovým vodným lúčom do hrúbky 5 mm | m2 | 115 | 0 | 0 | 0 | 0 | 0 | 0
"Pôdorys ostávajúcej nosnej konštrukcie-DOSKA ZHORA
|  | 115,00 |  | 115
|  | Súčet |  | 115
122 | 961043111 | Búranie základov z betónu prostého -2,20000t | m3 | 2.4 | 0 | 0 | 0 | 0 | 0 | 0
"Odbúranie exist.krídla na uloženie nového prechodového nosníka
|  | "Opora 1 - krídlo VTOK" 1,00*0,60*1,00 |  | 0.6
|  | "Opora 1 - krídlo VÝTOK" 1,00*0,60*1,00 |  | 0.6
|  | Medzisúčet |  | 1.2
|  | "Opora 2 - krídlo VTOK" 1,00*0,60*1,00 |  | 0.6
|  | "Opora 2 - krídlo VÝTOK" 1,00*0,60*1,00 |  | 0.6
|  | Medzisúčet |  | 1.2
|  | Súčet |  | 2.4
123 | 966005211.S | Rozobranie cestného zábradlia so stĺpikmi osadenými do ríms alebo krycích dosiek vrátane zvodidla, -0,02500t | m | 24.04 | 0 | 0 | 0 | 0 | 0 | 0
|  | "Ľavá strana" 12,02 |  | 12.02
|  | "pravá strana" 12,02 |  | 12.02
|  | Súčet |  | 24.04
124 | 966053121 | Vybúranie ríms zo železobetónu -0,08300t | m | 24.4 | 0 | 0 | 0 | 0 | 0 | 0
"Rímsa hr.400 mm
|  | "ľavá strana" 12,20 |  | 12.2
|  | "pravá strana" 12,20 |  | 12.2
|  | Medzisúčet |  | 24.4
|  | Súčet |  | 24.4
125 | 971045803 | Vrty príklepovým vrtákom od D12 - D 18 mm smerom dole do betónu -0.00001t | cm | 0 | 0 | 0 | 0 | 0 | 0 | 0
126 | 971045823 | Vrty príklepovým prerážacím vrtákom do D 65 mm smerom dole do betónu -0.00006t | cm | 240 | 0 | 0 | 0 | 0 | 0 | 0
"Typizovaná odvodňovacia tvarovka na odvodnenie hydroizolácie
|  | "hl.60 cm" 60*4 |  | 240
|  | Súčet |  | 240
127 | 245990000200 | Kapsula chemická HVU M16x120, kotevná technika do betónu, HILTI | ks | 1344 | 0 | 0 | 0 | 0 | 0.052 | 69.888
Balenie = 100 ks
"Kotevné tŕne
|  | "Typ A pol.8 R16" 672 |  | 672
|  | "Typ B pol.9 R16" 672 |  | 672
|  | Medzisúčet |  | 1344
|  | Súčet |  | 1344
128 | 2459900002001 | Kapsula chemická HVU M16x330, kotevná technika do betónu | ks | 7 | 0 | 0 | 0 | 0 | 0.052 | 0.364
Balenie = 100 ks
"Kotevné tŕny
"Dobetonávka krídla pod novou rímsou - tŕne
|  | "pol.18 R16"7 |  | 7
|  | Medzisúčet |  | 7
|  | Súčet |  | 7
129 | 979081111 | Odvoz sutiny a vybúraných hmôt na skládku do 1 km | t | 248.3 | 0 | 0 | 0 | 0 | 0 | 0
|  | "suť" 11,883+9,87+48,72+76,852+5,612+0,083+0,025+5,28+0,601+2,025+0,178+0,014 |  | 161.143
|  | "asfalt" 16,833+10,744+10,812+22,86+25,908 |  | 87.157
|  | Súčet |  | 248.3
130 | 979081121 | Odvoz sutiny a vybúraných hmôt na skládku za každý ďalší 1 km | t | 2979.6 | 0 | 0 | 0 | 0 | 0 | 0
|  | 248,30*12 |  | 2979.6
|  | Súčet |  | 2979.6
131 | 979082111 | Vnútrostavenisková doprava sutiny a vybúraných hmôt do 10 m | t | 248.22 | 0 | 0 | 0 | 0 | 0 | 0
132 | 979082121 | Vnútrostavenisková doprava sutiny a vybúraných hmôt za každých ďalších 5 m | t | 993.2 | 0 | 0 | 0 | 0 | 0 | 0
|  | 248,30*4 |  | 993.2
|  | Súčet |  | 993.2
| 99 | Presun hmôt HSV |  |  |  | 0 | 0 | 0 |  | 0
133 | 998212111.S | Presun hmôt pre mosty murované, monolitické,betónové ,výšky mosta do 20 m | t | 518.247 | 0 | 0 | 0 | 0 | 0 | 0
| PSV | Práce a dodávky PSV |  |  |  | 0 | 0 | 0 |  | 4.2691
| 711 | Izolácie proti vode a vlhkosti |  |  |  | 0 | 0 | 0 |  | 4.2116
134 | 711111001.S | Zhotovenie izolácie proti zemnej vlhkosti vodorovná náterom penetračným za studena ALP 1x - záverový nosník | m2 | 29.626 | 0 | 0 | 0 | 0 | 0 | 0
"Záverový nosník + ukončenie do zeme
|  | "Opora 1" 1,25*11,85 |  | 14.813
|  | "Opora 2" 1,25*11,85 |  | 14.813
|  | Medzisúčet |  | 29.626
|  | Súčet |  | 29.626
135 | 246170000900.S | Lak asfaltový penetračný | t | 0.009 | 0 | 0 | 0 | 0 | 1 | 0.009
|  | 29,626 * 0,0003 |  | 0.009
136 | 711111002.S | Zhotovenie izolácie proti zemnej vlhkosti vodorovná asfaltovým lakom za studena 2x - záverový nosník | m2 | 59.25 | 0 | 0 | 0 | 0 | 0 | 0
"Záverový nosník + ukončenie do zeme
|  | "Opora 1" 1,25*11,85*2 |  | 29.625
|  | "Opora 2" 1,25*11,85*2 |  | 29.625
|  | Medzisúčet |  | 59.25
|  | Súčet |  | 59.25
137 | 245620001801 | ALN - Asfaltový izolačný lak | kg | 148.125 | 0 | 0 | 0 | 0 | 0.0013 | 0.19256
|  | 59,25 * 2,5 |  | 148.125
138 | 711132102.S | Zhotovenie geotextílie alebo tkaniny na plochu zvislú | m2 | 26.07 | 0 | 0 | 0 | 0 | 0 | 0
"Prechodový nosník - za nosníkom
|  | "OPORA 1"1,10*11,85 |  | 13.035
|  | "OPORA 2"1,10*11,85 |  | 13.035
|  | Súčet |  | 26.07
139 | 693110004710.S | Geotextília polypropylénová netkaná 400 g/m2 | m2 | 31.284 | 0 | 0 | 0 | 0 | 0.00014 | 0.0043798
|  | 26,07 * 1,2 |  | 31.284
140 | 711341111.S | Zhotovenie izolácie NAIP pritavením cestných mostoviek | m2 | 186.626 | 0 | 0 | 0 | 0 | 0.00054 | 0.10078
"Skladba 5
|  | 115,00 |  | 115
|  | 42,00"druhá vrstva pod rímsy |  | 42
|  | Medzisúčet |  | 157
"prechodový nosník + ukončenie do zeme
|  | "Opora 1" 1,25*11,85 |  | 14.813
|  | "Opora 2" 1,25*11,85 |  | 14.813
|  | Medzisúčet |  | 29.626
|  | Súčet |  | 186.626
141 | 628Ponuk.cenaBit | Hydroizolačný pás Bitumelit PR5 | m2 | 214.62 | 0 | 0 | 0 | 0 | 0.00738 | 1.5839
|  | 186,626 * 1,15 |  | 214.62
142 | 711391303 | Ochrana izolácie bitumenová zmes do 180 st. | m2 | 75 | 0 | 0 | 0 | 0 | 0.00444 | 0.333
"Skladba 5
|  | 75,00 |  | 75
|  | Medzisúčet |  | 75
|  | Súčet |  | 75
143 | 5894265000 | Bitumenová zmes do 180 st. | t | 1.988 | 0 | 0 | 0 | 0 | 1 | 1.988
"Skladba 5
|  | 75,00 |  | 75
|  | Medzisúčet |  | 75
|  | Súčet |  | 75
|  | 75,00*0,0265 |  | 1.988
144 | 998711201.S | Presun hmôt pre izoláciu proti vode v objektoch výšky do 6 m | % | 0 | 0 | 0 | 0 | 0 | 0 | 0
| 713 | Izolácie tepelné |  |  |  | 0 | 0 | 0 |  | 0.010255
145 | 713132134 | Montáž tepelnej izolácie - dilatácie - polystyrénom, vložením voľne v jednej vrstve | m2 | 16.756 | 0 | 0 | 0 | 0 | 0 | 0
"Dilatácia v rímse
|  | "Opora 1"(0,35+1,25+0,19)*(0,24-0,02+0,255-0,02)/2*2 |  | 0.814
|  | "Opora 2"(0,53+1,50+0,19)*(0,24-0,02+0,255-0,02)/2*2 |  | 1.01
|  | Medzisúčet |  | 1.824
"Dilatácia pri prechodovom nosníku
|  | "Opora 1" 11,85*0,63 |  | 7.466
|  | "Opora 2" 11,85*0,63 |  | 7.466
|  | Medzisúčet |  | 14.932
|  | Súčet |  | 16.756
146 | 283750000400 | Doska XPS STYRODUR 2800 C hr. 20 mm | m2 | 17.091 | 0 | 0 | 0 | 0 | 0.0006 | 0.010255
"Dilatácia v rímse
|  | "Opora 1"(0,35+1,25+0,19)*(0,24-0,02+0,255-0,02)/2*2 |  | 0.814
|  | "Opora 2"(0,53+1,50+0,19)*(0,24-0,02+0,255-0,02)/2*2 |  | 1.01
|  | Medzisúčet |  | 1.824
"Dilatácia pri prechodovom nosníku
|  | "Opora 1" 11,85*0,63 |  | 7.466
|  | "Opora 2" 11,85*0,63 |  | 7.466
|  | Medzisúčet |  | 14.932
|  | Súčet |  | 16.756
147 | 998713201 | Presun hmôt pre izolácie tepelné v objektoch výšky do 6 m | % | 0 | 0 | 0 | 0 | 0 | 0 | 0
| 767 | Konštrukcie doplnkové kovové |  |  |  | 0 | 0 | 0 |  | 0.04719
148 | 767896920 | Montáž ostatných doplnkov stavieb - tesnenie platničiek | m | 23.76 | 0 | 0 | 0 | 0 | 0 | 0
"Zvodidlové zábradlia ZSNH4/H2
|  | "Pravá strana"(0,240*2+0,420*2)*7 |  | 9.24
|  | "Ľavá strana"(0,240*2+0,420*2)*7 |  | 9.24
|  | Medzisúčet |  | 18.48
"Mostný odrazový stľpik 2,00m
|  | (0,240*2+0,420*2)*4 |  | 5.28
|  | Medzisúčet |  | 5.28
|  | Súčet |  | 23.76
149 | 246960000700 | Tmel polyuretánový SIKAflex tesniaci tmel | ks | 3.96 | 0 | 0 | 0 | 0 | 0.00257 | 0.010177
|  | 23,76/6,00"spotreba pri škáre 10x10mm" |  | 3.96
|  | Súčet |  | 3.96
150 | 767995101 | Montáž ostatných atypických kovových stavebných doplnkových konštrukcií do 5 kg | kg | 285.284 | 0 | 0 | 0 | 0 | 8e-05 | 0.022823
"Kotva rímsy
|  | "pásnica plech 10x80/530 mm" 0,53*6,28*1,02*57 |  | 193.513
|  | "podložka priem.140/140/10 mm" 0,01*121,00*1,02*57 |  | 70.349
|  | Medzisúčet |  | 263.862
"Krycí plech dilatácie pod rímsou
|  | "Cu hr.1mm-Opora 1"(1,76+0,10)* 0,29"r.š."*8,90*2 |  | 9.601
|  | "Cu hr.1mm-Opora 2"(2,19+0,10)* 0,29"r.š."*8,90*2 |  | 11.821
|  | Medzisúčet |  | 21.422
|  | Súčet |  | 285.284
151 | 767995275 | Výroba doplnku stavebného atypického stupňa zložitosti 4 - Meď | kg | 21.422 | 0 | 0 | 0 | 0 | 0 | 0
"Krycí plech dilatácie pod rímsou
|  | "Cu hr.1mm-Opora 1"(1,76+0,10)* 0,29"r.š."*8,90*2 |  | 9.601
|  | "Cu hr.1mm-Opora 2"(2,19+0,10)* 0,29"r.š."*8,90*2 |  | 11.821
|  | Medzisúčet |  | 21.422
|  | Súčet |  | 21.422
152 | 767995325 | Výroba doplnku stavebného atypického o hmotnosti od 4,01 do 5,5 kg stupňa zložitosti 5 | kg | 263.862 | 0 | 0 | 0 | 0 | 0 | 0
"Kotva rímsy
|  | "pásnica plech 10x80/530 mm" 0,53*6,28*1,02*57 |  | 193.513
|  | "podložka priem.140/140/10 mm" 0,01*121,00*1,02*57 |  | 70.349
|  | Medzisúčet |  | 263.862
|  | Súčet |  | 263.862
153 | 555Ponuk.cena1 | Kotva HILTI HAS M 24 x270+HILTY HIT HY 150 | ks | 57 | 0 | 0 | 0 | 0 | 0.00011 | 0.00627
"Kotva rímsy
|  | "Kotva HILTI HAS M 24 x270+HILTY HIT HY 150" 57 |  | 57
|  | Súčet |  | 57
154 | 555Ponuk.cena1 | Kotva HILTI HAS M 24 x285+HILTY HIT 150 | ks | 28 | 0 | 0 | 0 | 0 | 0.00011 | 0.00308
"Zvodidlo oceľové zábradlové ZSNH4/H2
|  | 7*2*2 |  | 28
|  | Súčet |  | 28
155 | 555Ponuk.cena2 | Kotva HILTI HVA HAS M 16 x220+HILTY HY 150 | ks | 28 | 0 | 0 | 0 | 0 | 0.00011 | 0.00308
"Zvodidlo oceľové zábradlové ZSNH4/H2
|  | 7*2*2 |  | 28
|  | Súčet |  | 28
156 | 555Ponuk.cena3 | Kotva HILTI HVA HAS M 12 x200+HILTY HY 150 | ks | 16 | 0 | 0 | 0 | 0 | 0.00011 | 0.00176
"Mostný odrazový stľpik 2,00m
|  | 4*4 |  | 16
|  | Medzisúčet |  | 16
|  | Súčet |  | 16
157 | 998767201 | Presun hmôt pre kovové stavebné doplnkové konštrukcie v objektoch výšky do 6 m | % | 0 | 0 | 0 | 0 | 0 | 0 | 0
|  | Celkom |  |  |  | 0 | 0 | 0 |  | 522.5193