## 202 - 00 Most č.571 - 005
ROZPOČET S VÝKAZOM VÝMER
Stavba: REKONŠTRUKCIA CESTY A MOSTOV II/571 FIĽAKOVO - HR.OKRESU LC/RS
Objekt: 201-00 až 208-00 Mosty
Časť: |  | 202 - 00 Most č.571 - 005
Objednávateľ: Banskobystrický samosprávny kraj,BANSKÁ BYSTRICA
Zhotoviteľ: | [6 empty] | Spracoval: Bc.Horst Ullmann
Miesto: Pozemná komun.II/571 FIĽAKOVO,ŠID,ČAMOVCE,ŠURICE | [6 empty] | Dátum: 11. 3. 2020
Č. | Kód položky | Popis | MJ | Množstvo celkom | Cena jednotková | Dodávka celkom | Montáž celkom | Cena celkom | Hmotnosť | Hmotnosť celkom
1 | 2 | 3 | 4 | 5 | 6 | 7 | 8 | 9 | 10 | 11
| HSV | Práce a dodávky HSV |  |  |  | 0 | 0 | 0 |  | 311.2816
| 1 | Zemné práce |  |  |  | 0 | 0 | 0 |  | 0.031139
1 | 111101101.S | Odstránenie travín a tŕstia s príp. premiestnením a uložením na hromady do 50 m, pri celkovej ploche do 1000m2 | m2 | 310.4 | 0 | 0 | 0 | 0 | 0 | 0
"Vtok
|  | 20,00*3,88*2 |  | 155.2
"Výtok
|  | 20,00*3,88*2 |  | 155.2
|  | Súčet |  | 310.4
2 | 111201101.S | Odstránenie krovín a stromov s koreňom s priemerom kmeňa do 100 mm, do 1000 m2 | m2 | 310.4 | 0 | 0 | 0 | 0 | 0 | 0
"Vtok
|  | 20,00*3,88*2 |  | 155.2
"Výtok
|  | 20,00*3,88*2 |  | 155.2
|  | Súčet |  | 310.4
3 | 111201402.S | Spálenie krovín a stromov s priemerom kmeňa do 100 mm na hromadách pre plochu nad 100 do 1000m2 | m2 | 310.4 | 0 | 0 | 0 | 0 | 5e-05 | 0.01552
|  | 310,40 |  | 310.4
|  | Súčet |  | 310.4
4 | 113107123.S | Odstránenie krytu v ploche do 200 m2 z kameniva hrubého drveného, hr.250 mm, -0,40000t | m2 | 56.95 | 0 | 0 | 0 | 0 | 0 | 0
|  | "začiatok mosta " 6,70*4,25 |  | 28.475
|  | "koniec mosta " 6,70*4,25 |  | 28.475
|  | Súčet |  | 56.95
5 | 113107132.S | Odstránenie krytu v ploche do 200 m2 z betónu prostého, hr. vrstvy 780 mm, -0,50000t | m2 | 44.5 | 0 | 0 | 0 | 0 | 0 | 0
"Spádový beton s izoláciou 780mm
|  | 44,50 |  | 44.5
|  | Súčet |  | 44.5
6 | 113107142.S | Odstránenie krytu asfaltového v ploche do 200 m2, hr. nad 50 do 100 mm, -0,18100t | m2 | 56.95 | 0 | 0 | 0 | 0 | 0 | 0
|  | "začiatok mosta " 6,70*4,25 |  | 28.475
|  | "koniec mosta " 6,70*4,25 |  | 28.475
|  | Súčet |  | 56.95
7 | 113152220.S | Frézovanie asf. podkladu alebo krytu bez prek., plochy do 500 m2, pruh š. cez 0,5 m do 1 m, hr. 40 mm 0,102 t | m2 | 27.625 | 0 | 0 | 0 | 0 | 8e-05 | 0.00221
|  | "na ceste pred mostom " 6,50*4,25 |  | 27.625
|  | Súčet |  | 27.625
8 | 113152230.S | Frézovanie asf. podkladu alebo krytu bez prek., plochy do 500 m2, pruh š. cez 0,5 m do 1 m, hr. 50 mm 0,127 t | m2 | 81.6 | 0 | 0 | 0 | 0 | 0.0001 | 0.00816
"Existujúce vrstvy na moste
|  | "ABS 50 mm" 40,80 |  | 40.8
|  | "ABL 50 mm" 40,80 |  | 40.8
|  | Súčet |  | 81.6
9 | 113152240.S | Frézovanie asf. podkladu alebo krytu bez prek., plochy do 500 m2, pruh š. cez 0,5 m do 1 m, hr. 60 mm 0,254 t | m2 | 27.625 | 0 | 0 | 0 | 0 | 0.00019 | 0.0052487
|  | "na ceste za mostom " 6,50*4,25 |  | 27.625
|  | Súčet |  | 27.625
10 | 113201111.S | Vytrhanie obrúb kamenných, 0,23000t | m | 12.24 | 0 | 0 | 0 | 0 | 0 | 0
"Kamenný obrubník+dobetonávka 270/400 mm
|  | "ľavá strana" 6,27 |  | 6.27
|  | "pravá strana" 5,97 |  | 5.97
|  | Súčet |  | 12.24
11 | 115101201.S | Čerpanie vody na dopravnú výšku do 10 m s priemerným prítokom litrov za minútu nad 100 do 500 l | hod | 720 | 0 | 0 | 0 | 0 | 0 | 0
|  | 30*24 |  | 720
|  | Súčet |  | 720
12 | 115101301.S | Pohotovosť záložnej čerpacej súpravy pre výšku do 10 m, s prítokom litrov za minútu nad 100 do 500 l | deň | 30 | 0 | 0 | 0 | 0 | 0 | 0
|  | 30 |  | 30
|  | Súčet |  | 30
13 | 122201101.S | Odkopávka a prekopávka nezapažená v hornine 3, do 100 m3 | m3 | 109.512 | 0 | 0 | 0 | 0 | 0 | 0
"Obnaženie exist. krídla
|  | "Vtok - ĽS" 0,50*0,50*5,50 |  | 1.375
|  | "Výtok - PS" 0,50*0,50*5,50 |  | 1.375
|  | Medzisúčet |  | 2.75
"Pre ochranu základu rovnaninou pod mostom
|  | "Vtok PS" 0,80"plocha v reze"*10,00 |  | 8
|  | "Výtok PS" 0,80"plocha v reze"*10,00 |  | 8
|  | Medzisúčet |  | 16
"Pre spevnenie svahov kamennou rovnaninou
|  | "Vtok PS" 2,00"plocha v reze"*5,00 |  | 10
|  | "Výtok PS" 2,00"plocha v reze"*5,00 |  | 10
|  | "Vtok ĽS" 2,00"plocha v reze"*5,00 |  | 10
|  | "Výtok ĽS" 2,00"plocha v reze"*5,00 |  | 10
|  | Medzisúčet |  | 40
"V mieste krajnice
|  | "začiatok mosta ĽS 2m"2,00*0,50"plocha v reze" |  | 1
|  | "koniec mosta PS 2m"2,00*0,50"plocha v reze" |  | 1
|  | Medzisúčet |  | 2
"Odkop svahu pri novom krídle
|  | "Vtok opora 2 "2,75" plocha v reze"*5,00 |  | 13.75
|  | "Vtok opora 1 "2,75" plocha v reze"*5,00 |  | 13.75
|  | Medzisúčet |  | 27.5
"Záverový nosník s prechodovou doskou
|  | "Pre Oporu 1" 7,875*1,35"plocha v reze |  | 10.631
|  | "Pre Oporu 2" 7,875*1,35"plocha v reze |  | 10.631
|  | Medzisúčet |  | 21.262
|  | Súčet |  | 109.512
14 | 122201109.S | Odkopávky a prekopávky nezapažené. Príplatok k cenám za lepivosť horniny 3 | m3 | 109.512 | 0 | 0 | 0 | 0 | 0 | 0
|  | 109,512 |  | 109.512
|  | Súčet |  | 109.512
15 | 127401401.S | Výkop ryhy pod vodou do1000 m3 horn. 5 | m3 | 10.8 | 0 | 0 | 0 | 0 | 0 | 0
"Pre dočasnú zmena toku potoka
|  | 1,20*0,60*15,00 |  | 10.8
|  | Súčet |  | 10.8
16 | 129203101.S | Čistenie koryta vodotoku šírky dna 5m hĺbka do 2, 5m hornina3 | m3 | 9.881 | 0 | 0 | 0 | 0 | 0 | 0
"Dno koryta
|  | "vtok" 20,00*1,00*0,20 |  | 4
|  | "výtok" 20,00*1,00*0,20 |  | 4
|  | Medzisúčet |  | 8
|  | "pod mostom" 6,27*1,00*0,30 |  | 1.881
|  | Medzisúčet |  | 1.881
|  | Súčet |  | 9.881
17 | 133301101.S | Výkop šachty zapaženej hornina 4 do 100 m3 | m3 | 2.7 | 0 | 0 | 0 | 0 | 0 | 0
"Pre dočasnú zmena toku potoka
|  | 1,50*1,50*1,20 |  | 2.7
|  | Súčet |  | 2.7
18 | 133301109.S | Príplatok k cenám za lepivosť pri hĺbení šachiet zapažených i nezapažených v hornine 4 | m3 | 2.7 | 0 | 0 | 0 | 0 | 0 | 0
|  | 2,70 |  | 2.7
|  | Súčet |  | 2.7
19 | 162501102.S | Vodorovné premiestnenie výkopku po spevnenej ceste z horniny tr.1-4, do 100 m3 na vzdialenosť do 3000 m | m3 | 115.393 | 0 | 0 | 0 | 0 | 0 | 0
|  | "odkopávka" 109,512 |  | 109.512
|  | "čistenie koryta" 9,881 |  | 9.881
|  | "rýha" 10,80 |  | 10.8
|  | "šachta" 2,70 |  | 2.7
|  | Medzisúčet |  | 132.893
"Pre dočasnú zmena toku potoka
|  | -1,20*0,60*15,00 |  | -10.8
|  | Medzisúčet |  | -10.8
"Ohrádzka na usmernenie toku do rúry
|  | -2,00"lomový kameň |  | -2
|  | -2,00"zemina |  | -2
|  | Medzisúčet |  | -4
"Pre dočasnú zmena toku potoka-šachta
|  | -1,50*1,50*1,20 |  | -2.7
|  | Medzisúčet |  | -2.7
|  | Súčet |  | 115.393
20 | 162501105.S | Vodorovné premiestnenie výkopku po spevnenej ceste z horniny tr.1-4, do 100 m3, príplatok k cene za každých ďalšich a začatých 1000 m | m3 | 1153.93 | 0 | 0 | 0 | 0 | 0 | 0
|  | 115,393*10 |  | 1153.93
|  | Súčet |  | 1153.93
21 | 171209002.S | Poplatok za skladovanie - zemina a kamenivo,suť (17 05) ostatné | t | 271.789 | 0 | 0 | 0 | 0 | 0 | 0
|  | "zemina,kamenivo" 115,393*1,90 |  | 219.247
|  | "suť" 22,78+22,25+2,815+3,168+0,434+1,016+0,003+0,022+0,044+0,01 |  | 52.542
|  | Súčet |  | 271.789
22 | 175101202.S | Zásyp objektov hutnený sypaninou z vhodných hornín 1 až 4 s prehodením sypaniny | m3 | 17.5 | 0 | 0 | 0 | 0 | 0 | 0
"Pre dočasnú zmena toku potoka
|  | 1,20*0,60*15,00 |  | 10.8
|  | Medzisúčet |  | 10.8
"Ohrádzka na usmernenie toku do rúry
|  | 2,00"lomový kameň |  | 2
|  | 2,00"zemina |  | 2
|  | Medzisúčet |  | 4
"Pre dočasnú zmena toku potoka-šachta
|  | 1,50*1,50*1,20 |  | 2.7
|  | Medzisúčet |  | 2.7
|  | Súčet |  | 17.5
23 | 181101102.S | Úprava pláne v zárezoch v hornine 1-4 so zhutnením | m2 | 50.032 | 0 | 0 | 0 | 0 | 0 | 0
"Záverový nosník
|  | "Opora 1" 7,88*0,70 |  | 5.516
|  | "Opora 2" 7,88*0,70 |  | 5.516
|  | Medzisúčet |  | 11.032
"Skladba 2
|  | "prechodová doska + nábeh - PS" 6,50*3,00 |  | 19.5
|  | "prechodová doska + nábeh - ĽS" 6,50*3,00 |  | 19.5
|  | Medzisúčet |  | 39
|  | Súčet |  | 50.032
24 | 182101101.S | Svahovanie trvalých svahov v zárezoch v hornine triedy 1-4 | m2 | 144 | 0 | 0 | 0 | 0 | 0 | 0
|  | "Vtok" 2,40*15,00*2 |  | 72
|  | "Výtok" 2,40*15,00*2 |  | 72
|  | Súčet |  | 144
| 2 | Zakladanie |  |  |  | 0 | 0 | 0 |  | 29.1834
25 | 214500211.S | Zhotovenie výplne ryhy s drenážnym potrubím z rúr DN 80, výšky nad 300 do 550 mm | m | 13.4 | 0 | 0 | 0 | 0 | 0 | 0
"V päte prechodovej dosky+za záverovým nosníkom
|  | "Opora 1" 6,70 |  | 6.7
|  | "Opora 2" 6,70 |  | 6.7
|  | Súčet |  | 13.4
26 | 583310001800.S | Kamenivo ťažené hrubé frakcia 16-63 mm | t | 6.154 | 0 | 0 | 0 | 0 | 1 | 6.154
27 | 242111113.S | Osadenie plášťa vodárenskej studne z betónových skruží celokruhových DN 1000 | m | 1 | 0 | 0 | 0 | 0 | 0.02211 | 0.02211
"Pre dočasnú zmena toku potoka
|  | 1,00 |  | 1
|  | Súčet |  | 1
28 | 592250000800.S | Prefabrikát betónový pre studne, skruž kruhová TBH 5-100, DN 1000, dĺžka 1000 mm, hr. steny 90 mm | ks | 1.7 | 0 | 0 | 0 | 0 | 0.708 | 1.2036
|  | 1 * 1,7 |  | 1.7
29 | 242111113.S1 | Osadenie plášťa vodárenskej studne z betónových skruží celokruhových DN 1000 - demontáž | m | 1 | 0 | 0 | 0 | 0 | 0.02211 | 0.02211
"Pre dočasnú zmena toku potoka
|  | 1,0 |  | 1
|  | Súčet |  | 1
30 | 274321118.S | Základové pásy mostných konštrukcií z betónu železového tr. C 30/37 - záverový nosník | m3 | 8.668 | 0 | 0 | 0 | 0 | 2.3914 | 20.7287
"Záverový nosník
|  | "Opora 1" 0,55"prier.plocha"*7,88 |  | 4.334
|  | "Opora 2" 0,55"prier.plocha"*7,88 |  | 4.334
|  | Medzisúčet |  | 8.668
|  | Súčet |  | 8.668
31 | 274354111.S | Debnenie základových pásov mostných konštrukcií - zhotovenie | m2 | 15.596 | 0 | 0 | 0 | 0 | 0.00681 | 0.10621
"Záverový nosník
|  | "Opora 1" 0,85*7,88+0,55*2 |  | 7.798
|  | "Opora 2" 0,85*7,88+0,55*2 |  | 7.798
|  | Medzisúčet |  | 15.596
|  | Súčet |  | 15.596
32 | 274354211.S | Debnenie základových pásov mostných konštrukcií - odstránenie | m2 | 15.596 | 0 | 0 | 0 | 0 | 0 | 0
|  | 15,596 |  | 15.596
|  | Súčet |  | 15.596
33 | 274362111.S | Výstuž základových pásov-záverový nosník z betonárskej ocele B500B mostných konštrukcií | t | 0.912 | 0 | 0 | 0 | 0 | 1.0379 | 0.94661
"Výkaz výztuže
"Záverový nosník
|  | "Č 1" 457,58/1000 |  | 0.458
|  | "Č 2" 454,16/1000 |  | 0.454
|  | Súčet |  | 0.912
| 3 | Zvislé a kompletné konštrukcie |  |  |  | 0 | 0 | 0 |  | 14.3817
34 | 317121117.S | Osadenie mostných ríms zo železobetónových tvaroviek hmotnosti do 2 t | ks | 6 | 0 | 0 | 0 | 0 | 0.00045 | 0.0027
|  | "Rímsa PS" 6,00/2 |  | 3
|  | "Rímsa ĽS" 6,00/2 |  | 3
|  | Súčet |  | 6
35 | 593Ponuk.cenaTYP RR | Rímsový prefabrikát - mostná rímsa TYP RR 700/2000 TYP B | ks | 6.12 | 0 | 0 | 0 | 0 | 0.792 | 4.847
|  | "Rímsa PS" 6,00/2 |  | 3
|  | "Rímsa ĽS" 6,00/2 |  | 3
|  | Súčet |  | 6
36 | 317321119.S | Mostové rímsy z betónu železového triedy C 35/45 | m3 | 3.894 | 0 | 0 | 0 | 0 | 2.3855 | 9.2893
|  | "Rímsa PS" 0,31"prier.plocha"*6,28 |  | 1.947
|  | "Rímsa ĽS" 0,31"prier.plocha"*6,28 |  | 1.947
|  | Medzisúčet |  | 3.894
|  | Súčet |  | 3.894
37 | 317351101.S | Debnenie ríms zhotovenie | m2 | 8.022 | 0 | 0 | 0 | 0 | 0.00646 | 0.051822
"Rímsa PS
|  | 0,27*6,28*2+0,31*2 |  | 4.011
|  | Medzisúčet |  | 4.011
"Rímsa ĹS
|  | 0,27*6,28*2+0,31*2 |  | 4.011
|  | Medzisúčet |  | 4.011
|  | Súčet |  | 8.022
38 | 317351102.S | Debnenie ríms odstránenie | m2 | 8.022 | 0 | 0 | 0 | 0 | 0 | 0
|  | 8,022 |  | 8.022
|  | Súčet |  | 8.022
39 | 317361216.S | Výstuž mostných ríms z betonárskej ocele B500B | t | 0.184 | 0 | 0 | 0 | 0 | 1.037 | 0.19082
"Výkaz výztuže
"Rímsa
|  | "Č.1" 91,95/1000 |  | 0.092
|  | "Č.2" 91,95/1000 |  | 0.092
|  | Súčet |  | 0.184
| 4 | Vodorovné konštrukcie |  |  |  | 0 | 0 | 0 |  | 148.1094
40 | 421321218.S | Mostné nosné konštrukcie doskové - prechodové z betónu železového tr. C 30/37 | m3 | 10.01 | 0 | 0 | 0 | 0 | 2.3687 | 23.7103
"Skladba 2
|  | "prechodová doska hr.250 mm+ nábeh - PS" 0,77"plocha v reze"*6,50 |  | 5.005
|  | "prechodová doska hr.250 mm+ nábeh - ĽS" 0,77"plocha v reze"*6,50 |  | 5.005
|  | Súčet |  | 10.01
41 | 421351212.S | Debnenie boku prechodovej dosky konštrukcie mostov - zhotovenie | m2 | 9.5 | 0 | 0 | 0 | 0 | 0.00777 | 0.073815
"Skladba 2
|  | "prechodová doska hr.250 mm+ nábeh - PS" (6,50+3,00)*2*0,25 |  | 4.75
|  | "prechodová doska hr.250 mm+ nábeh - ĽS" (6,50+3,00)*2*0,25 |  | 4.75
|  | Súčet |  | 9.5
42 | 421351312.S | Debnenie boku prechodovej dosky konštrukcie mostov - odstránenie | m2 | 9.5 | 0 | 0 | 0 | 0 | 4e-05 | 0.00038
|  | 9,50 |  | 9.5
|  | Súčet |  | 9.5
43 | 421362312.S1 | Výstuž prechodovej doseky zo zváraných sietí B500A KZ60 | t | 1.415 | 0 | 0 | 0 | 0 | 1.0538 | 1.4911
"Výkaz výztuže
"Prechodová doska
|  | "Č 1" 709,57/1000 |  | 0.71
|  | "Č 2" 704,63/1000 |  | 0.705
|  | Súčet |  | 1.415
44 | 421362116.S | Výstuž prechodovej dosky z betonárskej ocele B500B mostných konštrukcií | t | 0.199 | 0 | 0 | 0 | 0 | 1.0485 | 0.20866
"Výkaz výztuže
"Prechodová doska
|  | " Č 1" 100,18/1000 |  | 0.1
|  | " Č 2" 98,81/1000 |  | 0.099
|  | Súčet |  | 0.199
45 | 421321238.S | Mostné nosné konštrukcie doskové z betónu železového tr. C 30/37-zosilňujúca doska | m3 | 19.2 | 0 | 0 | 0 | 0 | 2.3457 | 45.0369
"Skladba 9
|  | 60,00*(0,29+0,35)/2 |  | 19.2
|  | Súčet |  | 19.2
46 | 411351101.S | Debnenie stropov doskových zhotovenie-dielce | m2 | 12.404 | 0 | 0 | 0 | 0 | 0.00113 | 0.014017
"Skladba 9
|  | (7,645*2+10,075*2)*0,35 |  | 12.404
|  | Súčet |  | 12.404
47 | 411351102.S | Debnenie stropov doskových odstránenie-dielce | m2 | 12.404 | 0 | 0 | 0 | 0 | 0 | 0
|  | 12,404 |  | 12.404
|  | Súčet |  | 12.404
48 | 421362136.S | Výstuž zosilňujúca dosky z betonárskej ocele B500B mostných konštrukcií | t | 1.36 | 0 | 0 | 0 | 0 | 1.0594 | 1.4408
"Výkaz výztuže
"Zosilňujúca doska
|  | 1359,95/1000 |  | 1.36
|  | Súčet |  | 1.36
49 | 451478011.S | Drenážny plastbeton fr.8/16 mm na moste | m3 | 0.227 | 0 | 0 | 0 | 0 | 2.6525 | 0.60212
|  | 0,005"prier.plocha"*25,40 |  | 0.127
|  | "odvodňovače" 0,50*0,050*4 |  | 0.1
|  | Súčet |  | 0.227
50 | 451Ponuk.cena | Drenkár - drenážny geokompozit | m | 25.4 | 0 | 0 | 0 | 0 | 2.6525 | 67.3735
"Drenkár - drenážny geokompozit
|  | (0,80*2+3,00-0,45*2)*2+(6,50-0,25*2)*2 |  | 19.4
|  | 1,50*4 |  | 6
|  | Súčet |  | 25.4
51 | 693Ponuk.cena | Drenkár - drenážny geokompozit-materiál | m | 26.67 | 0 | 0 | 0 | 0 | 0.001 | 0.02667
|  | 25,4 * 1,05 |  | 26.67
52 | 463211131.S | Rovnanina z lomov. kameňa neopracovaného, tried. s vyklinovaním škár a dutín úlomkami kameňa | m3 | 4.4 | 0 | 0 | 0 | 0 | 1.848 | 8.1312
"Kamenná rovnanina
"lomový kameň hr.400 mm
|  | "pod mostom" 22,00*20/100 |  | 4.4
|  | Súčet |  | 4.4
| 5 | Komunikácie |  |  |  | 0 | 0 | 0 |  | 89.5299
53 | 4574511211 | SIKA ERGODUR - 500 Pro - pečatenie živicou | m2 | 76.21 | 0 | 0 | 0 | 0 | 0 | 0
"Skladba 1
|  | 37,21 |  | 37.21
|  | Medzisúčet |  | 37.21
"Skladba 2
"prechodová doska
|  | "Opora 1" 6,50*3,00 |  | 19.5
|  | "Opora 2" 6,50*3,00 |  | 19.5
|  | Medzisúčet |  | 39
|  | Súčet |  | 76.21
54 | 564772111.S | Podklad alebo kryt z kameniva hrubého drveného veľ. 0-31,5 mm (vibr.štrk) po zhut.hr. 250 mm | m2 | 48.3 | 0 | 0 | 0 | 0 | 0.60104 | 29.0302
"Skladba 2
|  | 6,90*3,50*2 |  | 48.3
|  | Súčet |  | 48.3
55 | 565171221.S | Podklad z asfaltového betónu AC 22 P s rozprestretím a zhutnením v pruhu š. nad 3 m, po zhutnení hr. 100 mm | m2 | 60.3 | 0 | 0 | 0 | 0 | 0.26376 | 15.9047
"Skladba 2
|  | 6,70*4,50*2 |  | 60.3
|  | Súčet |  | 60.3
56 | 567123114.S | Podklad z kameniva stmeleného cementom, s rozprestrenm a zhutnením CBGM C 5/6, po zhutnení hr. 150 mm | m2 | 55.2 | 0 | 0 | 0 | 0 | 0.35338 | 19.5066
"Skladba 2
|  | 6,90*4,00*2 |  | 55.2
|  | Súčet |  | 55.2
57 | 573111112.S | Postrek asfaltový infiltračný s posypom kamenivom z asfaltu cestného v množstve 1,00 kg/m2 | m2 | 60.3 | 0 | 0 | 0 | 0 | 0.00601 | 0.3624
"Skladba 2
|  | 6,70*4,50*2 |  | 60.3
|  | Súčet |  | 60.3
58 | 573211111.S1 | Postrek asfaltový spojovací bez posypu kamenivom z asfaltu cestného modifikovaného v množstve 1,00 kg/m2 | m2 | 189.66 | 0 | 0 | 0 | 0 | 0.00071 | 0.13466
"Skladba 1
|  | 29,83*2 |  | 59.66
"Skladba 2
|  | 6,50*5,00*2*2 |  | 130
|  | Súčet |  | 189.66
59 | 577134261.S | Asfaltový betón vrstva obrusná AC 11 O v pruhu š. nad 3 m z modifik. asfaltu tr. I, po zhutnení hr. 40 mm | m2 | 94.83 | 0 | 0 | 0 | 0 | 0.10373 | 9.8367
"Skladba 1
|  | 29,83 |  | 29.83
"Skladba 2
|  | 6,50*5,00*2 |  | 65
|  | Súčet |  | 94.83
60 | 577154361.S | Asfaltový betón vrstva ložná AC 16 v pruhu š. nad 3 m z modifik. asfaltu tr. I, po zhutnení hr. 60 mm | m2 | 94.83 | 0 | 0 | 0 | 0 | 0.15559 | 14.7546
"Skladba 1
|  | 29,83 |  | 29.83
"Skladba 2
|  | 6,50*5,00*2 |  | 65
|  | Súčet |  | 94.83
| 6 | Úpravy povrchov, podlahy, osadenie |  |  |  | 0 | 0 | 0 |  | 13.9333
61 | 622661211.S | Náter betónu proti soliam - SIKAGAR 73 | m2 | 15.678 | 0 | 0 | 0 | 0 | 0.00042 | 0.0065848
"Skladba B
|  | "rímsa ĽS" 6,28*1,14 |  | 7.159
|  | "rímsa PS" 6,28*1,14 |  | 7.159
|  | "krajné čela" 0,34*4 |  | 1.36
|  | Medzisúčet |  | 15.678
|  | Súčet |  | 15.678
62 | 622661335 | Zjednocujúci náter betónových konštrukcií Sikagard 680S | m2 | 30.257 | 0 | 0 | 0 | 0 | 0.00022 | 0.0066565
"Skladba A
|  | "podhľad dosky mosta" 2,98*7,83 |  | 23.333
|  | "čelo dosky -NA VTOKU" 0,34*7,83 |  | 2.662
|  | "čelo dosky -NA VÝTOKU" 0,34*7,83 |  | 2.662
|  | "OPORA 1 čelo" 0,80*1,00 |  | 0.8
|  | "OPORA 2 čelo" 0,80*1,00 |  | 0.8
|  | Súčet |  | 30.257
63 | 627452911.S | Škárovanie kamennej rovaniny z lomového kamena | m2 | 22 | 0 | 0 | 0 | 0 | 0.06897 | 1.5173
"Pod mostom
|  | 22,00 |  | 22
|  | Súčet |  | 22
64 | 627471131 | Reprofilácia podhľadov sanačnou maltou, 1 vrstva hr. 15 mm | m2 | 23.255 | 0 | 0 | 0 | 0 | 0.02311 | 0.53742
"Skladba A
|  | "podhľad dosky mosta" 2,97*7,83 |  | 23.255
|  | Medzisúčet |  | 23.255
|  | Súčet |  | 23.255
65 | 6274711321 | Reprofilácia podhľadov sanačnou maltou, 1 vrstva hr. 40 mm | m2 | 6.977 | 0 | 0 | 0 | 0 | 0.04365 | 0.30455
"Skladba A
|  | "podhľad dosky mosta" 2,97*7,83*30/100 |  | 6.977
|  | Medzisúčet |  | 6.977
|  | Súčet |  | 6.977
66 | 627471151 | Reprofilácia stien sanačnou maltou SIKA Rep hr. 15 mm | m2 | 6.924 | 0 | 0 | 0 | 0 | 0.02189 | 0.15157
"Skladba A
|  | "čelo dosky -NA VTOKU" 0,34*7,83 |  | 2.662
|  | "čelo dosky -NA VÝTOKU" 0,34*7,83 |  | 2.662
|  | "OPORA 1 čelo" 0,80*1,00 |  | 0.8
|  | "OPORA 2 čelo" 0,80*1,00 |  | 0.8
|  | Súčet |  | 6.924
67 | 6274711521 | Reprofilácia stien SIKA Rep sanačnou maltou, 1 vrstva hr. 40 mm | m2 | 2.077 | 0 | 0 | 0 | 0 | 0.04135 | 0.085884
"Skladba A
|  | "čelo dosky -NA VTOKU" 0,34*7,83 |  | 2.662
|  | "čelo dosky -NA VÝTOKU" 0,34*7,83 |  | 2.662
|  | "OPORA 1 čelo" 0,80*1,00 |  | 0.8
|  | "OPORA 2 čelo" 0,80*1,00 |  | 0.8
|  | Súčet |  | 6.924
|  | 6,924*30/100 |  | 2.077
68 | 627471451 | Ochrana výstuže stien, SIKA MONOTOP 610,spojovací môstik | m2 | 44.134 | 0 | 0 | 0 | 0 | 0.00206 | 0.090916
"Skladba A
|  | "čelo dosky -NA VTOKU" 0,34*7,83 |  | 2.662
|  | "čelo dosky -NA VÝTOKU" 0,34*7,83 |  | 2.662
|  | "OPORA 1 čelo" 0,80*1,00 |  | 0.8
|  | "OPORA 2 čelo" 0,80*1,00 |  | 0.8
|  | Medzisúčet |  | 6.924
"Skladba 1
|  | 37,21 |  | 37.21
|  | Medzisúčet |  | 37.21
|  | Súčet |  | 44.134
69 | 6274714511 | Ochrana výstuže podhľadov, SIKA MONOTOP 610,spojovací môstik | m2 | 23.255 | 0 | 0 | 0 | 0 | 0.00206 | 0.047905
"Skladba A
|  | "podhľad dosky mosta" 2,97*7,83 |  | 23.255
|  | Medzisúčet |  | 23.255
|  | Súčet |  | 23.255
70 | 631313661.S | Mazanina z betónu prostého (m3) tr. C 20/25 hr.100 mm | m3 | 3.81 | 0 | 0 | 0 | 0 | 2.2405 | 8.5362
"Skladba 2
"Pod prechodovú dosku
|  | "PS" 2,50*6,50*0,10 |  | 1.625
|  | "ĽS" 2,50*6,50*0,10 |  | 1.625
|  | Medzisúčet |  | 3.25
"Pod drenážne potrubie
|  | "Opora 1" 14,00*0,20*0,10 |  | 0.28
|  | "Opora 2" 14,00*0,20*0,10 |  | 0.28
|  | Medzisúčet |  | 0.56
|  | Súčet |  | 3.81
71 | 631315661.S | Mazanina z betónu prostého (m3) tr. C 20/25 hr.150 mm | m3 | 1.182 | 0 | 0 | 0 | 0 | 2.2405 | 2.6482
"Pod záverový nosník
|  | "Opora 1" 7,88*"prier.plocha"0,075 |  | 0.591
|  | "Opora 2" 7,88*"prier.plocha"0,075 |  | 0.591
|  | Medzisúčet |  | 1.182
|  | Súčet |  | 1.182
| 8 | Rúrové vedenie |  |  |  | 0 | 0 | 0 |  | 0.30155
72 | 871218111.S | Ukladanie drenážneho potrubia z plastických hmôt do pripravenej ryhy DN80 mm | m | 28 | 0 | 0 | 0 | 0 | 0 | 0
|  | "Opora 1" 14,00 |  | 14
|  | "Opora 2" 14,00 |  | 14
|  | Súčet |  | 28
73 | 286110014900.S | Flexibilná drenážna PVC-U rúra DN 80, perforovaná | m | 28.28 | 0 | 0 | 0 | 0 | 0.00031 | 0.0087668
|  | 28 * 1,01 |  | 28.28
74 | 871429021 | Demontáž kanalizačného potrubia z plastových rúr od DN 600 mm -0,046 t | m | 15 | 0 | 0 | 0 | 0 | 0 | 0
"Pre dočasnú zmena toku potoka
|  | 15,00 |  | 15
|  | Súčet |  | 15
75 | 871444058 | Montáž kanalizačného PP potrubia korugovaného DN 600 | m | 15 | 0 | 0 | 0 | 0 | 3e-05 | 0.00045
"Pre dočasnú zmena toku potoka
|  | 15,00 |  | 15
|  | Súčet |  | 15
76 | 286140014000 | Rúra DN 600 dĺ. 6 m PP korugovaný kanalizačný systém SN8, PIPELIFE | ks | 2.505 | 0 | 0 | 0 | 0 | 0.1167 | 0.29233
|  | 15 * 0,167 |  | 2.505
77 | Ponuk.cenaOT | Typizovaná odvodňovacia tvarovka na odvodnenie hydroizolácie | ks | 4 | 0 | 0 | 0 | 0 | 0 | 0
|  | 4 |  | 4
|  | Súčet |  | 4
| 9 | Ostatné konštrukcie a práce-búranie |  |  |  | 0 | 0 | 0 |  | 15.8111
78 | 911332322.S | Osadenie a montáž cestného zvodidla oceľového jednostranného úrovne zachytenia H1 so zabaranením stĺpikov pri vz. 2,0 m | m | 74.5 | 0 | 0 | 0 | 0 | 0 | 0
"Zvodidlo cestné JSNH4/H1
|  | "Pravá strana - vtok" 6,00 |  | 6
|  | "Ľavá strana-vtok" 28,00+6,00 |  | 34
"Pravá strana - výtok"
|  | "Ľavá strana-výtok" 28,00+6,00 |  | 34
|  | "Pravá strana koncovka BRB/NH4 Belinčin-atyp" 0,50 |  | 0.5
|  | Súčet |  | 74.5
79 | 553550000300 | Zvodidlo cestné JSNH4/H1 | m | 74 | 0 | 0 | 0 | 0 | 0.02504 | 1.853
Cena za komplet vrátane zvodnice, držiaka, zadného pásu, stĺpika a spojovacích prostriedkov. Montáž stĺpikov baranením po 1,90m.
"Zvodidlo cestné JSNH4/H1
|  | "Pravá strana - vtok" 6,00 |  | 6
|  | "Ľavá strana-vtok" 28,00+6,00 |  | 34
"Pravá strana - výtok"
|  | "Ľavá strana-výtok" 28,00+6,00 |  | 34
|  | Súčet |  | 74
80 | 553Ponuk.cena | Zvodidlová koncovka BRB/NH4 Belinčin-atyp | ks | 1 | 0 | 0 | 0 | 0 | 0.0125 | 0.0125
"Zvodidlová koncovka BRB/NH4 Belinčin
|  | 1 |  | 1
|  | Súčet |  | 1
81 | 911334122.S | Zvodidlo oceľové zábradlové ZSNH4/H2 kotvené do rímsy s výplňou zo zvislých tyčí | m | 12 | 0 | 0 | 0 | 0 | 0.0705 | 0.846
"Zvodidlo oceľové zábradlové ZSNH4/H2
|  | "Pravá strana" 6,00 |  | 6
|  | "Ľavá strana" 6,00 |  | 6
|  | Súčet |  | 12
82 | 911334411.S | Ukončenie oceľového zábradlového madla-zostava 4m | ks | 2 | 0 | 0 | 0 | 0 | 0.044 | 0.088
"Zvodidlo oceľové zábradlové ZSNH4/H2
|  | "Pravá strana" 2,00*2 |  | 4
|  | "Ľavá strana" 2,00*2 |  | 4
|  | Súčet |  | 8
|  | 8,00/4,00 |  | 2
|  | Súčet |  | 2
83 | 912293111.S | Osadenie a montáž smerového stĺpika z plastických hmôt na cestné zvodidlo | ks | 4 | 0 | 0 | 0 | 0 | 0.00025 | 0.001
"Modrý reflexný stľpik"
|  | 2+2 |  | 4
|  | Súčet |  | 4
84 | 404Ponuk.cenaMS | Stľpik reflexný modrý | ks | 4 | 0 | 0 | 0 | 0 | 0.0014 | 0.0056
"Modrý reflexný stľpik"
|  | 2+2 |  | 4
|  | Medzisúčet |  | 4
|  | Súčet |  | 4
85 | 914001111 | Osadenie a montáž cestnej zvislej dopravnej značky na stĺpik, stĺp, konzolu alebo objekt - DOČASNÉ | ks | 34 | 0 | 0 | 0 | 0 | 0.22133 | 7.5252
"DOČASNÉ DOPRAVNÉ ZNAČENIE
|  | "A5 Nerovnosť vozovky" 2 |  | 2
|  | "A19 Práca" 2 |  | 2
|  | "A12 Svetelné signály" 2 |  | 2
|  | "B29a Zákaz predchádzania" 2 |  | 2
|  | "B29b Koniec zákazu predbiehania" 2 |  | 2
|  | "C6a Prikázaný smer jazdy obchádzania vľavo" 1 |  | 1
|  | "C6b Prikázaný smer jazdy obchádzania vľavo" 1 |  | 1
|  | "Z4a Smerová doska obojstranná"4 |  | 4
|  | "Z4b Smerová doska obojstranná"4 |  | 4
|  | "Z2b Zábrana na označenie uzáverky" 2 |  | 2
|  | "S11a Výstražné svetlo" 4+6 |  | 10
|  | "Svetelné signalizačné zariadenie-(semafór)" 2 |  | 2
|  | Súčet |  | 34
86 | 404490008400 | Stĺpik Zn, d 60 mm/1 bm, pre dopravné značky | ks | 36 | 0 | 0 | 0 | 0 | 0.0014 | 0.0504
"DOČASNÉ DOPRAVNÉ ZNAČENIE
|  | "A5 Nerovnosť vozovky" 2 |  | 2
|  | "A19 Práca" 2 |  | 2
|  | "A12 Svetelné signály" 2 |  | 2
|  | "B29a Zákaz predchádzania" 2 |  | 2
|  | "B29b Koniec zákazu predbiehania" 2 |  | 2
|  | "C6a Prikázaný smer jazdy obchádzania vľavo" 1 |  | 1
|  | "C6b Prikázaný smer jazdy obchádzania vľavo" 1 |  | 1
|  | Súčet |  | 12
|  | 12*3 |  | 36
87 | 404490008600 | Krytka stĺpika, d 60 mm, plastová | ks | 12 | 0 | 0 | 0 | 0 | 0 | 0
"DOČASNÉ DOPRAVNÉ ZNAČENIE
|  | "A5 Nerovnosť vozovky" 2 |  | 2
|  | "A19 Práca" 2 |  | 2
|  | "A12 Svetelné signály" 2 |  | 2
|  | "B29a Zákaz predchádzania" 2 |  | 2
|  | "B29b Koniec zákazu predbiehania" 2 |  | 2
|  | "C6a Prikázaný smer jazdy obchádzania vľavo" 1 |  | 1
|  | "C6b Prikázaný smer jazdy obchádzania vľavo" 1 |  | 1
|  | Súčet |  | 12
88 | 404440000100 | Úchyt na stĺpik, d 60 mm, križový, Zn | ks | 24 | 0 | 0 | 0 | 0 | 1e-05 | 0.00024
"DOČASNÉ DOPRAVNÉ ZNAČENIE
|  | "A5 Nerovnosť vozovky" 2 |  | 2
|  | "A19 Práca" 2 |  | 2
|  | "A12 Svetelné signály" 2 |  | 2
|  | "B29a Zákaz predchádzania" 2 |  | 2
|  | "B29b Koniec zákazu predbiehania" 2 |  | 2
|  | "C6a Prikázaný smer jazdy obchádzania vľavo" 1 |  | 1
|  | "C6b Prikázaný smer jazdy obchádzania vľavo" 1 |  | 1
|  | Súčet |  | 12
|  | 12*2 |  | 24
89 | 914001111.S | Osadenie a montáž cestnej zvislej dopravnej značky na stĺpik, stĺp, konzolu alebo objekt | ks | 6 | 0 | 0 | 0 | 0 | 0.22133 | 1.328
"TRVALÉ DOPRAVNÉ ZNAČENIE
|  | "tabulka - Číslo mosta identifikačné" 2 |  | 2
|  | "tabulka - Názov rieky" 2 |  | 2
|  | "tabuľka - Evidenčné číslo mosta" 2 |  | 2
|  | Súčet |  | 6
90 | 404490008400.S | Stĺpik Zn, d 60 mm/1 bm, pre dopravné značky | ks | 18 | 0 | 0 | 0 | 0 | 0.0014 | 0.0252
"TRVALÉ DOPRAVNÉ ZNAČENIE
|  | "tabulka - Číslo mosta" 2*3 |  | 6
|  | "tabulka - Názov rieky" 2*3 |  | 6
|  | "tabuľka B25 - Únosnosť mosta po statickej skúške" 2*3 |  | 6
|  | Súčet |  | 18
91 | 404440000100.S | Úchyt na stĺpik, d 60 mm, križový, Zn | ks | 12 | 0 | 0 | 0 | 0 | 1e-05 | 0.00012
|  | 6*2 |  | 12
|  | Súčet |  | 12
92 | 404490008600.S | Krytka stĺpika, d 60 mm, plastová | ks | 6 | 0 | 0 | 0 | 0 | 0 | 0
|  | 6 |  | 6
|  | Súčet |  | 6
93 | 4044521101 | Mostné tabulky | ks | 6 | 0 | 0 | 0 | 0 | 0 | 0
"TRVALÉ DOPRAVNÉ ZNAČENIE
|  | "tabulka - Číslo mosta identifikačné" 2 |  | 2
|  | "tabulka - Názov rieky" 2 |  | 2
|  | "tabuľka - Evidenčné číslo mosta" 2 |  | 2
|  | Súčet |  | 6
94 | 914001112.S | Osadenie a montáž cestnej zvislej dopravnej značky na stĺpik | ks | 1 | 0 | 0 | 0 | 0 | 0.22133 | 0.22133
"TRVALÉ DOPRAVNÉ ZNAČENIE
|  | "ZDZ 702 Smerová doska - rozmer 330x1100 mm, obojstranná, plastová" 1 |  | 1
|  | Súčet |  | 1
95 | 702-10Plast1 | ZDZ 702-10" Smerová doska ,rozmer 330x1100 mm, obojstranná, plastová | ks | 1 | 0 | 0 | 0 | 0 | 0.0003 | 0.0003
"TRVALÉ DOPRAVNÉ ZNAČENIE
|  | "ZDZ 702 Smerová doska - rozmer 330x1100 mm, obojstranná, plastová" 1 |  | 1
|  | Súčet |  | 1
96 | 914501121.S | Montáž stĺpika zvislej dopravnej značky dĺžky do 2,00 m do rímsy - Mostný odrazový stľpik | ks | 4 | 0 | 0 | 0 | 0 | 0.11958 | 0.47832
"Mostný odrazový stľpik 2,00m
|  | 4 |  | 4
|  | Súčet |  | 4
97 | 404490008500.S | Stĺpik Zn, rozmer 40x40 mm, dĺžka 2 m, (červeno - biely reflexný polep), pre dopravné značky | ks | 4 | 0 | 0 | 0 | 0 | 0.0014 | 0.0056
"Mostný odrazový stľpik 2,00m
|  | 4 |  | 4
|  | Súčet |  | 4
98 | 404490008700.S | Krytka stĺpika, 40x40 mm | ks | 4 | 0 | 0 | 0 | 0 | 3e-05 | 0.00012
"Mostný odrazový stľpik 2,00m
|  | 4 |  | 4
|  | Súčet |  | 4
99 | 404440000200.S | Úchyt na stĺpik, d 40x40 mm | ks | 8 | 0 | 0 | 0 | 0 | 0.00025 | 0.002
"Mostný odrazový stľpik 2,00m
|  | 4*2 |  | 8
|  | Súčet |  | 8
100 | 404Ponuk.cena | Zelené odrazové sklo na odrazovom stľpiku 500/150 mm | ks | 8 | 0 | 0 | 0 | 0 | 5e-05 | 0.0004
"Mostný odrazový stľpik 2,00m
|  | 2*4 |  | 8
|  | Súčet |  | 8
101 | 914812211.S | Montáž dočasnej dopravnej značky kompletnej základnej | ks | 54 | 0 | 0 | 0 | 0 | 0 | 0
"DOČASNE DOPRAVNÉ ZNAČENIE
"Mostný objekt(intravilán/extravilán)
|  | "ZDZ 131 Práca - Zn lisovaná, V1-630 mm, RA2, P3, E2, SP1" 2 |  | 2
|  | "ZDZ 254 Zákaz predchádzania -, Zn lisovaná, V2 - kruh 600 mm, RA2, P3, E2, SP1" 2 |  | 2
|  | "ZDZ 114-30 Zúžená vozovka (z oboch strán) - Zn lisovaná, V1-630 mm, RA2, P3, E2, SP1"2 |  | 2
|  | "ZDZ 253 Najvyššia dovolená rýchlosť (30 km/h) - Zn lisovaná, V2 - kruh 600 mm, RA2, P3, E2, SP1"2 |  | 2
|  | "ZDZ 253 Najvyššia dovolená rýchlosť (50 km/h) - Zn lisovaná, V2 - kruh 600 mm, RA2, P3, E2, SP1"2 |  | 2
|  | "ZDZ 253 Najvyššia dovolená rýchlosť (70 km/h) - Zn lisovaná, V2 - kruh 600 mm, RA2, P3, E2, SP1"2 |  | 2
|  | "ZDZ 135 Svetelné signály - Zn lisovaná, V1-630 mm, RA2, P3, E2, SP1"2 |  | 2
|  | "ZDZ 267 Koniec viacerých zákazov - Zn lisovaná, V2 - kruh 600 mm, RA2, P3, E2, SP1"2 |  | 2
|  | "ZDZ 211-10 Prikázaný smer odbočenia (tu vľavo) - Zn lisovaná, V2 - kruh 600 mm, RA2, P3, E2, SP1" 1 |  | 1
|  | "ZDZ 702 Smerová doska - rozmer 330x1100 mm, obojstranná, plastová" 20 |  | 20
|  | "LED - diódová prenosná semafórová súprava s priemerom svetiel 200 mm" 2 |  | 2
|  | "S1a1 Doplnkový signál s plným prerušovaným žltým svetlom" 15 |  | 15
|  | Medzisúčet |  | 54
|  | Súčet |  | 54
102 | 131 V1RA2 | ZDZ 131 "Práca", Zn lisovaná, V1-630 mm, RA2, P3, E2, SP1 | ks | 2 | 0 | 0 | 0 | 0 | 0 | 0
"Mostný objekt(intravilán/extravilán)
|  | "ZDZ 131 Práca - Zn lisovaná, V1-630 mm, RA2, P3, E2, SP1" 2 |  | 2
|  | Medzisúčet |  | 2
|  | Súčet |  | 2
103 | 254 V2RA2 | ZDZ 254 "Zákaz predchádzania", Zn lisovaná, V2 - kruh 600 mm, RA2, P3, E2, SP1 | ks | 2 | 0 | 0 | 0 | 0 | 0 | 0
"Mostný objekt(intravilán/extravilán)
|  | "ZDZ 254 Zákaz predchádzania -, Zn lisovaná, V2 - kruh 600 mm, RA2, P3, E2, SP1" 2 |  | 2
|  | Medzisúčet |  | 2
|  | Súčet |  | 2
104 | 114-30V1RA2 | ZDZ 114-30 "Zúžená vozovka (z oboch strán)", Zn lisovaná, V1-630 mm, RA2, P3, E2, SP1 | ks | 2 | 0 | 0 | 0 | 0 | 0 | 0
"Mostný objekt(intravilán/extravilán)
|  | "ZDZ 114-30 Zúžená vozovka (z oboch strán) - Zn lisovaná, V1-630 mm, RA2, P3, E2, SP1"2 |  | 2
|  | Medzisúčet |  | 2
|  | Súčet |  | 2
105 | 253-30-70 V2RA2 | ZDZ 253 "Najvyššia dovolená rýchlosť (30,50,70 km/h)", Zn lisovaná, V2 - kruh 600 mm, RA2, P3, E2, SP1 | ks | 6 | 0 | 0 | 0 | 0 | 0 | 0
"Mostný objekt(intravilán/extravilán)
|  | "ZDZ 253 Najvyššia dovolená rýchlosť (30 km/h) - Zn lisovaná, V2 - kruh 600 mm, RA2, P3, E2, SP1"2 |  | 2
|  | "ZDZ 253 Najvyššia dovolená rýchlosť (50 km/h) - Zn lisovaná, V2 - kruh 600 mm, RA2, P3, E2, SP1"2 |  | 2
|  | "ZDZ 253 Najvyššia dovolená rýchlosť (70 km/h) - Zn lisovaná, V2 - kruh 600 mm, RA2, P3, E2, SP1"2 |  | 2
|  | Medzisúčet |  | 6
|  | Súčet |  | 6
106 | 404420000100.S | LED - diódová prenosná semafórová súprava s priemerom svetiel 200 mm | ks | 2 | 0 | 0 | 0 | 0 | 0.0105 | 0.021
"Mostný objekt(intravilán/extravilán)
|  | "LED - diódová prenosná semafórová súprava s priemerom svetiel 200 mm" 2 |  | 2
|  | Medzisúčet |  | 2
|  | Súčet |  | 2
107 | 135 V1RA2 | ZDZ 135 "Svetelné signály", Zn lisovaná, V1-630 mm, RA2, P3, E2, SP1 | ks | 2 | 0 | 0 | 0 | 0 | 0 | 0
"Mostný objekt(intravilán/extravilán)
|  | "ZDZ 135 Svetelné signály - Zn lisovaná, V1-630 mm, RA2, P3, E2, SP1"2 |  | 2
|  | Medzisúčet |  | 2
|  | Súčet |  | 2
108 | 267 V2RA2 | ZDZ 267 "Koniec viacerých zákazov", Zn lisovaná, V2 - kruh 600 mm, RA2, P3, E2, SP1 | ks | 2 | 0 | 0 | 0 | 0 | 0 | 0
"Mostný objekt(intravilán/extravilán)
|  | "ZDZ 267 Koniec viacerých zákazov - Zn lisovaná, V2 - kruh 600 mm, RA2, P3, E2, SP1"2 |  | 2
|  | Medzisúčet |  | 2
|  | Súčet |  | 2
109 | 211-10 V2RA2 | ZDZ 211-10 "Prikázaný smer odbočenia (tu vľavo)", Zn lisovaná, V2 - kruh 600 mm, RA2, P3, E2, SP1 | ks | 1 | 0 | 0 | 0 | 0 | 0 | 0
"Mostný objekt(intravilán/extravilán)
|  | "ZDZ 211-10 Prikázaný smer odbočenia (tu vľavo) - Zn lisovaná, V2 - kruh 600 mm, RA2, P3, E2, SP1" 1 |  | 1
|  | Medzisúčet |  | 1
|  | Súčet |  | 1
110 | 702-10Plast | ZDZ 702-10" Smerová doska ,rozmer 330x1100 mm, obojstranná, plastová | ks | 20 | 0 | 0 | 0 | 0 | 0.0003 | 0.006
"Mostný objekt(intravilán/extravilán)
|  | "ZDZ 702 Smerová doska - rozmer 330x1100 mm, obojstranná, plastová" 20 |  | 20
|  | Medzisúčet |  | 20
|  | Súčet |  | 20
111 | Ponuk.cena | "S11a Doplnkový signál s plným prerušovaným žltým svetlom | ks | 15 | 0 | 0 | 0 | 0 | 5e-05 | 0.00075
"Mostný objekt(intravilán/extravilán)
|  | "S1a1 Doplnkový signál s plným prerušovaným žltým svetlom" 15 |  | 15
|  | Medzisúčet |  | 15
|  | Súčet |  | 15
112 | 915714112.S | Dočasné vodorovné značenie krytu lepením pásky plochej deliacich čiar šírky 120 mm - oranžová + odstránenie | m | 248 | 0 | 0 | 0 | 0 | 0.00028 | 0.06944
"DOČASNE DOPRAVNÉ ZNAČENIE
"Mostný objekt(intravilán/extravilán)
|  | 31,00/0,125 |  | 248
|  | Súčet |  | 248
113 | 919720121.S | Geomreža pre vystuženie asfaltových vrstiev komunikácií zo sklenných vlákien, pozdĺžna pevnosť v ťahu do 50 kN/m | m2 | 26 | 0 | 0 | 0 | 0 | 0.0135 | 0.351
"Skladba 2
|  | 2,00*6,50*2 |  | 26
|  | Súčet |  | 26
114 | 693210003300 | Geomreža sklovláknitá, 50 kN/m, výstužná do asfaltových vrstiev vozoviek | m2 | 29.9 | 0 | 0 | 0 | 0 | 0.0005 | 0.01495
GlasGrid 8550, výr.Saint Gobain, " Chémia servis
|  | 26 * 1,15 |  | 29.9
115 | 919726532.S | Trvalo pružná zalievka s predtesnením š. 20 mm | m | 12.56 | 0 | 0 | 0 | 0 | 0.00048 | 0.0060288
"Pri rímse
|  | 6,28*2 |  | 12.56
|  | Medzisúčet |  | 12.56
|  | Súčet |  | 12.56
116 | 919726712.S | Asfaltová zálievkou na os cesty | m | 15 | 0 | 0 | 0 | 0 | 0.00017 | 0.00255
|  | 15,00 |  | 15
|  | Súčet |  | 15
117 | 919735111.S | Rezanie existujúceho asfaltového krytu alebo podkladu hĺbky 40 mm | m | 13 | 0 | 0 | 0 | 0 | 0 | 0
|  | "začiatok úpravy mosta" 6,50 |  | 6.5
|  | "koniec úpravy mosta" 6,50 |  | 6.5
|  | Súčet |  | 13
118 | 919735112.S | Rezanie existujúceho asfaltového krytu alebo podkladu hĺbky nad 50 do 100 mm | m | 13 | 0 | 0 | 0 | 0 | 0 | 0
|  | "začiatok úpravy mosta - 500 mm, hľbka 60mm" 6,50 |  | 6.5
|  | "koniec úpravy mosta - 500 mm, hľbka 60mm" 6,50 |  | 6.5
|  | Medzisúčet |  | 13
|  | Súčet |  | 13
119 | 919735113.S | Rezanie existujúceho asfaltového krytu alebo podkladu hĺbky do 150 mm | m | 13 | 0 | 0 | 0 | 0 | 0 | 0
|  | "začiatok úpravy mosta-1000 mm, hľbka 150mm" 6,50 |  | 6.5
|  | "koniec úpravy mosta-1000 mm, hľbka 150mm" 6,50 |  | 6.5
|  | Medzisúčet |  | 13
|  | Súčet |  | 13
120 | 931941131.S | Osadenie dilatačného mostného záveru | m | 16.2 | 0 | 0 | 0 | 0 | 0.00686 | 0.11113
"Asfaltový mostný záver
|  | "pravá strana " 8,10 |  | 8.1
|  | "ľavá strana " 8,10 |  | 8.1
|  | Súčet |  | 16.2
121 | 553Ponuk.cena | Asfaltový mostný záver | m | 16.2 | 0 | 0 | 0 | 0 | 0.00627 | 0.10157
"Asfaltový mostný záver
|  | "pravá strana v smere toku" 8,10 |  | 8.1
|  | "ľavá strana v smere toku" 8,10 |  | 8.1
|  | Súčet |  | 16.2
122 | 931971010.S | Tesnenie škár v dilatáciách | m | 3.2 | 0 | 0 | 0 | 0 | 4e-05 | 0.000128
"Dilatácia v rímse 20/20 mm
|  | "Opora 1"0,80*2 |  | 1.6
|  | "Opora 2"0,80*2 |  | 1.6
|  | Medzisúčet |  | 3.2
|  | Súčet |  | 3.2
123 | 246970000740 | Tmel silikónový trvalo elastický - 310 ml | ks | 4.212 | 0 | 0 | 0 | 0 | 0.00031 | 0.0013057
"Dilatácia v rímse 20/20 mm
|  | "Opora 1"0,80*2 |  | 1.6
|  | "Opora 2"0,80*2 |  | 1.6
|  | Medzisúčet |  | 3.2
|  | Súčet |  | 3.2
|  | 320,00"cm"*2,00*2,00/310 |  | 4.129
124 | 938902312 | Čistenie betónového podkladu vysokotlakovým vodným lúčom do hrúbky 5 mm | m2 | 30.257 | 0 | 0 | 0 | 0 | 0 | 0
|  | "podhľad dosky mosta" 2,98*7,83 |  | 23.333
|  | "čelo dosky -NA VTOKU" 0,34*7,83 |  | 2.662
|  | "čelo dosky -NA VÝTOKU" 0,34*7,83 |  | 2.662
|  | "OPORA 1 čelo" 0,80*1,00 |  | 0.8
|  | "OPORA 2 čelo" 0,80*1,00 |  | 0.8
|  | Súčet |  | 30.257
125 | 938902313 | Čistenie betónového podkladu vysokotlakovým vodným lúčom do hrúbky 5 mm | m2 | 44.5 | 0 | 0 | 0 | 0 | 0 | 0
"Pôdorys ostávajúcej nosnej konštrukcie-DOSKA ZHORA
|  | 44,50 |  | 44.5
|  | Súčet |  | 44.5
126 | 961043111 | Búranie základov z betónu prostého -2,20000t | m3 | 1.44 | 0 | 0 | 0 | 0 | 0 | 0
"Odbúranie exist.krídla na uloženie nového záverového nosníka
|  | "opora 1 - krídlo vtok" 0,80*0,50*0,90 |  | 0.36
|  | "opora 1 - krídlo výtok" 0,80*0,50*0,90 |  | 0.36
|  | "opora 2 - krídlo vtok" 0,80*0,50*0,90 |  | 0.36
|  | "opora 2 - krídlo výtok" 0,80*0,50*0,90 |  | 0.36
|  | Medzisúčet |  | 1.44
|  | Súčet |  | 1.44
127 | 966005211.S | Rozobranie cestného zábradlia so stĺpikmi osadenými do ríms alebo krycích dosiek vrátane zvodidla, -0,02500t | m | 17.34 | 0 | 0 | 0 | 0 | 0 | 0
|  | "Ľavá strana" 10,07 |  | 10.07
|  | "Pravá strana" 7,27 |  | 7.27
|  | Súčet |  | 17.34
128 | 966053121 | Vybúranie ríms zo železobetónu -0,08300t | m | 12.24 | 0 | 0 | 0 | 0 | 0 | 0
"Rímsa hr.450 mm
|  | "ľavá strana" 6,27 |  | 6.27
|  | "pravá strana" 5,97 |  | 5.97
|  | Súčet |  | 12.24
129 | 971045803 | Vrty príklepovým vrtákom od D12 - D 18 mm smerom dole do betónu -0.00001t | cm | 320 | 0 | 0 | 0 | 0 | 0 | 0
"Mostný odrazový stľpik 2,00m
|  | "hl.200mm pre R12" 20* 4*4 |  | 320
|  | Medzisúčet |  | 320
|  | Súčet |  | 320
130 | 245990000200 | Kapsula chemická HVU M16x120, kotevná technika do betónu | ks | 16 | 0 | 0 | 0 | 0 | 0.052 | 0.832
Balenie = 100 ks
"Mostný odrazový stľpik 2,00m
|  | " pre R12" 4*4 |  | 16
|  | Súčet |  | 16
131 | 971045805 | Vrty príklepovým vrtákom do D 28 mm smerom dole do betónu -0.00002t-kotvenie rímsy | cm | 1092 | 0 | 0 | 0 | 0 | 0 | 0
"Kotva rímsy
|  | "Kotva HILTI HAS M 24 " 26*42 |  | 1092
|  | Súčet |  | 1092
132 | 971045805.S | Vrty príklepovým vrtákom do D 30 mm smerom dole do betónu -0.00002t | cm | 2220 | 0 | 0 | 0 | 0 | 0 | 0
"Třne -Prepojovacie třne
"Záverový nosník č.1
|  | "pol.21 třň hl.60cm pre R25" 60*19 |  | 1140
"Záverový nosník č.2
|  | "pol.29 třň hl.60cm pre R25" 60*18 |  | 1080
|  | Súčet |  | 2220
133 | 245990000100 | Kapsula chemická HVU M25, kotevná technika do betónu, HILTI | ks | 37 | 0 | 0 | 0 | 0 | 0.05 | 1.85
Balenie = 100 ks
"Třne -Prepojovacie třne
"Záverový nosník č.1
|  | "pol.21 třň hl.60cm pre R25" 19 |  | 19
"Záverový nosník č.2
|  | "pol.29 třň hl.60cm pre R25" 18 |  | 18
|  | Súčet |  | 37
134 | 971045823 | Vrty príklepovým prerážacím vrtákom do D 65 mm smerom dole do betónu -0.00006t | cm | 160 | 0 | 0 | 0 | 0 | 0 | 0
"Typizovaná odvodňovacia tvarovka na odvodnenie hydroizolácie
|  | "hl.40 cm" 40*4 |  | 160
|  | Súčet |  | 160
135 | 979081111.S | Odvoz sutiny a vybúraných hmôt na skládku do 1 km | t | 83.047 | 0 | 0 | 0 | 0 | 0 | 0
|  | "suť" 22,78+22,25+2,815+3,168+0,434+1,016+0,003+0,022+0,044+0,01 |  | 52.542
|  | "asfalt" 10,308+2,818+10,363+7,016 |  | 30.505
|  | Súčet |  | 83.047
136 | 979081121 | Odvoz sutiny a vybúraných hmôt na skládku za každý ďalší 1 km | t | 996.564 | 0 | 0 | 0 | 0 | 0 | 0
|  | 83,047*12 |  | 996.564
|  | Súčet |  | 996.564
137 | 979082111 | Vnútrostavenisková doprava sutiny a vybúraných hmôt do 10 m | t | 83.047 | 0 | 0 | 0 | 0 | 0 | 0
138 | 979082121 | Vnútrostavenisková doprava sutiny a vybúraných hmôt za každých ďalších 5 m | t | 332.188 | 0 | 0 | 0 | 0 | 0 | 0
|  | 83,047*4 |  | 332.188
|  | Súčet |  | 332.188
| 99 | Presun hmôt HSV |  |  |  | 0 | 0 | 0 |  | 0
139 | 998212111.S | Presun hmôt pre mosty murované, monolitické,betónové ,výšky mosta do 20 m | t | 311.28 | 0 | 0 | 0 | 0 | 0 | 0
| PSV | Práce a dodávky PSV |  |  |  | 0 | 0 | 0 |  | 42.2264
| 711 | Izolácie proti vode a vlhkosti |  |  |  | 0 | 0 | 0 |  | 42.1847
140 | 711111001.S | Zhotovenie izolácie proti zemnej vlhkosti vodorovná náterom penetračným za studena ALP 1x - prechodová doska | m2 | 39.06 | 0 | 0 | 0 | 0 | 0 | 0
"Skladba 2
"Prechodová doska
|  | "PS" 19,53 |  | 19.53
|  | "ĽS" 19,53 |  | 19.53
|  | Medzisúčet |  | 39.06
|  | Súčet |  | 39.06
141 | 246170000900.S | Lak asfaltový penetračný ALP | t | 0.012 | 0 | 0 | 0 | 0 | 1 | 0.012
|  | 39,06 * 0,0003 |  | 0.012
142 | 711111002.S | Zhotovenie izolácie proti zemnej vlhkosti vodorovná asfaltovým lakom za studena 2x - prechodová doska | m2 | 78.12 | 0 | 0 | 0 | 0 | 0 | 0
"Skladba 2
"Prechodová doska
|  | "PS" 19,53*2 |  | 39.06
|  | "ĽS" 19,53*2 |  | 39.06
|  | Medzisúčet |  | 78.12
|  | Súčet |  | 78.12
143 | 245620001801 | ALN - Asfaltový izolačný lak | kg | 195.3 | 0 | 0 | 0 | 0 | 0.0013 | 0.25389
|  | 78,12 * 2,5 |  | 195.3
144 | 711112001.S | Zhotovenie izolácie proti zemnej vlhkosti zvislá penetračným náterom za studena | m2 | 8 | 0 | 0 | 0 | 0 | 0 | 0
"Záverový nosník
|  | "Opora 1" 4,00 |  | 4
|  | "Opora 2" 4,00 |  | 4
|  | Medzisúčet |  | 8
|  | Súčet |  | 8
145 | 246170000900 | Lak asfaltový ALP-PENETRAL SN v sudoch | t | 0.003 | 0 | 0 | 0 | 0 | 1 | 0.003
|  | 8 * 0,00035 |  | 0.003
146 | 711112002.S | Zhotovenie izolácie proti zemnej vlhkosti zvislá asfaltovým lakom za studena | m2 | 16 | 0 | 0 | 0 | 0 | 0 | 0
"Záverový nosník
|  | "Opora 1" 4,00*2 |  | 8
|  | "Opora 2" 4,00*2 |  | 8
|  | Medzisúčet |  | 16
|  | Súčet |  | 16
147 | 246170001001 | ALN - Asfaltový izolačný lak | kg | 40 | 0 | 0 | 0 | 0 | 1 | 40
|  | 16 * 2,5 |  | 40
148 | 711131102.S | Zhotovenie geotextílie alebo tkaniny na plochu vodorovnú | m2 | 68 | 0 | 0 | 0 | 0 | 0 | 0
"Prechodový doska
|  | "Opora1" 5,00*6,80 |  | 34
|  | "OPORA 2" 5,00*6,80 |  | 34
|  | Súčet |  | 68
149 | 693110004710.S | Geotextília polypropylénová netkaná 400 g/m2 | m2 | 81.6 | 0 | 0 | 0 | 0 | 0.00014 | 0.011424
|  | 68 * 1,2 |  | 81.6
150 | 711341111.S | Zhotovenie izolácie NAIP pritavením cestných mostoviek | m2 | 83.43 | 0 | 0 | 0 | 0 | 0.00054 | 0.045052
"Skladba 1
|  | 37,21 |  | 37.21
|  | 3,61*2"druhá vrstva pod rímsy |  | 7.22
|  | Medzisúčet |  | 44.43
"Skladba 2
"prechodová doska
|  | "Opora 1" 6,50*3,00 |  | 19.5
|  | "Opora 2" 6,50*3,00 |  | 19.5
|  | Medzisúčet |  | 39
|  | Súčet |  | 83.43
151 | 628Ponuk.cenaBit | Hydroizolačný pás Bitumelit PR5 | m2 | 95.945 | 0 | 0 | 0 | 0 | 0.00738 | 0.70807
|  | 83,43 * 1,15 |  | 95.945
152 | 711391303 | Ochrana izolácie bitumenová zmes do 180 st. | m2 | 37.21 | 0 | 0 | 0 | 0 | 0.00444 | 0.16521
"Skladba 1
|  | 37,21 |  | 37.21
|  | Medzisúčet |  | 37.21
|  | Súčet |  | 37.21
153 | 5894265000 | Bitumenová zmes do 180 st. | t | 0.986 | 0 | 0 | 0 | 0 | 1 | 0.986
"Skladba 1
|  | 37,21 |  | 37.21
|  | Medzisúčet |  | 37.21
|  | Súčet |  | 37.21
|  | 37,21*0,0265 |  | 0.986
154 | 998711201.S | Presun hmôt pre izoláciu proti vode v objektoch výšky do 6 m | % | 0 | 0 | 0 | 0 | 0 | 0 | 0
| 713 | Izolácie tepelné |  |  |  | 0 | 0 | 0 |  | 0.018323
155 | 713132134.S | Montáž tepelnej izolácie stien polystyrénom, vložením voľne v jednej vrstve | m2 | 19.302 | 0 | 0 | 0 | 0 | 0 | 0
"Dilatácia v rímse
|  | "Opora 1"0,80*(0,27-0,02+0,26-0,02)/2*2 |  | 0.392
|  | "Opora 2"0,80*(0,27-0,02+0,26-0,02)/2*2 |  | 0.392
|  | Medzisúčet |  | 0.784
"Dilatácia na záverovom nosníku
|  | "Opora 1" 7,88*(0,225+0,225) |  | 3.546
|  | "Opora 2" 7,88*(0,225+0,225) |  | 3.546
|  | Medzisúčet |  | 7.092
"Dilatácia záverového nosníka
|  | "Opora 1" 7,88*(0,15+0,80-0,225) |  | 5.713
|  | "Opora 2" 7,88*(0,15+0,80-0,225) |  | 5.713
|  | Medzisúčet |  | 11.426
|  | Súčet |  | 19.302
156 | 283750000700 | Doska XPS STYRODUR 2800 C hr. 50 mm, | m2 | 7.234 | 0 | 0 | 0 | 0 | 0.0015 | 0.010851
"Dilatácia na záverovom nosníkau
|  | "Opora 1" 7,88*(0,225+0,225) |  | 3.546
|  | "Opora 2" 7,88*(0,225+0,225) |  | 3.546
|  | Medzisúčet |  | 7.092
|  | Súčet |  | 7.092
157 | 283750000400 | Doska XPS STYRODUR 2800 C hr. 20 mm | m2 | 12.454 | 0 | 0 | 0 | 0 | 0.0006 | 0.0074724
"Dilatácia v rímse
|  | "Opora 1"0,80*(0,27-0,02+0,26-0,02)/2*2 |  | 0.392
|  | "Opora 2"0,80*(0,27-0,02+0,26-0,02)/2*2 |  | 0.392
|  | Medzisúčet |  | 0.784
"Dilatácia záverového nosníka
|  | "Opora 1" 7,88*(0,15+0,80-0,225) |  | 5.713
|  | "Opora 2" 7,88*(0,15+0,80-0,225) |  | 5.713
|  | Medzisúčet |  | 11.426
|  | Súčet |  | 12.21
158 | 998713201 | Presun hmôt pre izolácie tepelné v objektoch výšky do 6 m | % | 0 | 0 | 0 | 0 | 0 | 0 | 0
| 767 | Konštrukcie doplnkové kovové |  |  |  | 0 | 0 | 0 |  | 0.023454
159 | 767896920 | Montáž ostatných doplnkov stavieb - tesnenie platničiek | m | 15.84 | 0 | 0 | 0 | 0 | 0 | 0
"Zvodidlové zábradlia ZSNH4/H2
|  | "Pravá strana"(0,240*2+0,420*2)*4 |  | 5.28
|  | "Ľavá strana"(0,240*2+0,420*2)*4 |  | 5.28
|  | Medzisúčet |  | 10.56
"Mostný odrazový stľpik 2,00m
|  | (0,240*2+0,420*2)*4 |  | 5.28
|  | Medzisúčet |  | 5.28
|  | Súčet |  | 15.84
160 | 246960000700 | Tmel polyuretánový SIKAflex tesniaci tmel | ks | 2.64 | 0 | 0 | 0 | 0 | 0.00257 | 0.0067848
|  | 15,84/6,00"spotreba pri škáre 10x10mm" |  | 2.64
|  | Súčet |  | 2.64
161 | 767995101 | Montáž ostatných atypických kovových stavebných doplnkových konštrukcií do 5 kg | kg | 128.618 | 0 | 0 | 0 | 0 | 8e-05 | 0.010289
"Kotva rímsy
|  | "pásnica plech 10x80/530 mm" 0,53*6,28*1,02*26 |  | 88.269
|  | "podložka priem.140/140/10 mm" 0,01*121,00*1,02*26 |  | 32.089
|  | Medzisúčet |  | 120.358
"Krycí plech dilatácie pod rímsou
|  | "Cu hr.1mm-Opora 1" 0,80* 0,29"r.š."*8,90*2 |  | 4.13
|  | "Cu hr.1mm-Opora 2" 0,80* 0,29"r.š."*8,90*2 |  | 4.13
|  | Medzisúčet |  | 8.26
|  | Súčet |  | 128.618
162 | 767995275 | Výroba doplnku stavebného atypického stupňa zložitosti 4 - Meď | kg | 8.26 | 0 | 0 | 0 | 0 | 0 | 0
"Krycí plech dilatácie pod rímsou
|  | "Cu hr.1mm-Opora 1"0,80* 0,29"r.š."*8,90*2 |  | 4.13
|  | "Cu hr.1mm-Opora 2" 0,80* 0,29"r.š."*8,90*2 |  | 4.13
|  | Medzisúčet |  | 8.26
|  | Súčet |  | 8.26
163 | 767995325 | Výroba doplnku stavebného atypického o hmotnosti od 4,01 do 5,5 kg stupňa zložitosti 5 | kg | 120.358 | 0 | 0 | 0 | 0 | 0 | 0
"Kotva rímsy
|  | "pásnica plech 10x80/530 mm" 0,53*6,28*1,02*26 |  | 88.269
|  | "podložka priem.140/140/10 mm" 0,01*121,00*1,02*26 |  | 32.089
|  | Medzisúčet |  | 120.358
|  | Súčet |  | 120.358
164 | 555Ponuk.cena1 | Kotva HILTI HAS M 24 x270+HILTY HIT HY 150 | ks | 26 | 0 | 0 | 0 | 0 | 0.00011 | 0.00286
"Kotva rímsy
|  | "Kotva HILTI HAS M 24 x270+HILTY HIT HY 150" 26 |  | 26
|  | Súčet |  | 26
165 | 555Ponuk.cena1 | Kotva HILTI HAS M 24 x285+HILTY HIT 150 | ks | 16 | 0 | 0 | 0 | 0 | 0.00011 | 0.00176
"Zvodidlo oceľové zábradlové ZSNH4/H2
|  | 4*2*2 |  | 16
|  | Súčet |  | 16
166 | 555Ponuk.cena2 | Kotva HILTI HVA HAS M 16 x220+HILTY HY 150 | ks | 16 | 0 | 0 | 0 | 0 | 0.00011 | 0.00176
"Zvodidlo oceľové zábradlové ZSNH4/H2
|  | 4*2*2 |  | 16
|  | Súčet |  | 16
167 | 555Ponuk.cena3 | Kotva HILTI HVA HAS M 12 x200+HILTY HY 150 | ks | 0 | 0 | 0 | 0 | 0 | 0.00011 | 0
168 | 998767201 | Presun hmôt pre kovové stavebné doplnkové konštrukcie v objektoch výšky do 6 m | % | 0 | 0 | 0 | 0 | 0 | 0 | 0
|  | Celkom |  |  |  | 0 | 0 | 0 |  | 353.508