## 203 - 00 Most č.571 - 007
ROZPOČET S VÝKAZOM VÝMER
Stavba: REKONŠTRUKCIA CESTY A MOSTOV II/571 FIĽAKOVO - HR.OKRESU LC/RS
Objekt: 201-00 až 208-00 Mosty
Časť: |  | 203 - 00 Most č.571 - 007
Objednávateľ: Banskobystrický samosprávny kraj,BANSKÁ BYSTRICA
Zhotoviteľ: | [6 empty] | Spracoval: Bc.Horst Ullmann
Miesto: Pozemná komun.II/571 FIĽAKOVO,ŠID,ČAMOVCE,ŠURICE | [6 empty] | Dátum: 9. 7. 2020
Č. | Kód položky | Popis | MJ | Množstvo celkom | Cena jednotková | Dodávka celkom | Montáž celkom | Cena celkom | Hmotnosť | Hmotnosť celkom
1 | 2 | 3 | 4 | 5 | 6 | 7 | 8 | 9 | 10 | 11
| HSV | Práce a dodávky HSV |  |  |  | 0 | 0 | 0 |  | 494.4352
| 1 | Zemné práce |  |  |  | 0 | 0 | 0 |  | 0.051105
1 | 111201101.S | Odstránenie krovín a stromov s koreňom s priemerom kmeňa do 100 mm, do 1000 m2 | m2 | 320 | 0 | 0 | 0 | 0 | 0 | 0
"Vtok
|  | 20,00*4,00*2 |  | 160
"Výtok
|  | 20,00*4,00*2 |  | 160
|  | Súčet |  | 320
2 | 111101101.S | Odstránenie travín a tŕstia s príp. premiestnením a uložením na hromady do 50 m, pri celkovej ploche do 1000m2 | m2 | 320 | 0 | 0 | 0 | 0 | 0 | 0
"Vtok
|  | 20,00*4,00*2 |  | 160
"Výtok
|  | 20,00*4,00*2 |  | 160
|  | Súčet |  | 320
3 | 111201402.S | Spálenie krovín a stromov s priemerom kmeňa do 100 mm na hromadách pre plochu nad 100 do 1000m2 | m2 | 320 | 0 | 0 | 0 | 0 | 5e-05 | 0.016
|  | 320,00 |  | 320
|  | Súčet |  | 320
4 | 113106241.S | Rozoberanie vozovky a plochy z panelov so škárami zaliatymi cementovou maltou, -0,40800t | m2 | 20 | 0 | 0 | 0 | 0 | 0 | 0
"Vo svahu
|  | 1,00*5,00*4 |  | 20
|  | Súčet |  | 20
5 | 113107124.S | Odstránenie krytu v ploche do 200 m2 z kameniva hrubého drveného, hr.300 do 400 mm, -0,5600t | m2 | 68 | 0 | 0 | 0 | 0 | 0 | 0
|  | "začiatok mosta " 34,00 |  | 34
|  | "koniec mosta "34,00 |  | 34
|  | Súčet |  | 68
6 | 113107131.S | Odstránenie krytu v ploche do 200 m2 z betónu prostého, hr. vrstvy 110 mm, -0,22500t | m2 | 55 | 0 | 0 | 0 | 0 | 0 | 0
"Spádový beton s izoláciou 110mm
|  | 55,00 |  | 55
|  | Súčet |  | 55
7 | 113107142.S | Odstránenie krytu asfaltového v ploche do 200 m2, hr. nad 50 do 100 mm, -0,18100t | m2 | 68 | 0 | 0 | 0 | 0 | 0 | 0
|  | "začiatok mosta - 1000 mm" 34,00 |  | 34
|  | "koniec mosta - 1000 mm" 34,00 |  | 34
|  | Súčet |  | 68
8 | 113152220.S | Frézovanie asf. podkladu alebo krytu bez prek., plochy do 500 m2, pruh š. cez 0,5 m do 1 m, hr. 40 mm 0,102 t | m2 | 86 | 0 | 0 | 0 | 0 | 8e-05 | 0.00688
|  | "začiatok mosta " 43,00 |  | 43
|  | "koniec mosta " 43,00 |  | 43
|  | Súčet |  | 86
9 | 113152230.S | Frézovanie asf. podkladu alebo krytu bez prek., plochy do 500 m2, pruh š. cez 0,5 m do 1 m, hr. 50 mm 0,127 t | m2 | 90 | 0 | 0 | 0 | 0 | 0.0001 | 0.009
"Existujúce vrstvy na moste
|  | "ABS 50 mm" 45,00 |  | 45
|  | "ABL 50 mm" 45,00 |  | 45
|  | Súčet |  | 90
10 | 113152240.S | Frézovanie asf. podkladu alebo krytu bez prek., plochy do 500 m2, pruh š. cez 0,5 m do 1 m, hr. 60 mm 0,254 t | m2 | 80 | 0 | 0 | 0 | 0 | 0.00019 | 0.0152
|  | "začiatok mosta-500mm " 40,00 |  | 40
|  | "koniec mosta-500mm " 40,00 |  | 40
|  | Súčet |  | 80
11 | 113201111.S | Vytrhanie obrúb kamenných,200-250/220-250 mm -0,23000t | m | 20.1 | 0 | 0 | 0 | 0 | 0 | 0
"Kamenný obrubník 200-250/220-250 mm
|  | "ľavá strana" 10,05 |  | 10.05
|  | "pravá strana" 10,05 |  | 10.05
|  | Súčet |  | 20.1
12 | 115101201.S | Čerpanie vody na dopravnú výšku do 10 m s priemerným prítokom litrov za minútu nad 100 do 500 l | hod | 720 | 0 | 0 | 0 | 0 | 0 | 0
|  | 30*24 |  | 720
|  | Súčet |  | 720
13 | 115101301.S | Pohotovosť záložnej čerpacej súpravy pre výšku do 10 m, s prítokom litrov za minútu nad 100 do 500 l | deň | 30 | 0 | 0 | 0 | 0 | 0 | 0
|  | 30 |  | 30
|  | Súčet |  | 30
14 | 122201101.S | Odkopávka a prekopávka nezapažená v hornine 3, do 100 m3 | m3 | 93.2 | 0 | 0 | 0 | 0 | 0 | 0
"Obnaženie exist. krídla
|  | "Vtok - PS" 0,50*0,50*3,00 |  | 0.75
|  | "Vtok - ĽS" 0,50*0,50*3,00 |  | 0.75
|  | "Výtok - PS" 0,50*0,50*3,00 |  | 0.75
|  | "Výtok - ĽS" 0,50*0,50*3,00 |  | 0.75
|  | Medzisúčet |  | 3
"Pre ochranu základu rovnaninou pod mostom
|  | "Vtok PS" 0,80"plocha v reze"*8,50 |  | 6.8
|  | "Výtok PS" 0,80"plocha v reze"*8,50 |  | 6.8
|  | Medzisúčet |  | 13.6
"Pre spevnenie svahov kamennou rovnaninou
|  | "Vtok PS" 2,00"plocha v reze"*5,00 |  | 10
|  | "Výtok PS" 2,00"plocha v reze"*5,00 |  | 10
|  | "Vtok ĽS" 2,00"plocha v reze"*5,00 |  | 10
|  | "Výtok ĽS" 2,00"plocha v reze"*5,00 |  | 10
|  | Medzisúčet |  | 40
"Ohrádzka na usmernenie toku do rúry
|  | 2,00"lomový kameň |  | 2
|  | 2,00"zemina |  | 2
|  | Medzisúčet |  | 4
"V mieste krajnice
|  | "začiatok mosta ĽS+PS 2m+2m"4,00*0,50"plocha v reze" |  | 2
|  | "koniec mosta ĽS+PS 2m+2m"4,00*0,50"plocha v reze" |  | 2
|  | Medzisúčet |  | 4
"Záverový nosník s prechodovou doskou
|  | "Pre Oporu 1" 6,50*2,20"plocha v reze |  | 14.3
|  | "Pre Oporu 2" 6,50*2,20"plocha v reze |  | 14.3
|  | Medzisúčet |  | 28.6
|  | Súčet |  | 93.2
15 | 122201109.S | Odkopávky a prekopávky nezapažené. Príplatok k cenám za lepivosť horniny 3 | m3 | 93.2 | 0 | 0 | 0 | 0 | 0 | 0
|  | 93,20 |  | 93.2
|  | Súčet |  | 93.2
16 | 127401401.S | Výkop ryhy pod vodou do1000 m3 horn. 5 | m3 | 15.84 | 0 | 0 | 0 | 0 | 0 | 0
"Pre dočasnú zmena toku potoka
|  | 1,20*0,60*22,00 |  | 15.84
|  | Súčet |  | 15.84
17 | 129203101.S | Čistenie koryta vodotoku šírky dna 5m hĺbka do 2, 5m hornina3 | m3 | 45 | 0 | 0 | 0 | 0 | 0 | 0
"Dno koryta
|  | "vtok" 20,00*4,10*0,20 |  | 16.4
|  | "výtok" 20,00*4,15*0,20 |  | 16.6
|  | Medzisúčet |  | 33
|  | "pod mostom" 40,0*0,30 |  | 12
|  | Medzisúčet |  | 12
|  | Súčet |  | 45
18 | 132301201.S | Výkop ryhy šírky 600-2000mm hor 4 do 100 m3 | m3 | 24.302 | 0 | 0 | 0 | 0 | 0 | 0
"Ochrana základu opory
"Základ v koryte
|  | "Opora 1 - Vtok" 5,00*0,75*0,75 |  | 2.813
|  | "Opora 2 - Vtok" 5,00*0,75*0,75 |  | 2.813
|  | "Opora 1 - Výtok" 5,00*0,75*0,75 |  | 2.813
|  | "Opora 2 - Výtok" 5,00*0,75*0,75 |  | 2.813
|  | Medzisúčet |  | 11.252
"Základ z hora rovnaniny+začiatky a konce
|  | "Opora 1 - Vtok" 5,00*0,50*0,90*2 |  | 4.5
|  | "Opora 1 - Vtok" 2,25*0,50*0,90*2 |  | 2.025
|  | "Opora 2 - Výtok" 5,00*0,50*0,90*2 |  | 4.5
|  | "Opora 2 - Výtok" 2,25*0,50*0,90*2 |  | 2.025
|  | Medzisúčet |  | 13.05
|  | Súčet |  | 24.302
19 | 132301209.S | Príplatok za lepivosť pri hĺbení rýh š. nad 600 do 2 000 mm zapažených i nezapažených, s urovnaním dna v hornine 4 | m3 | 24.302 | 0 | 0 | 0 | 0 | 0 | 0
|  | 24,302 |  | 24.302
|  | Súčet |  | 24.302
20 | 133301101.S | Výkop šachty zapaženej hornina 4 do 100 m3 | m3 | 2.7 | 0 | 0 | 0 | 0 | 0 | 0
"Pre dočasnú zmena toku potoka
|  | 1,50*1,50*1,20 |  | 2.7
|  | Súčet |  | 2.7
21 | 133301109.S | Príplatok k cenám za lepivosť pri hĺbení šachiet zapažených i nezapažených v hornine 4 | m3 | 2.7 | 0 | 0 | 0 | 0 | 0 | 0
|  | 2,70 |  | 2.7
|  | Súčet |  | 2.7
22 | 162501102.S | Vodorovné premiestnenie výkopku po spevnenej ceste z horniny tr.1-4, do 100 m3 na vzdialenosť do 3000 m | m3 | 103.802 | 0 | 0 | 0 | 0 | 0 | 0
|  | "odkopávka" 93,20 |  | 93.2
|  | "rýha" 15,84+24,302 |  | 40.142
|  | Medzisúčet |  | 133.342
"zásyp"
|  | -29,54 |  | -29.54
|  | Medzisúčet |  | -29.54
|  | Súčet |  | 103.802
23 | 162501105.S | Vodorovné premiestnenie výkopku po spevnenej ceste z horniny tr.1-4, do 100 m3, príplatok k cene za každých ďalšich a začatých 1000 m | m3 | 1038.02 | 0 | 0 | 0 | 0 | 0 | 0
|  | 103,802*10 |  | 1038.02
|  | Súčet |  | 1038.02
24 | 171209002.S | Poplatok za skladovanie - zemina a kamenivo,suť (17 05) ostatné | t | 271.576 | 0 | 0 | 0 | 0 | 0 | 0
|  | "zemina,kamenivo" 103,82*1,90 |  | 197.258
|  | "suť" 8,16+38,08+12,375+4,623+8,624+0,665+1,668+0,084+0,017+0,012+0,010 |  | 74.318
|  | Súčet |  | 271.576
25 | 175101202.S | Zásyp objektov hutnený sypaninou z vhodných hornín 1 až 4 s prehodením sypaniny | m3 | 29.54 | 0 | 0 | 0 | 0 | 0 | 0
"Okolo obnaženého exist.krídla
"Vtok
|  | "krídlo VTOK PS"0,50*0,50*3,00 |  | 0.75
|  | "krídlo VTOK ĽS"0,50*0,50*3,00 |  | 0.75
|  | Medzisúčet |  | 1.5
"Výtok
|  | "krídlo VÝTOK PS"0,50*0,50*3,00 |  | 0.75
|  | "krídlo VÝTOK ĽS"0,50*0,50*3,00 |  | 0.75
|  | Medzisúčet |  | 1.5
"Pre dočasnú zmena toku potoka
|  | 1,20*0,60*22,00 |  | 15.84
|  | Medzisúčet |  | 15.84
"Ohrádzka na usmernenie toku do rúry
|  | 2,00"lomový kameň |  | 2
|  | 2,00"zemina |  | 2
|  | Medzisúčet |  | 4
"V mieste krajnice
|  | "začiatok mosta ĽS+PS 2m+2m"4,00*0,50"plocha v reze" |  | 2
|  | "koniec mosta ĽS+PS 2m+2m"4,00*0,50"plocha v reze" |  | 2
|  | Medzisúčet |  | 4
"Pre dočasnú zmena toku potoka
|  | 1,50*1,50*1,20 |  | 2.7
|  | Súčet |  | 29.54
26 | 181101102.S | Úprava pláne v zárezoch v hornine 1-4 so zhutnením | m2 | 75.24 | 0 | 0 | 0 | 0 | 0 | 0
"Skladba 8
"Prechodová doska
|  | "Opora 1" 27,20 |  | 27.2
|  | "Opora 2" 27,2 |  | 27.2
|  | Medzisúčet |  | 54.4
"Pod záverový nosník
|  | "Opora 1" 6,80*0,65 |  | 4.42
|  | "Opora 2" 6,80*0,65 |  | 4.42
|  | Medzisúčet |  | 8.84
"V päte prechodovej dosky+za záverovým nosníkom
|  | "Opora 1" 12,00*0,50 |  | 6
|  | "Opora 2" 12,00*0,50 |  | 6
|  | Medzisúčet |  | 12
|  | Súčet |  | 75.24
27 | 182101101.S | Svahovanie trvalých svahov v zárezoch v hornine triedy 1-4 | m2 | 240 | 0 | 0 | 0 | 0 | 0 | 0
|  | "Vtok" 4,00*15,00*2 |  | 120
|  | "Výtok" 4,00*15,00*2 |  | 120
|  | Súčet |  | 240
28 | 183405211.S | Výsev trávniku hydroosevom | m2 | 6 | 0 | 0 | 0 | 0 | 0.00064 | 0.00384
"Okolo obnaženého exist.krídla
"Vtok
|  | "krídlo VTOK PS"0,50*3,00 |  | 1.5
|  | "krídlo VTOK ĽS"0,50*3,00 |  | 1.5
|  | Medzisúčet |  | 3
"Výtok
|  | "krídlo VÝTOK PS"0,50*3,00 |  | 1.5
|  | "krídlo VÝTOK ĽS"0,50*3,00 |  | 1.5
|  | Medzisúčet |  | 3
|  | Súčet |  | 6
29 | 005720001500.S | Osivá tráv - výber trávových semien | kg | 0.185 | 0 | 0 | 0 | 0 | 0.001 | 0.000185
|  | 6 * 0,0309 |  | 0.185
| 2 | Zakladanie |  |  |  | 0 | 0 | 0 |  | 104.635
30 | 214500211.S | Zhotovenie výplne ryhy s drenážnym potrubím z rúr DN 80, výšky nad 300 do 550 mm | m | 13.6 | 0 | 0 | 0 | 0 | 0 | 0
"V päte prechodovej dosky+za záverovým nosníkom
|  | "Opora 1" 6,80 |  | 6.8
|  | "Opora 2" 6,80 |  | 6.8
|  | Súčet |  | 13.6
31 | 583310001800.S | Kamenivo ťažené hrubé frakcia 16-63 mm | t | 6.246 | 0 | 0 | 0 | 0 | 1 | 6.246
32 | 231943111.S | Steny baranené z oceľových štetovníc z terénu nastraženie pri dĺžke štetovníc do 10 m | m2 | 40 | 0 | 0 | 0 | 0 | 0.00015 | 0.006
"Štetovnicová stena
|  | "Opora 1" 5,00*4,00 |  | 20
|  | "Opora 2" 5,00*4,00 |  | 20
|  | Súčet |  | 40
33 | 231943211.S | Steny baranené z oceľových štetovníc z terénu zabaranenie na dĺžku do 10 m | m2 | 40 | 0 | 0 | 0 | 0 | 0 | 0
"Štetovnicová stena
|  | "Opora 1" 4,00*5,00 |  | 20
|  | "Opora 2" 4,00*5,00 |  | 20
|  | Súčet |  | 40
34 | 134600000100.S | Profil oceľový hrubý na štetovnice (neopracovaný) LARSEN (10 370) 3n | t | 6.2 | 0 | 0 | 0 | 0 | 1 | 6.2
|  | 40 * 0,155 |  | 6.2
35 | 231942212.S | Oceľové štetovnice pre štetové steny baranené alebo nasadené rezanie priečne zabaranených | ks | 26 | 0 | 0 | 0 | 0 | 5e-05 | 0.0013
"Štetovnicová stena
"štetovnica š.400 mm
|  | "Opora 1" 5,00/0,40*1,04 |  | 13
|  | "Opora 2" 5,00/0,40*1,04 |  | 13
|  | Súčet |  | 26
36 | 242111113.S | Osadenie plášťa vodárenskej studne z betónových skruží celokruhových DN 1000 | m | 1 | 0 | 0 | 0 | 0 | 0.02211 | 0.02211
"Pre dočasnú zmena toku potoka
|  | 1,0 |  | 1
|  | Súčet |  | 1
37 | 592250000800.S | Prefabrikát betónový pre studne, skruž kruhová TBH 5-100, DN 1000, dĺžka 1000 mm, hr. steny 90 mm | ks | 1.7 | 0 | 0 | 0 | 0 | 0.708 | 1.2036
|  | 1 * 1,7 |  | 1.7
38 | 242111113.S1 | Osadenie plášťa vodárenskej studne z betónových skruží celokruhových DN 1000 - demontáž | m | 1 | 0 | 0 | 0 | 0 | 0.02211 | 0.02211
"Pre dočasnú zmena toku potoka
|  | 1,0 |  | 1
|  | Súčet |  | 1
39 | 272211301.S | Murivo základové z lomového kameňa triedeného, nelícované | m3 | 24.302 | 0 | 0 | 0 | 0 | 2.7821 | 67.6113
"Základ v koryte
|  | "Opora 1 - Vtok" 5,00*0,75*0,75 |  | 2.813
|  | "Opora 2 - Vtok" 5,00*0,75*0,75 |  | 2.813
|  | "Opora 1 - Výtok" 5,00*0,75*0,75 |  | 2.813
|  | "Opora 2 - Výtok" 5,00*0,75*0,75 |  | 2.813
|  | Medzisúčet |  | 11.252
"Základ z hora rovnaniny+začiatky a konce
|  | "Opora 1 - Vtok" 5,00*0,50*0,90*2 |  | 4.5
|  | "Opora 1 - Vtok" 2,25*0,50*0,90*2 |  | 2.025
|  | "Opora 2 - Výtok" 5,00*0,50*0,90*2 |  | 4.5
|  | "Opora 2 - Výtok" 2,25*0,50*0,90*2 |  | 2.025
|  | Medzisúčet |  | 13.05
|  | Súčet |  | 24.302
40 | 274321118.S | Základové pásy mostných konštrukcií z betónu železového tr. C 30/37 - záverový nosník | m3 | 8.814 | 0 | 0 | 0 | 0 | 2.3914 | 21.0779
"Záverový nosník
|  | "Opora 1" 8,475*"prier.plocha"0,52 |  | 4.407
|  | "Opora 2" 8,475*"prier.plocha"0,52 |  | 4.407
|  | Medzisúčet |  | 8.814
|  | Súčet |  | 8.814
41 | 274354111.S | Debnenie základových pásov mostných konštrukcií - zhotovenie | m2 | 15.64 | 0 | 0 | 0 | 0 | 0.00681 | 0.10651
"Záverový nosník
|  | "Opora 1" 8,475*0,80+"prier.pocha"0,52*2 |  | 7.82
|  | "Opora 2" 8,475*0,80+"prier.plocha"0,52*2 |  | 7.82
|  | Medzisúčet |  | 15.64
|  | Súčet |  | 15.64
42 | 274354211.S | Debnenie základových pásov mostných konštrukcií - odstránenie | m2 | 15.64 | 0 | 0 | 0 | 0 | 0 | 0
|  | 15,64 |  | 15.64
|  | Súčet |  | 15.64
43 | 274362111.S | Výstuž základových pásov z betonárskej ocele B500B mostných konštrukcií | t | 2.06 | 0 | 0 | 0 | 0 | 1.0379 | 2.1382
"Výkaz výztuže pre záverový nosník
|  | 2059,70/1000 |  | 2.06
|  | Súčet |  | 2.06
| 3 | Zvislé a kompletné konštrukcie |  |  |  | 0 | 0 | 0 |  | 22.7769
44 | 317121117.S | Osadenie mostných ríms zo železobetónových tvaroviek hmotnosti do 2 t | ks | 10.05 | 0 | 0 | 0 | 0 | 0.00045 | 0.0045225
|  | "Rímsa PS" 10,05/2 |  | 5.025
|  | "Rímsa ĹS" 10,05/2 |  | 5.025
|  | Súčet |  | 10.05
45 | 593Ponuk.cenaTYP RR | Rímsový prefabrikát - mostná rímsa TYP RR 700/2000 TYP B | ks | 10.251 | 0 | 0 | 0 | 0 | 0.792 | 8.1188
|  | "Rímsa PS" 10,05/2 |  | 5.025
|  | "Rímsa ĹS" 10,05/2 |  | 5.025
|  | Súčet |  | 10.05
48 | 317322512.S | Betón ríms železový (bez výstuže) tr. C 35/45 | m3 | 5.82 | 0 | 0 | 0 | 0 | 2.3619 | 13.7462
|  | "Rímsa PS" 0,20"prier.plocha"*10,05 |  | 2.01
|  | "Rímsa ĽS" 0,20"prier.plocha"*10,05 |  | 2.01
|  | Medzisúčet |  | 4.02
"Dobetonávka krídla pod novou rímsou
|  | 0,20*7,50+0,20*7,50*20/100 |  | 1.8
|  | Medzisúčet |  | 1.8
|  | Súčet |  | 5.82
49 | 317351101.S | Debnenie ríms zhotovenie | m2 | 20.55 | 0 | 0 | 0 | 0 | 0.00646 | 0.13275
"Rímsa PS
|  | 0,25*16,00*2+0,20*2 |  | 8.4
|  | Medzisúčet |  | 8.4
"Rímsa ĹS
|  | 0,25*16,00*2+0,20*2 |  | 8.4
|  | Medzisúčet |  | 8.4
"Dobetonávka krídla pod novou rímsou
|  | 7,50*0,25*2 |  | 3.75
|  | Medzisúčet |  | 3.75
|  | Súčet |  | 20.55
50 | 317351102.S | Debnenie ríms odstránenie | m2 | 20.55 | 0 | 0 | 0 | 0 | 0 | 0
|  | 20,55 |  | 20.55
|  | Súčet |  | 20.55
51 | 317361216.S | Výstuž mostných ríms z betonárskej ocele B500B | t | 0.747 | 0 | 0 | 0 | 0 | 1.037 | 0.77467
"Výkaz výztuže
|  | 513,40/1000 |  | 0.513
"Dobetonávka krídla pod novou rímsou
|  | 26,00*7,50*1,20/1000 |  | 0.234
|  | Súčet |  | 0.747
| 4 | Vodorovné konštrukcie |  |  |  | 0 | 0 | 0 |  | 182.1821
52 | 421321238.S | Mostné nosné konštrukcie doskové z betónu železového tr. C 30/37-spriahovacia doska | m3 | 9.9 | 0 | 0 | 0 | 0 | 2.3457 | 23.2221
"Skladba 7
|  | 55,00*(0,15+0,21)/2 |  | 9.9
|  | Súčet |  | 9.9
53 | 411351101.S | Debnenie stropov doskových zhotovenie-dielce | m2 | 6.216 | 0 | 0 | 0 | 0 | 0.00113 | 0.0070241
"Skladba 7
|  | (8,475*2+6,325*2)*0,21 |  | 6.216
|  | Súčet |  | 6.216
54 | 411351102.S | Debnenie stropov doskových odstránenie-dielce | m2 | 6.216 | 0 | 0 | 0 | 0 | 0 | 0
|  | 6,216 |  | 6.216
|  | Súčet |  | 6.216
55 | 421321218.S | Mostné nosné konštrukcie doskové - prechodové z betónu železového tr. C 30/37 | m3 | 17.68 | 0 | 0 | 0 | 0 | 2.3687 | 41.8779
"Skladba 8
|  | "prechodová doska hr.250 mm+ nábeh - PS" 1,30"plocha v reze"*6,80 |  | 8.84
|  | "prechodová doska hr.250 mm+ nábeh - ĽS" 1,30"plocha v reze"*6,80 |  | 8.84
|  | Súčet |  | 17.68
56 | 421351212.S | Debnenie boku prechodovej dosky konštrukcie mostov - zhotovenie | m2 | 11.84 | 0 | 0 | 0 | 0 | 0.00777 | 0.091997
"Skladba 8
|  | "prechodová doska hr.250 mm+ nábeh - PS" (6,80+4,00)*2*0,25+0,65*0,40*2 |  | 5.92
|  | "prechodová doska hr.250 mm+ nábeh - ĽS" (6,80+4,00)*2*0,25+0,65*0,40*2 |  | 5.92
|  | Súčet |  | 11.84
57 | 421351312.S | Debnenie boku prechodovej dosky konštrukcie mostov - odstránenie | m2 | 11.84 | 0 | 0 | 0 | 0 | 4e-05 | 0.0004736
|  | 11,84 |  | 11.84
|  | Súčet |  | 11.84
58 | 421362116.S | Výstuž prechodovej dosky z betonárskej ocele B500B mostných konštrukcií | t | 2.016 | 0 | 0 | 0 | 0 | 1.0485 | 2.1138
"Výkaz výztuže prechodovej dosky
|  | 2015,90/1000 |  | 2.016
|  | Súčet |  | 2.016
59 | 421362136.S | Výstuž spriahnutej dosky z betonárskej ocele B500B mostných konštrukcií | t | 0.356 | 0 | 0 | 0 | 0 | 1.0594 | 0.37715
"Výkaz výztuže kotevných trňov
|  | 355,80/1000 |  | 0.356
|  | Súčet |  | 0.356
60 | 421362312.S | Výstuž mostných dosiek zo zváraných sietí B500A KY14 | t | 0.909 | 0 | 0 | 0 | 0 | 1.0538 | 0.9579
"Výkaz výztuže - siete KY - 14
|  | 908,90/1000 |  | 0.909
|  | Súčet |  | 0.909
61 | 451478011.S | Drenážny plastbeton fr.8/16 mm na moste | m3 | 0.25 | 0 | 0 | 0 | 0 | 2.6525 | 0.66312
|  | 0,005"prier.plocha"*30,00 |  | 0.15
|  | "odvodňovače" 0,50*0,050*4 |  | 0.1
|  | Súčet |  | 0.25
62 | 451Ponuk.cena | Drenkár - drenážny geokompozit | m | 30 | 0 | 0 | 0 | 0 | 2.6525 | 79.575
"Drenkár - drenážny geokompozit
|  | 24,00+1,50*4 |  | 30
|  | Súčet |  | 30
63 | 693Ponuk.cena | Drenkár - drenážny geokompozit-materiál | m | 31.5 | 0 | 0 | 0 | 0 | 0.001 | 0.0315
|  | 30 * 1,05 |  | 31.5
64 | 463211131.S | Rovnanina z lomov. kameňa neopracovaného, tried. s vyklinovaním škár a dutín úlomkami kameňa | m3 | 18 | 0 | 0 | 0 | 0 | 1.848 | 33.264
"Kamenná rovnanina-spevnenie svahov
"lomový kameň hr.400 mm
|  | "Opora 1 - Vtok" 5,00*2,25*0,40 |  | 4.5
|  | "Opora 2 - Vtok" 5,00*2,25*0,40 |  | 4.5
|  | "Opora 1 - Výtok" 5,00*2,25*0,40 |  | 4.5
|  | "Opora 2 - Výtok" 5,00*2,25*0,40 |  | 4.5
|  | Súčet |  | 18
| 5 | Komunikácie |  |  |  | 0 | 0 | 0 |  | 127.9083
65 | 4574511211 | SIKA ERGODUR - 500 Pro - pečatenie živicou | m2 | 76.76 | 0 | 0 | 0 | 0 | 0 | 0
"Skladba 7
|  | 55,00 |  | 55
|  | Medzisúčet |  | 55
"Skladba 8
|  | "Opora 1" 6,80*1,6 |  | 10.88
|  | "Opora 2" 6,80*1,6 |  | 10.88
|  | Medzisúčet |  | 21.76
|  | Súčet |  | 76.76
66 | 564261111.S | Podklad alebo podsyp zo štrkopiesku s rozprestretím, vlhčením a zhutnením, po zhutnení hr. 200 mm-kamen.rovnanina | m2 | 45 | 0 | 0 | 0 | 0 | 0.4048 | 18.216
"Kamenná rovnanina
|  | "Opora 1 - Vtok" 5,00*2,25 |  | 11.25
|  | "Opora 2 - Vtok" 5,00*2,25 |  | 11.25
|  | "Opora 1 - Výtok" 5,00*2,25 |  | 11.25
|  | "Opora 2 -Výtok" 5,00*2,25 |  | 11.25
|  | Súčet |  | 45
67 | 564731111.S | Podklad alebo kryt z kameniva hrubého drveného veľ. 16-63 mm s rozprestretím a zhutnením hr. 100 mm | m2 | 54.4 | 0 | 0 | 0 | 0 | 0.19695 | 10.7141
"Skladba 8
|  | 27,20*2 |  | 54.4
|  | Medzisúčet |  | 54.4
|  | Súčet |  | 54.4
68 | 564772111.S | Podklad alebo kryt z kameniva hrubého drveného veľ. 0-63 mm (vibr.štrk) po zhut.hr. 250 mm | m2 | 43.55 | 0 | 0 | 0 | 0 | 0.60104 | 26.1753
"Skladba 8
|  | 6,50*3,35*2 |  | 43.55
|  | Súčet |  | 43.55
69 | 565171221.S | Podklad z asfaltového betónu AC 22 P s rozprestretím a zhutnením v pruhu š. nad 3 m, po zhutnení hr. 100 mm | m2 | 66.3 | 0 | 0 | 0 | 0 | 0.26376 | 17.4873
"Skladba 8
|  | 6,50*5,10*2 |  | 66.3
|  | Súčet |  | 66.3
70 | 567122114.S | Podklad z kameniva stmeleného cementom s rozprestretím a zhutnením, CBGM C 8/10 (C 6/8), po zhutnení hr. 150 mm | m2 | 63.7 | 0 | 0 | 0 | 0 | 0.35914 | 22.8772
"Skladba 8
|  | 6,50*4,90*2 |  | 63.7
|  | Súčet |  | 63.7
71 | 573111112.S | Postrek asfaltový infiltračný s posypom kamenivom z asfaltu cestného v množstve 1,00 kg/m2 | m2 | 66.3 | 0 | 0 | 0 | 0 | 0.00601 | 0.39846
"Skladba 8
|  | 6,50*5,10*2 |  | 66.3
|  | Súčet |  | 66.3
72 | 573211111.S1 | Postrek asfaltový spojovací bez posypu kamenivom z asfaltu cestného modifikovaného v množstve 1,00 kg/m2 | m2 | 202.3 | 0 | 0 | 0 | 0 | 0.00071 | 0.14363
"Skladba 7
|  | 45,00 |  | 45
"Skladba 8
|  | 6,50*6,30*2 |  | 81.9
|  | 6,50*5,80*2 |  | 75.4
|  | Súčet |  | 202.3
73 | 577134261.S | Asfaltový betón vrstva obrusná AC 11 O v pruhu š. nad 3 m z modifik. asfaltu tr. I, po zhutnení hr. 40 mm | m2 | 126.9 | 0 | 0 | 0 | 0 | 0.10373 | 13.1633
"Skladba 7
|  | 45,00 |  | 45
"Skladba 8
|  | 6,50*6,30*2 |  | 81.9
|  | Súčet |  | 126.9
74 | 577154361.S | Asfaltový betón vrstva obrusná AC 16 v pruhu š. nad 3 m z modifik. asfaltu tr. I, po zhutnení hr. 60 mm | m2 | 120.4 | 0 | 0 | 0 | 0 | 0.15559 | 18.733
"Skladba 7
|  | 45,00 |  | 45
"Skladba 8
|  | 6,50*5,80*2 |  | 75.4
|  | Súčet |  | 120.4
| 6 | Úpravy povrchov, podlahy, osadenie |  |  |  | 0 | 0 | 0 |  | 19.7777
75 | 622661211.S | Náter betónu proti soliam - SIKAGAR 73 | m2 | 43.71 | 0 | 0 | 0 | 0 | 0.00042 | 0.018358
"Skladba B
|  | "rímsa ĽS"10,05*2,10 |  | 21.105
|  | "rímsa PS"10,05*2,10 |  | 21.105
|  | "krajné čela" 0,375*4,00 |  | 1.5
|  | Medzisúčet |  | 43.71
|  | Súčet |  | 43.71
76 | 622661335 | Zjednocujúci náter betónových konštrukcií Sikagard 680S | m2 | 89 | 0 | 0 | 0 | 0 | 0.00022 | 0.01958
"Skladba A
|  | "podhľad dosky mosta" 42,00 |  | 42
|  | "čelo dosky -NA VTOKU" 2,50 |  | 2.5
|  | "čelo dosky -NA VÝTOKU" 2,50 |  | 2.5
|  | "OPORA 1 čelo" 15,00 |  | 15
|  | "OPORA 2 čelo" 15,00 |  | 15
|  | "krídla " 6,00 |  | 6
|  | "krídla " 6,00 |  | 6
|  | Súčet |  | 89
77 | 627471131 | Reprofilácia podhľadov sanačnou maltou, 1 vrstva hr. 15 mm | m2 | 42 | 0 | 0 | 0 | 0 | 0.02311 | 0.97062
"Skladba A
|  | "podhľad dosky mosta" 42,00 |  | 42
|  | Medzisúčet |  | 42
|  | Súčet |  | 42
78 | 6274711321 | Reprofilácia podhľadov sanačnou maltou, 1 vrstva hr. 40 mm | m2 | 12.6 | 0 | 0 | 0 | 0 | 0.04365 | 0.54999
"Skladba A
|  | "podhľad dosky mosta" 42,00*30/100 |  | 12.6
|  | Medzisúčet |  | 12.6
|  | Súčet |  | 12.6
79 | 627471151 | Reprofilácia stien sanačnou maltou SIKA Rep hr. 15 mm | m2 | 47 | 0 | 0 | 0 | 0 | 0.02189 | 1.0288
"Skladba A
|  | "čelo dosky -NA VTOKU" 2,50 |  | 2.5
|  | "čelo dosky -NA VÝTOKU" 2,50 |  | 2.5
|  | "OPORA 1 čelo" 15,00 |  | 15
|  | "OPORA 2 čelo" 15,00 |  | 15
|  | "krídla " 6,00 |  | 6
|  | "krídla " 6,00 |  | 6
|  | Súčet |  | 47
80 | 6274711521 | Reprofilácia stien SIKA Rep sanačnou maltou, 1 vrstva hr. 40 mm | m2 | 14.1 | 0 | 0 | 0 | 0 | 0.04135 | 0.58303
"Skladba A
|  | "čelo dosky -NA VTOKU" 2,50 |  | 2.5
|  | "čelo dosky -NA VÝTOKU" 2,50 |  | 2.5
|  | "OPORA 1 čelo" 15,00 |  | 15
|  | "OPORA 2 čelo" 15,00 |  | 15
|  | "krídla " 6,00 |  | 6
|  | "krídla " 6,00 |  | 6
|  | Súčet |  | 47
|  | 47,00*30/100 |  | 14.1
81 | 627471451 | Ochrana výstuže stien, SIKA MONOTOP 610,spojovací môstik | m2 | 102 | 0 | 0 | 0 | 0 | 0.00206 | 0.21012
"Skladba A
|  | "čelo dosky -NA VTOKU" 2,50 |  | 2.5
|  | "čelo dosky -NA VÝTOKU" 2,50 |  | 2.5
|  | "OPORA 1 čelo" 15,00 |  | 15
|  | "OPORA 2 čelo" 15,00 |  | 15
|  | "krídla " 6,00 |  | 6
|  | "krídla " 6,00 |  | 6
|  | Medzisúčet |  | 47
"Skladba 7
|  | 55,00 |  | 55
|  | Medzisúčet |  | 55
|  | Súčet |  | 102
82 | 6274714511 | Ochrana výstuže podhľadov, SIKA MONOTOP 610,spojovací môstik | m2 | 42 | 0 | 0 | 0 | 0 | 0.00206 | 0.08652
"Skladba A
|  | "podhľad dosky mosta" 42,00 |  | 42
|  | Medzisúčet |  | 42
|  | Súčet |  | 42
83 | 631313661.S | Mazanina z betónu prostého (m3) tr. C 20/25 hr.100 mm | m3 | 5.92 | 0 | 0 | 0 | 0 | 2.2405 | 13.2636
"Skladba 8
"Pod prechodovú dosku
|  | "PS" 27,20*0,10 |  | 2.72
|  | "ľS" 27,20*0,10 |  | 2.72
|  | Medzisúčet |  | 5.44
"Pod drenážne potrubie
|  | "Opora 1" 12,00*0,20*0,10 |  | 0.24
|  | "Opora 2" 12,00*0,20*0,10 |  | 0.24
|  | Medzisúčet |  | 0.48
|  | Súčet |  | 5.92
84 | 631315661.S | Mazanina z betónu prostého (m3) tr. C 20/25 hr.150 mm | m3 | 1.36 | 0 | 0 | 0 | 0 | 2.2405 | 3.0471
"Pod záverový nosník
|  | "Opora 1" 6,80*"prier.plocha"0,10 |  | 0.68
|  | "Opora 2" 6,80*"prier.plocha"0,10 |  | 0.68
|  | Medzisúčet |  | 1.36
|  | Súčet |  | 1.36
| 8 | Rúrové vedenie |  |  |  | 0 | 0 | 0 |  | 0.43693
85 | 871218111.S | Ukladanie drenážneho potrubia z plastických hmôt do pripravenej ryhy DN80 mm | m | 24 | 0 | 0 | 0 | 0 | 0 | 0
|  | "Opora 1" 12,00 |  | 12
|  | "Opora 2" 12,00 |  | 12
|  | Súčet |  | 24
86 | 286110014900.S | Flexibilná drenážna PVC-U rúra DN 80, perforovaná | m | 24.24 | 0 | 0 | 0 | 0 | 0.00031 | 0.0075144
|  | 24 * 1,01 |  | 24.24
87 | 871429021 | Demontáž kanalizačného potrubia z plastových rúr od DN 600 mm -0,046 t | m | 22 | 0 | 0 | 0 | 0 | 0 | 0
"Pre dočasnú zmena toku potoka
|  | 22,00 |  | 22
|  | Súčet |  | 22
88 | 871444058 | Montáž kanalizačného PP potrubia korugovaného DN 600 | m | 22 | 0 | 0 | 0 | 0 | 3e-05 | 0.00066
"Pre dočasnú zmena toku potoka
|  | 22,00 |  | 22
|  | Súčet |  | 22
89 | 286140014000 | Rúra DN 600 dĺ. 6 m PP korugovaný kanalizačný systém SN8, PIPELIFE | ks | 3.674 | 0 | 0 | 0 | 0 | 0.1167 | 0.42876
|  | 22 * 0,167 |  | 3.674
90 | Ponuk.cenaOT | Typizovaná odvodňovacia tvarovka na odvodnenie hydroizolácie | ks | 4 | 0 | 0 | 0 | 0 | 0 | 0
|  | 4 |  | 4
|  | Súčet |  | 4
| 9 | Ostatné konštrukcie a práce-búranie |  |  |  | 0 | 0 | 0 |  | 36.667
91 | 911332322.S | Osadenie a montáž cestného zvodidla oceľového jednostranného úrovne zachytenia H1 so zabaranením stĺpikov pri vz. 2,0 m | m | 50.16 | 0 | 0 | 0 | 0 | 0 | 0
"Zvodidlo cestné JSNH4/H1
|  | "Pravá strana" 2,00+2,00+5,08+0,42 |  | 9.5
|  | "Ľavá strana" 2,00+28,00+5,08*2 |  | 40.16
|  | "Koncovka BRB/NH4 Belinčin-atyp" 0,50 |  | 0.5
|  | Súčet |  | 50.16
92 | 553550000300 | Zvodidlo cestné JSNH4/H1 | m | 49.66 | 0 | 0 | 0 | 0 | 0.02504 | 1.2435
Cena za komplet vrátane zvodnice, držiaka, zadného pásu, stĺpika a spojovacích prostriedkov. Montáž stĺpikov baranením po 1,90m.
93 | 553Ponuk.cena | Zvodidlová koncovka BRB/NH4 Belinčin-atyp | ks | 1 | 0 | 0 | 0 | 0 | 0.0125 | 0.0125
"Zvodidlová koncovka BRB/NH4 Belinčin
|  | 1 |  | 1
|  | Súčet |  | 1
94 | 911334122.S | Zvodidlo oceľové zábradlové ZSNH4/H2 kotvené do rímsy s výplňou zo zvislých tyčí | m | 18 | 0 | 0 | 0 | 0 | 0.0705 | 1.269
"Zvodidlo oceľové zábradlové ZSNH4/H2
|  | "Pravá strana" 9,00 |  | 9
|  | "Ľavá strana" 9,00 |  | 9
|  | Súčet |  | 18
95 | 911334411.S | Ukončenie oceľového zábradlového madla-zostava 4m | ks | 2 | 0 | 0 | 0 | 0 | 0.044 | 0.088
"Zvodidlo oceľové zábradlové ZSNH4/H2
|  | "Pravá strana" 2,00*2 |  | 4
|  | "Ľavá strana" 2,00*2 |  | 4
|  | Súčet |  | 8
|  | 8,00/4,00 |  | 2
|  | Súčet |  | 2
96 | 912293111.S | Osadenie a montáž smerového stĺpika z plastických hmôt na cestné zvodidlo | ks | 4 | 0 | 0 | 0 | 0 | 0.00025 | 0.001
"Modrý reflexný stľpik"
|  | 2+2 |  | 4
|  | Súčet |  | 4
97 | 404Ponuk.cenaMS | Stľpik reflexný modrý | ks | 4 | 0 | 0 | 0 | 0 | 0.0014 | 0.0056
"Modrý reflexný stľpik"
|  | 2+2 |  | 4
|  | Medzisúčet |  | 4
|  | Súčet |  | 4
98 | 914001112.S | Osadenie a montáž cestnej zvislej dopravnej značky na stĺpik | ks | 1 | 0 | 0 | 0 | 0 | 0.22133 | 0.22133
"TRVALÉ DOPRAVNÉ ZNAČENIE
|  | "ZDZ 702 Smerová doska - rozmer 330x1100 mm, obojstranná, plastová" 1 |  | 1
|  | Súčet |  | 1
99 | 702-10Plast1 | ZDZ 702-10" Smerová doska ,rozmer 330x1100 mm, obojstranná, plastová | ks | 1 | 0 | 0 | 0 | 0 | 0.0003 | 0.0003
"TRVALÉ DOPRAVNÉ ZNAČENIE
|  | "ZDZ 702 Smerová doska - rozmer 330x1100 mm, obojstranná, plastová" 1 |  | 1
|  | Súčet |  | 1
100 | 914501121.S | Montáž stĺpika zvislej dopravnej značky dĺžky do 2,00 m do rímsy - Mostný odrazový stľpik | ks | 4 | 0 | 0 | 0 | 0 | 0.11958 | 0.47832
"Mostný odrazový stľpik 2,00m
|  | 4 |  | 4
|  | Súčet |  | 4
101 | 404490008500.S | Stĺpik Zn, rozmer 40x40 mm, dĺžka 2 m, (červeno - biely reflexný polep), pre dopravné značky | ks | 4 | 0 | 0 | 0 | 0 | 0.0014 | 0.0056
"Mostný odrazový stľpik 2,00m
|  | 4 |  | 4
|  | Súčet |  | 4
102 | 404490008700.S | Krytka stĺpika, 40x40 mm | ks | 4 | 0 | 0 | 0 | 0 | 3e-05 | 0.00012
"Mostný odrazový stľpik 2,00m
|  | 4 |  | 4
|  | Súčet |  | 4
103 | 404440000200.S | Úchyt na stĺpik, d 40x40 mm | ks | 8 | 0 | 0 | 0 | 0 | 0.00025 | 0.002
"Mostný odrazový stľpik 2,00m
|  | 4*2 |  | 8
|  | Súčet |  | 8
104 | 404Ponuk.cena | Zelené odrazové sklo na odrazovom stľpiku 500/150 mm | ks | 8 | 0 | 0 | 0 | 0 | 5e-05 | 0.0004
"Mostný odrazový stľpik 2,00m
|  | 2*4 |  | 8
|  | Súčet |  | 8
105 | 914001111.S | Osadenie a montáž cestnej zvislej dopravnej značky na stĺpik, stĺp, konzolu alebo objekt | ks | 6 | 0 | 0 | 0 | 0 | 0.22133 | 1.328
"TRVALÉ DOPRAVNÉ ZNAČENIE
|  | "tabulka - Číslo mosta identifikačné" 2 |  | 2
|  | "tabulka - Názov rieky" 2 |  | 2
|  | "tabuľka - Evidenčné číslo mosta" 2 |  | 2
|  | Súčet |  | 6
106 | 4044521101 | Mostné tabulky | ks | 6 | 0 | 0 | 0 | 0 | 0 | 0
"TRVALÉ DOPRAVNÉ ZNAČENIE
|  | "tabulka - Číslo mosta identifikačné" 2 |  | 2
|  | "tabulka - Názov rieky" 2 |  | 2
|  | "tabuľka - Evidenčné číslo mosta" 2 |  | 2
|  | Súčet |  | 6
107 | 404490008400.S | Stĺpik Zn, d 60 mm/1 bm, pre dopravné značky | ks | 18 | 0 | 0 | 0 | 0 | 0.0014 | 0.0252
"TRVALÉ DOPRAVNÉ ZNAČENIE
|  | "tabulka - Číslo mosta identifikačné" 2*3 |  | 6
|  | "tabulka - Názov rieky" 2*3 |  | 6
|  | "tabuľka - Evidenčné číslo mosta" 2*3 |  | 6
|  | Súčet |  | 18
108 | 404440000100.S | Úchyt na stĺpik, d 60 mm, križový, Zn | ks | 12 | 0 | 0 | 0 | 0 | 1e-05 | 0.00012
|  | 6*2 |  | 12
|  | Súčet |  | 12
109 | 404490008600.S | Krytka stĺpika, d 60 mm, plastová | ks | 6 | 0 | 0 | 0 | 0 | 0 | 0
|  | 6 |  | 6
|  | Súčet |  | 6
110 | 914812211.S | Montáž dočasnej dopravnej značky kompletnej základnej | ks | 54 | 0 | 0 | 0 | 0 | 0 | 0
"DOČASNE DOPRAVNÉ ZNAČENIE
"Mostný objekt(intravilán/extravilán)
|  | "ZDZ 131 Práca - Zn lisovaná, V1-630 mm, RA2, P3, E2, SP1" 2 |  | 2
|  | "ZDZ 254 Zákaz predchádzania -, Zn lisovaná, V2 - kruh 600 mm, RA2, P3, E2, SP1" 2 |  | 2
|  | "ZDZ 114-30 Zúžená vozovka (z oboch strán) - Zn lisovaná, V1-630 mm, RA2, P3, E2, SP1"2 |  | 2
|  | "ZDZ 253 Najvyššia dovolená rýchlosť (30 km/h) - Zn lisovaná, V2 - kruh 600 mm, RA2, P3, E2, SP1"2 |  | 2
|  | "ZDZ 253 Najvyššia dovolená rýchlosť (50 km/h) - Zn lisovaná, V2 - kruh 600 mm, RA2, P3, E2, SP1"2 |  | 2
|  | "ZDZ 253 Najvyššia dovolená rýchlosť (70 km/h) - Zn lisovaná, V2 - kruh 600 mm, RA2, P3, E2, SP1"2 |  | 2
|  | "ZDZ 135 Svetelné signály - Zn lisovaná, V1-630 mm, RA2, P3, E2, SP1"2 |  | 2
|  | "ZDZ 267 Koniec viacerých zákazov - Zn lisovaná, V2 - kruh 600 mm, RA2, P3, E2, SP1"2 |  | 2
|  | "ZDZ 211-10 Prikázaný smer odbočenia (tu vľavo) - Zn lisovaná, V2 - kruh 600 mm, RA2, P3, E2, SP1" 1 |  | 1
|  | "ZDZ 702 Smerová doska - rozmer 330x1100 mm, obojstranná, plastová" 20 |  | 20
|  | "LED - diódová prenosná semafórová súprava s priemerom svetiel 200 mm" 2 |  | 2
|  | "S1a1 Doplnkový signál s plným prerušovaným žltým svetlom" 15 |  | 15
|  | Medzisúčet |  | 54
|  | Súčet |  | 54
111 | 131 V1RA2 | ZDZ 131 "Práca", Zn lisovaná, V1-630 mm, RA2, P3, E2, SP1 | ks | 2 | 0 | 0 | 0 | 0 | 0 | 0
"Mostný objekt(intravilán/extravilán)
|  | "ZDZ 131 Práca - Zn lisovaná, V1-630 mm, RA2, P3, E2, SP1" 2 |  | 2
|  | Medzisúčet |  | 2
|  | Súčet |  | 2
112 | 254 V2RA2 | ZDZ 254 "Zákaz predchádzania", Zn lisovaná, V2 - kruh 600 mm, RA2, P3, E2, SP1 | ks | 2 | 0 | 0 | 0 | 0 | 0 | 0
"Mostný objekt(intravilán/extravilán)
|  | "ZDZ 254 Zákaz predchádzania -, Zn lisovaná, V2 - kruh 600 mm, RA2, P3, E2, SP1" 2 |  | 2
|  | Medzisúčet |  | 2
|  | Súčet |  | 2
113 | 114-30V1RA2 | ZDZ 114-30 "Zúžená vozovka (z oboch strán)", Zn lisovaná, V1-630 mm, RA2, P3, E2, SP1 | ks | 2 | 0 | 0 | 0 | 0 | 0 | 0
"Mostný objekt(intravilán/extravilán)
|  | "ZDZ 114-30 Zúžená vozovka (z oboch strán) - Zn lisovaná, V1-630 mm, RA2, P3, E2, SP1"2 |  | 2
|  | Medzisúčet |  | 2
|  | Súčet |  | 2
114 | 253-30-70 V2RA2 | ZDZ 253 "Najvyššia dovolená rýchlosť (30,50,70 km/h)", Zn lisovaná, V2 - kruh 600 mm, RA2, P3, E2, SP1 | ks | 6 | 0 | 0 | 0 | 0 | 0 | 0
"Mostný objekt(intravilán/extravilán)
|  | "ZDZ 253 Najvyššia dovolená rýchlosť (30 km/h) - Zn lisovaná, V2 - kruh 600 mm, RA2, P3, E2, SP1"2 |  | 2
|  | "ZDZ 253 Najvyššia dovolená rýchlosť (50 km/h) - Zn lisovaná, V2 - kruh 600 mm, RA2, P3, E2, SP1"2 |  | 2
|  | "ZDZ 253 Najvyššia dovolená rýchlosť (70 km/h) - Zn lisovaná, V2 - kruh 600 mm, RA2, P3, E2, SP1"2 |  | 2
|  | Medzisúčet |  | 6
|  | Súčet |  | 6
115 | 404420000100.S | LED - diódová prenosná semafórová súprava s priemerom svetiel 200 mm | ks | 2 | 0 | 0 | 0 | 0 | 0.0105 | 0.021
"Mostný objekt(intravilán/extravilán)
|  | "LED - diódová prenosná semafórová súprava s priemerom svetiel 200 mm" 2 |  | 2
|  | Medzisúčet |  | 2
|  | Súčet |  | 2
116 | 135 V1RA2 | ZDZ 135 "Svetelné signály", Zn lisovaná, V1-630 mm, RA2, P3, E2, SP1 | ks | 2 | 0 | 0 | 0 | 0 | 0 | 0
"Mostný objekt(intravilán/extravilán)
|  | "ZDZ 135 Svetelné signály - Zn lisovaná, V1-630 mm, RA2, P3, E2, SP1"2 |  | 2
|  | Medzisúčet |  | 2
|  | Súčet |  | 2
117 | 267 V2RA2 | ZDZ 267 "Koniec viacerých zákazov", Zn lisovaná, V2 - kruh 600 mm, RA2, P3, E2, SP1 | ks | 2 | 0 | 0 | 0 | 0 | 0 | 0
"Mostný objekt(intravilán/extravilán)
|  | "ZDZ 267 Koniec viacerých zákazov - Zn lisovaná, V2 - kruh 600 mm, RA2, P3, E2, SP1"2 |  | 2
|  | Medzisúčet |  | 2
|  | Súčet |  | 2
118 | 211-10 V2RA2 | ZDZ 211-10 "Prikázaný smer odbočenia (tu vľavo)", Zn lisovaná, V2 - kruh 600 mm, RA2, P3, E2, SP1 | ks | 1 | 0 | 0 | 0 | 0 | 0 | 0
"Mostný objekt(intravilán/extravilán)
|  | "ZDZ 211-10 Prikázaný smer odbočenia (tu vľavo) - Zn lisovaná, V2 - kruh 600 mm, RA2, P3, E2, SP1" 1 |  | 1
|  | Medzisúčet |  | 1
|  | Súčet |  | 1
119 | 702-10Plast | ZDZ 702-10" Smerová doska ,rozmer 330x1100 mm, obojstranná, plastová | ks | 20 | 0 | 0 | 0 | 0 | 0.0003 | 0.006
"Mostný objekt(intravilán/extravilán)
|  | "ZDZ 702 Smerová doska - rozmer 330x1100 mm, obojstranná, plastová" 20 |  | 20
|  | Medzisúčet |  | 20
|  | Súčet |  | 20
120 | Ponuk.cena | "S11a Doplnkový signál s plným prerušovaným žltým svetlom | ks | 15 | 0 | 0 | 0 | 0 | 5e-05 | 0.00075
"Mostný objekt(intravilán/extravilán)
|  | "S1a1 Doplnkový signál s plným prerušovaným žltým svetlom" 15 |  | 15
|  | Medzisúčet |  | 15
|  | Súčet |  | 15
121 | 915714112.S | Dočasné vodorovné značenie krytu lepením pásky plochej deliacich čiar šírky 120 mm - oranžová + odstránenie | m | 248 | 0 | 0 | 0 | 0 | 0.00028 | 0.06944
"DOČASNE DOPRAVNÉ ZNAČENIE
"Mostný objekt(intravilán/extravilán)
|  | 248,00 |  | 248
|  | Súčet |  | 248
122 | 919720121.S | Geomreža pre vystuženie asfaltových vrstiev komunikácií zo sklenných vlákien, pozdĺžna pevnosť v ťahu do 50 kN/m | m2 | 26 | 0 | 0 | 0 | 0 | 0.0135 | 0.351
"Skladba 8
|  | 2,00*6,50*2 |  | 26
|  | Súčet |  | 26
123 | 693210003300 | Geomreža sklovláknitá GlasGrid, 50 kN/m, výstužná do asfaltových vrstiev vozoviek, CHEMIA SERVIS | m2 | 29.9 | 0 | 0 | 0 | 0 | 0.0005 | 0.01495
GlasGrid 8550, výr.Saint Gobain, " Chémia servis
|  | 26 * 1,15 |  | 29.9
124 | 919726532.S | Trvalo pružná zalievka s predtesnením š. 20 mm | m | 20.1 | 0 | 0 | 0 | 0 | 0.00048 | 0.009648
"Pri rímse
|  | 10,05*2 |  | 20.1
|  | Medzisúčet |  | 20.1
|  | Súčet |  | 20.1
125 | 919726712.S | Asfaltová zálievkou na os cesty | m | 20 | 0 | 0 | 0 | 0 | 0.00017 | 0.0034
|  | 20,00 |  | 20
|  | Súčet |  | 20
126 | 919735111.S | Rezanie existujúceho asfaltového krytu alebo podkladu hĺbky 40 mm | m | 14 | 0 | 0 | 0 | 0 | 0 | 0
|  | "začiatok úpravy mosta" 7,00 |  | 7
|  | "koniec úpravy mosta" 7,00 |  | 7
|  | Súčet |  | 14
127 | 919735112.S | Rezanie existujúceho asfaltového krytu alebo podkladu hĺbky nad 50 do 100 mm | m | 14 | 0 | 0 | 0 | 0 | 0 | 0
|  | "začiatok úpravy mosta - 500 mm, hľbka 60mm" 7,00 |  | 7
|  | "koniec úpravy mosta - 500 mm, hľbka 60mm" 7,00 |  | 7
|  | Medzisúčet |  | 14
|  | Súčet |  | 14
128 | 919735113.S | Rezanie existujúceho asfaltového krytu alebo podkladu hĺbky do 150 mm | m | 14 | 0 | 0 | 0 | 0 | 0 | 0
|  | "začiatok úpravy mosta-1000 mm, hľbka 150mm" 7,00 |  | 7
|  | "koniec úpravy mosta-1000 mm, hľbka 150mm" 7,00 |  | 7
|  | Medzisúčet |  | 14
|  | Súčet |  | 14
129 | 931941131.S | Osadenie dilatačného mostného záveru | m | 15.3 | 0 | 0 | 0 | 0 | 0.00686 | 0.10496
"Asfaltový mostný záver
|  | "pravá strana " 7,65 |  | 7.65
|  | "ľavá strana " 7,65 |  | 7.65
|  | Súčet |  | 15.3
130 | 553Ponuk.cena | Asfaltový mostný záver | m | 15.3 | 0 | 0 | 0 | 0 | 0.00627 | 0.095931
131 | 931971010.S | Tesnenie škár v dilatáciách | m | 3.44 | 0 | 0 | 0 | 0 | 4e-05 | 0.0001376
"Dilatácia v rímse 20/20 mm
|  | "Opora 1"(0,76+0,10)*2 |  | 1.72
|  | "Opora 2"(0,76+0,10)*2 |  | 1.72
|  | Medzisúčet |  | 3.44
|  | Súčet |  | 3.44
132 | 246970000740 | Tmel silikónový trvalo elastický - 310 ml | ks | 4.528 | 0 | 0 | 0 | 0 | 0.00031 | 0.0014037
"Dilatácia v rímse 20/20 mm
|  | "Opora 1"(0,76+0,10)*2 |  | 1.72
|  | "Opora 2"(0,76+0,10)*2 |  | 1.72
|  | Medzisúčet |  | 3.44
|  | Súčet |  | 3.44
|  | 344,00"cm"*2,00*2,00/310 |  | 4.439
133 | 938902312 | Čistenie betónového podkladu vysokotlakovým vodným lúčom do hrúbky 5 mm | m2 | 89 | 0 | 0 | 0 | 0 | 0 | 0
|  | "podhľad dosky mosta" 42,00 |  | 42
|  | "čelo dosky -NA VTOKU" 2,50 |  | 2.5
|  | "čelo dosky -NA VÝTOKU" 2,50 |  | 2.5
|  | "OPORA 1 čelo" 15,00 |  | 15
|  | "OPORA 2 čelo" 15,00 |  | 15
|  | "krídla VTOK" 6,00 |  | 6
|  | "krídla VÝTOK" 6,00 |  | 6
|  | Súčet |  | 89
134 | 938902313 | Čistenie betónového podkladu vysokotlakovým vodným lúčom do hrúbky 5 mm | m2 | 55 | 0 | 0 | 0 | 0 | 0 | 0
"Pôdorys ostávajúcej nosnej konštrukcie-DOSKA ZHORA
|  | 55,00 |  | 55
|  | Súčet |  | 55
178 | 959941142.S | Chemická kotva s kotevným svorníkom tesnená chemickou ampulkou do betónu, ŽB, kameňa, s vyvŕtaním otvoru M22/300 mm | ks | 72 | 0 | 0 | 0 | 0 | 0.00077 | 0.05544
"Třne -Opora,záverový nosník
"Opora 1
|  | "pol.31 "36 |  | 36
"Opora 2
|  | "pol.31 "36 |  | 36
|  | Súčet |  | 72
135 | 961043111 | Búranie základov z betónu prostého -2,20000t | m3 | 3.92 | 0 | 0 | 0 | 0 | 0 | 0
"Odbúranie exist.krídla na uloženie nového prechodového nosníka
|  | "Opora 1 - krídlo VTOK" 1,00*0,70*1,40 |  | 0.98
|  | "Opora 1 - krídlo VÝTOK" 1,00*0,70*1,40 |  | 0.98
|  | Medzisúčet |  | 1.96
|  | "Opora 2 - krídlo VTOK" 1,00*0,70*1,40 |  | 0.98
|  | "Opora 2 - krídlo VÝTOK" 1,00*0,70*1,40 |  | 0.98
|  | Medzisúčet |  | 1.96
|  | Súčet |  | 3.92
136 | 966005211.S | Rozobranie cestného zábradlia so stĺpikmi osadenými do ríms alebo krycích dosiek vrátane zvodidla, -0,02500t | m | 26.6 | 0 | 0 | 0 | 0 | 0 | 0
|  | "Ľavá strana" 13,30 |  | 13.3
|  | "pravá strana" 13,30 |  | 13.3
|  | Súčet |  | 26.6
137 | 966053121 | Vybúranie ríms zo železobetónu -0,08300t | m | 20.1 | 0 | 0 | 0 | 0 | 0 | 0
"Rímsa hr.750 mm
|  | "ľavá strana" 10,05 |  | 10.05
|  | "pravá strana" 10,05 |  | 10.05
|  | Súčet |  | 20.1
138 | 971045803 | Vrty príklepovým vrtákom od D12 - D 18 mm smerom dole do betónu -0.00001t | cm | 8273 | 0 | 0 | 0 | 0 | 0 | 0
"Kotevné tŕny
|  | "typ A -pol.5 hl.13cm pre R16" 13*324 |  | 4212
|  | "typ B -pol.4 hl.13cm pre R16" 13*270 |  | 3510
|  | Medzisúčet |  | 7722
"Mostný odrazový stľpik 2,00m
|  | "hl.200mm pre R12" 20* 4*4 |  | 320
|  | Medzisúčet |  | 320
"Dobetonávka krídla pod novou rímsou - tŕne
|  | "pol.22 hl.33cm pre R16" 33*7 |  | 231
|  | Medzisúčet |  | 231
|  | Súčet |  | 8273
139 | 245990000200 | Kapsula chemická HVU M16x120, kotevná technika do betónu | ks | 594 | 0 | 0 | 0 | 0 | 0.052 | 30.888
Balenie = 100 ks
"Kotevné tŕny
|  | "typ A -pol.5 R16" 324 |  | 324
|  | "typ B -pol.4 R16" 270 |  | 270
|  | Medzisúčet |  | 594
|  | Súčet |  | 594
140 | 2459900002001 | Kapsula chemická HVU M16x330, kotevná technika do betónu | ks | 7 | 0 | 0 | 0 | 0 | 0.052 | 0.364
Balenie = 100 ks
"Kotevné tŕny
"Dobetonávka krídla pod novou rímsou - tŕne
|  | "pol.22 R16"7 |  | 7
|  | Medzisúčet |  | 7
|  | Súčet |  | 7
141 | 971045804 | Vrty príklepovým vrtákom do D 24 mm do stien alebo smerom dole do betónu -0.00001t | cm | 2160 | 0 | 0 | 0 | 0 | 0 | 0
"Třne -Opora,záverový nosník
"Opora 1
|  | "pol.31 tŕň hl.30cm pre R22" 30*36 |  | 1080
"Opora 2
|  | "pol.31 tŕň hl.30cm pre R22" 30*36 |  | 1080
|  | Súčet |  | 2160
142 | 971045805 | Vrty príklepovým vrtákom do D 30 mm do stien alebo smerom dole do betónu -0.00002t | cm | 616 | 0 | 0 | 0 | 0 | 0 | 0
"Kotva rímsy
|  | "Kotva HILTI HAS M 24 " 22*28 |  | 616
|  | Súčet |  | 616
143 | 971045823 | Vrty príklepovým prerážacím vrtákom do D 65 mm smerom dole do betónu -0.00006t | cm | 160 | 0 | 0 | 0 | 0 | 0 | 0
"Typizovaná odvodňovacia tvarovka na odvodnenie hydroizolácie
|  | "hl.40 cm" 40*4 |  | 160
|  | Súčet |  | 160
144 | 979081111.S | Odvoz sutiny a vybúraných hmôt na skládku do 1 km | t | 127.152 | 0 | 0 | 0 | 0 | 0 | 0
|  | "suť" 8,16+38,08+12,375+4,623+8,624+0,665+1,668+0,083+0,022+0,012+0,010 |  | 74.322
|  | "asfalt" 12,308+8,772+11,43+20,32 |  | 52.83
|  | Súčet |  | 127.152
145 | 979081121 | Odvoz sutiny a vybúraných hmôt na skládku za každý ďalší 1 km | t | 1525.824 | 0 | 0 | 0 | 0 | 0 | 0
|  | 127,152*12 |  | 1525.824
|  | Súčet |  | 1525.824
146 | 979082111 | Vnútrostavenisková doprava sutiny a vybúraných hmôt do 10 m | t | 127.152 | 0 | 0 | 0 | 0 | 0 | 0
147 | 979082121 | Vnútrostavenisková doprava sutiny a vybúraných hmôt za každých ďalších 5 m | t | 508.608 | 0 | 0 | 0 | 0 | 0 | 0
|  | 127,152*4 |  | 508.608
|  | Súčet |  | 508.608
| 99 | Presun hmôt HSV |  |  |  | 0 | 0 | 0 |  | 0
148 | 998212111.S | Presun hmôt pre mosty murované, monolitické,betónové ,výšky mosta do 20 m | t | 494.434 | 0 | 0 | 0 | 0 | 0 | 0
| PSV | Práce a dodávky PSV |  |  |  | 0 | 0 | 0 |  | 72.6463
| 711 | Izolácie proti vode a vlhkosti |  |  |  | 0 | 0 | 0 |  | 72.5952
149 | 711111001.S | Zhotovenie izolácie proti zemnej vlhkosti vodorovná náterom penetračným za studena ALP 1x - prechodová doska | m2 | 47.6 | 0 | 0 | 0 | 0 | 0 | 0
"Prechodová doska
|  | "PS" 23,80 |  | 23.8
|  | "ĽS" 23,80 |  | 23.8
|  | Medzisúčet |  | 47.6
|  | Súčet |  | 47.6
150 | 246170000900.S | Lak asfaltový penetračný ALP | t | 0.004 | 0 | 0 | 0 | 0 | 1 | 0.004
|  | 14 * 0,0003 |  | 0.004
151 | 711111002.S | Zhotovenie izolácie proti zemnej vlhkosti vodorovná asfaltovým lakom za studena 2x - prechodová doska | m2 | 95.2 | 0 | 0 | 0 | 0 | 0 | 0
"Prechodová doska
|  | "PS" 23,80*2 |  | 47.6
|  | "ĽS" 23,80*2 |  | 47.6
|  | Medzisúčet |  | 95.2
|  | Súčet |  | 95.2
152 | 245620001801 | ALN - Asfaltový izolačný lak | kg | 238 | 0 | 0 | 0 | 0 | 0.0013 | 0.3094
"Prechodová doska
|  | "PS" 23,80*2 |  | 47.6
|  | "ĽS" 23,80*2 |  | 47.6
|  | Medzisúčet |  | 95.2
|  | Súčet |  | 95.2
153 | 246170000900 | Lak asfaltový ALP-PENETRAL SN v sudoch | t | 0.005 | 0 | 0 | 0 | 0 | 1 | 0.005
|  | 14 * 0,00035 |  | 0.005
154 | 711112001.S | Zhotovenie izolácie proti zemnej vlhkosti zvislá penetračným náterom za studena | m2 | 14 | 0 | 0 | 0 | 0 | 0 | 0
"Záverový nosník
|  | "Opora 1" 7,00 |  | 7
|  | "Opora 2" 7,00 |  | 7
|  | Medzisúčet |  | 14
|  | Súčet |  | 14
155 | 711112002.S | Zhotovenie izolácie proti zemnej vlhkosti zvislá asfaltovým lakom za studena | m2 | 28 | 0 | 0 | 0 | 0 | 0 | 0
"Záverový nosník
|  | "Opora 1" 7,00*2 |  | 14
|  | "Opora 2" 7,00*2 |  | 14
|  | Medzisúčet |  | 28
|  | Súčet |  | 28
156 | 246170001001 | ALN - Asfaltový izolačný lak | kg | 70 | 0 | 0 | 0 | 0 | 1 | 70
|  | 28 * 2,5 |  | 70
157 | 711131102.S | Zhotovenie separačná geotextílie alebo tkaniny na plochu vodorovnú | m2 | 68 | 0 | 0 | 0 | 0 | 0 | 0
"Prechodová doska
|  | "Opora1" 5,00*6,80 |  | 34
|  | "OPORA 2" 5,00*6,80 |  | 34
|  | Súčet |  | 68
158 | 693110004710.S | Geotextília polypropylénová netkaná 400 g/m2 | m2 | 81.6 | 0 | 0 | 0 | 0 | 0.00014 | 0.011424
|  | 68 * 1,2 |  | 81.6
159 | 711341111.S | Zhotovenie izolácie NAIP pritavením cestných mostoviek | m2 | 96.659 | 0 | 0 | 0 | 0 | 0.00054 | 0.052196
"Skladba 7
|  | 55,00 |  | 55
|  | (1,04-0,05)*10,05*2"druhá vrstva pod rímsy |  | 19.899
|  | Medzisúčet |  | 74.899
"Skladba 8
"prechodová doska
|  | "Opora 1"6,80*1,60 |  | 10.88
|  | "Opora 2"6,80*1,60 |  | 10.88
|  | Medzisúčet |  | 21.76
|  | Súčet |  | 96.659
160 | 628Ponuk.cenaBit | Hydroizolačný pás Bitumelit PR5 | m2 | 111.158 | 0 | 0 | 0 | 0 | 0.00738 | 0.82035
|  | 96,659 * 1,15 |  | 111.158
161 | 711391303 | Ochrana izolácie bitumenová zmes do 180 st. | m2 | 45 | 0 | 0 | 0 | 0 | 0.00444 | 0.1998
"Skladba 7
|  | 45,00 |  | 45
|  | Medzisúčet |  | 45
|  | Súčet |  | 45
162 | 5894265000 | Bitumenová zmes do 180 st. | t | 1.193 | 0 | 0 | 0 | 0 | 1 | 1.193
"Skladba 7
|  | 45,00 |  | 45
|  | Medzisúčet |  | 45
|  | Súčet |  | 45
|  | 45,00*0,0265 |  | 1.193
163 | 998711201.S | Presun hmôt pre izoláciu proti vode v objektoch výšky do 6 m | % | 0 | 0 | 0 | 0 | 0 | 0 | 0
| 713 | Izolácie tepelné |  |  |  | 0 | 0 | 0 |  | 0.020865
164 | 713132134 | Montáž tepelnej izolácie - dilatácie - polystyrénom, vložením voľne v jednej vrstve | m2 | 24.914 | 0 | 0 | 0 | 0 | 0 | 0
"Dilatácia v rímse
|  | "Opora 1"(0,76+0,10)*(0,23-0,02+0,22-0,02)/2*2 |  | 0.353
|  | "Opora 2"(0,76+0,10)*(0,23-0,02+0,22-0,02)/2*2 |  | 0.353
|  | Medzisúčet |  | 0.706
"Dilatácia na záverový nosník
|  | "Opora 1" 6,80*(0,225+0,225) |  | 3.06
|  | "Opora 2" 6,80*(0,225+0,225) |  | 3.06
|  | Medzisúčet |  | 6.12
"Dilatácia záverového nosníka
|  | "Opora 1" 6,80*(0,15+0,855+0,05+0,395-0,12) |  | 9.044
|  | "Opora 2" 6,80*(0,15+0,855+0,05+0,395-0,12) |  | 9.044
|  | Medzisúčet |  | 18.088
|  | Súčet |  | 24.914
165 | 283750000700 | Doska XPS STYRODUR 2800 C hr. 50 mm, | m2 | 6.242 | 0 | 0 | 0 | 0 | 0.0015 | 0.009363
"Dilatácia na záverovom nosníku
|  | "Opora 1" 6,80*(0,225+0,225) |  | 3.06
|  | "Opora 2" 6,80*(0,225+0,225) |  | 3.06
|  | Medzisúčet |  | 6.12
|  | Súčet |  | 6.12
166 | 283750000400 | Doska XPS STYRODUR 2800 C hr. 20 mm | m2 | 19.17 | 0 | 0 | 0 | 0 | 0.0006 | 0.011502
"Dilatácia v rímse
|  | "Opora 1"(0,76+0,10)*(0,23-0,02+0,22-0,02)/2*2 |  | 0.353
|  | "Opora 2"(0,76+0,10)*(0,23-0,02+0,22-0,02)/2*2 |  | 0.353
|  | Medzisúčet |  | 0.706
"Dilatácia záverového nosníka
|  | "Opora 1" 6,80*(0,15+0,855+0,05+0,395-0,12) |  | 9.044
|  | "Opora 2" 6,80*(0,15+0,855+0,05+0,395-0,12) |  | 9.044
|  | Medzisúčet |  | 18.088
|  | Súčet |  | 18.794
167 | 998713201 | Presun hmôt pre izolácie tepelné v objektoch výšky do 6 m | % | 0 | 0 | 0 | 0 | 0 | 0 | 0
| 767 | Konštrukcie doplnkové kovové |  |  |  | 0 | 0 | 0 |  | 0.030246
168 | 767896920 | Montáž ostatných doplnkov stavieb - tesnenie platničiek | m | 21.12 | 0 | 0 | 0 | 0 | 0 | 0
"Zvodidlové zábradlia ZSNH4/H2
|  | "Pravá strana"(0,240*2+0,420*2)*6 |  | 7.92
|  | "Ľavá strana"(0,240*2+0,420*2)*6 |  | 7.92
|  | Medzisúčet |  | 15.84
"Mostný odrazový stľpik 2,00m
|  | (0,240*2+0,420*2)*4 |  | 5.28
|  | Medzisúčet |  | 5.28
|  | Súčet |  | 21.12
169 | 246960000700 | Tmel polyuretánový SIKAflex tesniaci tmel | ks | 3.52 | 0 | 0 | 0 | 0 | 0.00257 | 0.0090464
|  | 21,12/6,00"spotreba pri škáre 10x10mm" |  | 3.52
|  | Súčet |  | 3.52
170 | 767995101 | Montáž ostatných atypických kovových stavebných doplnkových konštrukcií do 5 kg | kg | 138.495 | 0 | 0 | 0 | 0 | 8e-05 | 0.01108
"Kotva rímsy
|  | "pásnica plech 10x80/530 mm" 0,53*6,28*1,02*28 |  | 95.059
|  | "podložka priem.140/140/10 mm" 0,01*121,00*1,02*28 |  | 34.558
|  | Medzisúčet |  | 129.617
"Krycí plech dilatácie pod rímsou
|  | "Cu hr.1mm-Opora 1"(0,76+0,10)* 0,29"r.š."*8,90*2 |  | 4.439
|  | "Cu hr.1mm-Opora 2"(0,76+0,10)* 0,29"r.š."*8,90*2 |  | 4.439
|  | Medzisúčet |  | 8.878
|  | Súčet |  | 138.495
171 | 767995275 | Výroba doplnku stavebného atypického stupňa zložitosti 4 - Meď | kg | 8.878 | 0 | 0 | 0 | 0 | 0 | 0
"Krycí plech dilatácie pod rímsou
|  | "Cu hr.1mm-Opora 1"(0,76+0,10)* 0,29"r.š."*8,90*2 |  | 4.439
|  | "Cu hr.1mm-Opora 2"(0,76+0,10)* 0,29"r.š."*8,90*2 |  | 4.439
|  | Medzisúčet |  | 8.878
|  | Súčet |  | 8.878
172 | 767995325 | Výroba doplnku stavebného atypického o hmotnosti od 4,01 do 5,5 kg stupňa zložitosti 5 | kg | 129.617 | 0 | 0 | 0 | 0 | 0 | 0
"Kotva rímsy
|  | "pásnica plech 10x80/530 mm" 0,53*6,28*1,02*28 |  | 95.059
|  | "podložka priem.140/140/10 mm" 0,01*121,00*1,02*28 |  | 34.558
|  | Medzisúčet |  | 129.617
|  | Súčet |  | 129.617
173 | 555Ponuk.cena1 | Kotva HILTI HAS M 24 x270+HILTY HIT HY 150 | ks | 28 | 0 | 0 | 0 | 0 | 0.00011 | 0.00308
"Kotva rímsy
|  | "Kotva HILTI HAS M 24 x270+HILTY HIT HY 150" 28 |  | 28
|  | Súčet |  | 28
174 | 555Ponuk.cena1 | Kotva HILTI HAS M 24 x285+HILTY HIT 150 | ks | 24 | 0 | 0 | 0 | 0 | 0.00011 | 0.00264
"Zvodidlo oceľové zábradlové ZSNH4/H2
|  | 6*2*2 |  | 24
|  | Súčet |  | 24
175 | 555Ponuk.cena2 | Kotva HILTI HVA HAS M 16 x220+HILTY HY 150 | ks | 24 | 0 | 0 | 0 | 0 | 0.00011 | 0.00264
"Zvodidlo oceľové zábradlové ZSNH4/H2
|  | 6*2*2 |  | 24
|  | Súčet |  | 24
176 | 555Ponuk.cena3 | Kotva HILTI HVA HAS M 12 x200+HILTY HY 150 | ks | 16 | 0 | 0 | 0 | 0 | 0.00011 | 0.00176
"Mostný odrazový stľpik 2,00m
|  | 4*4 |  | 16
|  | Medzisúčet |  | 16
|  | Súčet |  | 16
177 | 998767201 | Presun hmôt pre kovové stavebné doplnkové konštrukcie v objektoch výšky do 6 m | % | 0 | 0 | 0 | 0 | 0 | 0 | 0
|  | Celkom |  |  |  | 0 | 0 | 0 |  | 567.0814