## 204 - 00 Most č.571 - 008
ROZPOČET S VÝKAZOM VÝMER
Stavba: REKONŠTRUKCIA CESTY A MOSTOV II/571 FIĽAKOVO - HR.OKRESU LC/RS
Objekt: 201-00 až 208-00 Mosty
Časť: |  | 204 - 00 Most č.571 - 008
Objednávateľ: Banskobystrický samosprávny kraj,BANSKÁ BYSTRICA
Zhotoviteľ: | [6 empty] | Spracoval: Bc.Horst Ullmann
Miesto: Pozemná komun.II/571 FIĽAKOVO,ŠID,ČAMOVCE,ŠURICE | [6 empty] | Dátum: 13. 7. 2020
Č. | Kód položky | Popis | MJ | Množstvo celkom | Cena jednotková | Dodávka celkom | Montáž celkom | Cena celkom | Hmotnosť | Hmotnosť celkom
1 | 2 | 3 | 4 | 5 | 6 | 7 | 8 | 9 | 10 | 11
| HSV | Práce a dodávky HSV |  |  |  | 0 | 0 | 0 |  | 711.5906
| 1 | Zemné práce |  |  |  | 0 | 0 | 0 |  | 58.6156
1 | 111101101.S | Odstránenie travín a tŕstia s príp. premiestnením a uložením na hromady do 50 m, pri celkovej ploche do 1000m2 | m2 | 320 | 0 | 0 | 0 | 0 | 0 | 0
"Vtok
|  | 20,00*4,00*2 |  | 160
"Výtok
|  | 20,00*4,00*2 |  | 160
|  | Súčet |  | 320
2 | 111201101.S | Odstránenie krovín a stromov s koreňom s priemerom kmeňa do 100 mm, do 1000 m2 | m2 | 320 | 0 | 0 | 0 | 0 | 0 | 0
"Vtok
|  | 20,00*4,00*2 |  | 160
"Výtok
|  | 20,00*4,00*2 |  | 160
|  | Súčet |  | 320
3 | 111201402.S | Spálenie krovín a stromov s priemerom kmeňa do 100 mm na hromadách pre plochu nad 100 do 1000m2 | m2 | 320 | 0 | 0 | 0 | 0 | 5e-05 | 0.016
|  | 320,00 |  | 320
|  | Súčet |  | 320
4 | 113107124.S | Odstránenie krytu v ploche do 200 m2 z kameniva hrubého drveného, hr.300 do 400 mm, -0,5600t | m2 | 68 | 0 | 0 | 0 | 0 | 0 | 0
|  | "začiatok mosta " 34,00 |  | 34
|  | "koniec mosta "34,00 |  | 34
|  | Súčet |  | 68
5 | 113107132.S | Odstránenie krytu v ploche do 200 m2 z betónu prostého, hr. vrstvy 250 mm, -0,50000t | m2 | 60 | 0 | 0 | 0 | 0 | 0 | 0
"Spádový beton s izoláciou 250mm
|  | 60,00 |  | 60
|  | Súčet |  | 60
6 | 113107142.S | Odstránenie krytu asfaltového v ploche do 200 m2, hr. nad 50 do 100 mm, -0,18100t | m2 | 68 | 0 | 0 | 0 | 0 | 0 | 0
|  | "začiatok mosta - 1000 mm" 34,00 |  | 34
|  | "koniec mosta - 1000 mm" 34,00 |  | 34
|  | Súčet |  | 68
7 | 113152220.S | Frézovanie asf. podkladu alebo krytu bez prek., plochy do 500 m2, pruh š. cez 0,5 m do 1 m, hr. 40 mm 0,102 t | m2 | 80 | 0 | 0 | 0 | 0 | 8e-05 | 0.0064
|  | "začiatok mosta " 40,00 |  | 40
|  | "koniec mosta " 40,00 |  | 40
|  | Súčet |  | 80
8 | 113152230.S | Frézovanie asf. podkladu alebo krytu bez prek., plochy do 500 m2, pruh š. cez 0,5 m do 1 m, hr. 50 mm 0,127 t | m2 | 100 | 0 | 0 | 0 | 0 | 0.0001 | 0.01
"Existujúce vrstvy na moste
|  | "ABS 50 mm" 50,00 |  | 50
|  | "ABL 50 mm" 50,00 |  | 50
|  | Súčet |  | 100
9 | 113152240.S | Frézovanie asf. podkladu alebo krytu bez prek., plochy do 500 m2, pruh š. cez 0,5 m do 1 m, hr. 60 mm 0,254 t | m2 | 72 | 0 | 0 | 0 | 0 | 0.00019 | 0.01368
|  | "začiatok mosta-500mm " 36,00 |  | 36
|  | "koniec mosta-500mm " 36,00 |  | 36
|  | Súčet |  | 72
10 | 113201111.S | Vytrhanie obrúb kamenných,200-250/220-250 mm -0,23000t | m | 32 | 0 | 0 | 0 | 0 | 0 | 0
"Kamenný obrubník+dobetonávka 270/400 mm
|  | "ľavá strana" 16,00 |  | 16
|  | "pravá strana" 16,00 |  | 16
|  | Súčet |  | 32
11 | 115101201.S | Čerpanie vody na dopravnú výšku do 10 m s priemerným prítokom litrov za minútu nad 100 do 500 l | hod | 1200 | 0 | 0 | 0 | 0 | 0 | 0
|  | 30*24 |  | 720
|  | "krídla " 20*24 |  | 480
|  | Súčet |  | 1200
12 | 115101301.S | Pohotovosť záložnej čerpacej súpravy pre výšku do 10 m, s prítokom litrov za minútu nad 100 do 500 l | deň | 50 | 0 | 0 | 0 | 0 | 0 | 0
|  | 30 |  | 30
|  | 20 |  | 20
|  | Súčet |  | 50
13 | 122201101.S | Odkopávka a prekopávka nezapažená v hornine 3, do 100 m3 | m3 | 116.85 | 0 | 0 | 0 | 0 | 0 | 0
"Obnaženie exist. krídla
|  | "Vtok - ĽS" 0,50*0,50*5,50 |  | 1.375
|  | "Výtok - PS" 0,50*0,50*5,50 |  | 1.375
|  | Medzisúčet |  | 2.75
"Pre ochranu základu rovnaninou pod mostom
|  | "Vtok PS" 0,80"plocha v reze"*10,00 |  | 8
|  | "Výtok PS" 0,80"plocha v reze"*10,00 |  | 8
|  | Medzisúčet |  | 16
"Pre spevnenie svahov kamennou rovnaninou
|  | "Vtok PS" 2,00"plocha v reze"*5,00 |  | 10
|  | "Výtok PS" 2,00"plocha v reze"*5,00 |  | 10
|  | "Vtok ĽS" 2,00"plocha v reze"*5,00 |  | 10
|  | "Výtok ĽS" 2,00"plocha v reze"*5,00 |  | 10
|  | Medzisúčet |  | 40
"V mieste krajnice
|  | "začiatok mosta ĽS 2m"2,00*0,50"plocha v reze" |  | 1
|  | "koniec mosta PS 2m"2,00*0,50"plocha v reze" |  | 1
|  | Medzisúčet |  | 2
"Odkop svahu pri novom krídle
|  | "Vtok opora 2 "2,75" plocha v reze"*5,00 |  | 13.75
|  | "Vtok opora 1 "2,75" plocha v reze"*5,00 |  | 13.75
|  | Medzisúčet |  | 27.5
"Záverový nosník s prechodovou doskou
|  | "Pre Oporu 1" 6,50*2,20"plocha v reze |  | 14.3
|  | "Pre Oporu 2" 6,50*2,20"plocha v reze |  | 14.3
|  | Medzisúčet |  | 28.6
|  | Súčet |  | 116.85
14 | 122201109.S | Odkopávky a prekopávky nezapažené. Príplatok k cenám za lepivosť horniny 3 | m3 | 116.85 | 0 | 0 | 0 | 0 | 0 | 0
|  | 116,85 |  | 116.85
|  | Súčet |  | 116.85
15 | 127401401.S | Výkop ryhy pod vodou do1000 m3 horn. 5 | m3 | 15.84 | 0 | 0 | 0 | 0 | 0 | 0
"Pre dočasnú zmena toku potoka
|  | 1,20*0,60*22,00 |  | 15.84
|  | Súčet |  | 15.84
16 | 129203101.S | Čistenie koryta vodotoku šírky dna 5m hĺbka do 2, 5m hornina3 | m3 | 44 | 0 | 0 | 0 | 0 | 0 | 0
"Dno koryta
|  | "vtok" 20,00*4,00*0,20 |  | 16
|  | "výtok" 20,00*4,00*0,20 |  | 16
|  | Medzisúčet |  | 32
|  | "pod mostom" 40,0*0,30 |  | 12
|  | Medzisúčet |  | 12
|  | Súčet |  | 44
17 | 132201201.S | Výkop ryhy šírky 600-2000mm horn.3 do 100m3 | m3 | 35 | 0 | 0 | 0 | 0 | 0 | 0
"Nové krídla
|  | "ĽS vtok" 3,50"plocha v reze"*5,00 |  | 17.5
|  | "PS výtok" 3,50"plocha v reze"*5,00 |  | 17.5
|  | Súčet |  | 35
18 | 132201209.S | Príplatok k cenám za lepivosť pri hĺbení rýh š. nad 600 do 2 000 mm zapaž. i nezapažených, s urovnaním dna v hornine 3 | m3 | 35 | 0 | 0 | 0 | 0 | 0 | 0
|  | 35,00 |  | 35
|  | Súčet |  | 35
19 | 133301101.S | Výkop šachty zapaženej hornina 4 do 100 m3 | m3 | 2.7 | 0 | 0 | 0 | 0 | 0 | 0
"Pre dočasnú zmena toku potoka
|  | 1,50*1,50*1,20 |  | 2.7
|  | Súčet |  | 2.7
20 | 133301109.S | Príplatok k cenám za lepivosť pri hĺbení šachiet zapažených i nezapažených v hornine 4 | m3 | 2.7 | 0 | 0 | 0 | 0 | 0 | 0
|  | 2,70 |  | 2.7
|  | Súčet |  | 2.7
21 | 151101201.S | Paženie stien bez rozopretia alebo vzopretia, príložné hĺbky do 4m | m2 | 117.6 | 0 | 0 | 0 | 0 | 0.0007 | 0.08232
"Krídlo ĽS vtok"
|  | (5,60+1,00)*4,20*2+0,80*4,20 |  | 58.8
"Krídlo PS výtok"
|  | (5,60+1,00)*4,20*2+0,80*4,20 |  | 58.8
|  | Súčet |  | 117.6
22 | 151101211.S | Odstránenie paženia stien príložné hĺbky do 4 m | m2 | 117.6 | 0 | 0 | 0 | 0 | 0 | 0
|  | 117,60 |  | 117.6
|  | Súčet |  | 117.6
23 | 162501102.S | Vodorovné premiestnenie výkopku po spevnenej ceste z horniny tr.1-4, do 100 m3 na vzdialenosť do 3000 m | m3 | 123.85 | 0 | 0 | 0 | 0 | 0 | 0
|  | "odkopávka" 116,85 |  | 116.85
|  | "rýha" 15,84+35,00 |  | 50.84
|  | "čistenie potoka" 44,00 |  | 44
|  | "šachta" 2,70 |  | 2.7
|  | Medzisúčet |  | 214.39
"zásyp"
|  | -90,54 |  | -90.54
|  | Medzisúčet |  | -90.54
|  | Súčet |  | 123.85
24 | 162501105.S | Vodorovné premiestnenie výkopku po spevnenej ceste z horniny tr.1-4, do 100 m3, príplatok k cene za každých ďalšich a začatých 1000 m | m3 | 1238.5 | 0 | 0 | 0 | 0 | 0 | 0
|  | 123,85*10 |  | 1238.5
|  | Súčet |  | 1238.5
25 | 171209002.S | Poplatok za skladovanie - zemina a kamenivo,suť (17 05) ostatné | t | 388.229 | 0 | 0 | 0 | 0 | 0 | 0
|  | "zemina,kamenivo" 123,85*1,90 |  | 235.315
|  | "suť" 38,08+30,00+7,36+73,744+0,95+2,656+0,082+0,014+0,018+0,01 |  | 152.914
|  | Súčet |  | 388.229
26 | 175101202.S | Zásyp objektov hutnený sypaninou z vhodných hornín 1 až 4 s prehodením sypaniny | m3 | 90.54 | 0 | 0 | 0 | 0 | 0 | 0
"Okolo obnaženého exist.krídla
|  | "krídlo VTOK ĽS"0,50*0,50*5,50 |  | 1.375
|  | "krídlo VÝTOK PS"0,50*0,50*5,50 |  | 1.375
|  | Medzisúčet |  | 2.75
"Nové krídlo
|  | "opora 2 na vtoku" 2,75" plocha v reze"*5,00 |  | 13.75
|  | "opora 1 na výtoku" 2,75" plocha v reze"*5,00 |  | 13.75
|  | Medzisúčet |  | 27.5
"V mieste krajnice
|  | "začiatok mosta ĽS 2m" 0,50" prier.plocha"*2,00 |  | 1
|  | "koniec mosta PS 2m" 0,50" prier.plocha"*2,00 |  | 1
|  | "krídlo VTOK ĽS"0,50*0,50*3,00 |  | 0.75
|  | Medzisúčet |  | 2.75
"Pre dočasnú zmena toku potoka
|  | 1,20*0,60*22,00 |  | 15.84
|  | Medzisúčet |  | 15.84
"Ohrádzka na usmernenie toku do rúry
|  | 2,00"lomový kameň |  | 2
|  | 2,00"zemina |  | 2
|  | Medzisúčet |  | 4
"Nové krídlo
"klín zo ŠD hr.16-63 mm
|  | "krídlo ĽS vtok" 3,50"prier.plocha"*5,00 |  | 17.5
|  | "krídlo PS vtok" 3,50"prier.plocha"*5,00 |  | 17.5
|  | Medzisúčet |  | 35
"Pre dočasnú zmena toku potoka
|  | 1,50*1,50*1,20 |  | 2.7
|  | Medzisúčet |  | 2.7
|  | Súčet |  | 90.54
27 | 583410003100.S | Kamenivo drvené hrubé frakcia 16-63 mm | t | 58.45 | 0 | 0 | 0 | 0 | 1 | 58.45
|  | 35 * 1,67 |  | 58.45
28 | 181101102.S | Úprava pláne v zárezoch v hornine 1-4 so zhutnením | m2 | 86.2 | 0 | 0 | 0 | 0 | 0 | 0
"Skladba 8
"prechodová doska
|  | "Opora 1" 4,00*7,92 |  | 31.68
|  | "Opora 2" 4,00*7,92 |  | 31.68
|  | Medzisúčet |  | 63.36
"V päte prechodovej dosky+za záverovým nosníkom
|  | "Opora 1" 14,00*0,50 |  | 7
|  | "Opora 2" 14,00*0,50 |  | 7
|  | Medzisúčet |  | 14
"Pod záverový nosník
|  | "Opora 1" 6,80*0,65 |  | 4.42
|  | "Opora 2" 6,80*0,65 |  | 4.42
|  | Medzisúčet |  | 8.84
|  | Súčet |  | 86.2
29 | 182101101.S | Svahovanie trvalých svahov v zárezoch v hornine triedy 1-4 | m2 | 240 | 0 | 0 | 0 | 0 | 0 | 0
|  | "Vtok" 4,00*15,00*2 |  | 120
|  | "Výtok" 4,00*15,00*2 |  | 120
|  | Súčet |  | 240
30 | 183405211.S | Výsev trávniku hydroosevom | m2 | 55.5 | 0 | 0 | 0 | 0 | 0.00064 | 0.03552
"Okolo obnaženého exist.krídla
|  | "Opora 1 VTOK"0,50*5,50 |  | 2.75
|  | "Opora 2 VÝTOK"0,50*5,50 |  | 2.75
|  | Medzisúčet |  | 5.5
"Odkop svahu pri novom krídle
|  | "Vtok opora 2 " 25,00 |  | 25
|  | "Výtok opora 1 "25,00 |  | 25
|  | Medzisúčet |  | 50
|  | Súčet |  | 55.5
31 | 005720001500.S | Osivá tráv - výber trávových semien | kg | 1.715 | 0 | 0 | 0 | 0 | 0.001 | 0.001715
|  | 55,5 * 0,0309 |  | 1.715
| 2 | Zakladanie |  |  |  | 0 | 0 | 0 |  | 206.7937
32 | 214500211.S | Zhotovenie výplne ryhy s drenážnym potrubím z rúr DN 80, výšky nad 300 do 550 mm | m | 15.84 | 0 | 0 | 0 | 0 | 0 | 0
"V päte prechodovej dosky+za záverovým nosníkom
|  | "Opora 1" 7,92 |  | 7.92
|  | "Opora 2" 7,92 |  | 7.92
|  | Súčet |  | 15.84
33 | 583310001800.S | Kamenivo ťažené hrubé frakcia 16-63 mm | t | 7.275 | 0 | 0 | 0 | 0 | 1 | 7.275
34 | 231943111.S | Steny baranené z oceľových štetovníc z terénu nastraženie pri dĺžke štetovníc do 10 m | m2 | 60 | 0 | 0 | 0 | 0 | 0.00015 | 0.009
"Štetovnicová stena
|  | "Opora 1" 5,00*6,00 |  | 30
|  | "Opora 2" 5,00*6,00 |  | 30
|  | Súčet |  | 60
35 | 231943211.S | Steny baranené z oceľových štetovníc z terénu zabaranenie na dĺžku do 10 m | m2 | 60 | 0 | 0 | 0 | 0 | 0 | 0
"Štetovnicová stena
|  | "Opora 1" 5,00*6,00 |  | 30
|  | "Opora 2" 5,00*6,00 |  | 30
|  | Súčet |  | 60
36 | 134600000100.S | Profil oceľový hrubý na štetovnice (neopracovaný) LARSEN (10 370) 3n | t | 9.3 | 0 | 0 | 0 | 0 | 1 | 9.3
|  | 60 * 0,155 |  | 9.3
37 | 231942212.S | Oceľové štetovnice pre štetové steny baranené alebo nasadené rezanie priečne zabaranených | ks | 26 | 0 | 0 | 0 | 0 | 5e-05 | 0.0013
"Štetovnicová stena
"štetovnica š.400 mm
|  | "Opora 1" 5,00/0,40*1,04 |  | 13
|  | "Opora 2" 5,00/0,40*1,04 |  | 13
|  | Súčet |  | 26
38 | 242111113.S | Osadenie plášťa vodárenskej studne z betónových skruží celokruhových DN 1000 | m | 1 | 0 | 0 | 0 | 0 | 0.02211 | 0.02211
"Pre dočasnú zmena toku potoka
|  | 1,0 |  | 1
|  | Súčet |  | 1
39 | 592250000800.S | Prefabrikát betónový pre studne, skruž kruhová TBH 5-100, DN 1000, dĺžka 1000 mm, hr. steny 90 mm | ks | 1.7 | 0 | 0 | 0 | 0 | 0.708 | 1.2036
|  | 1 * 1,7 |  | 1.7
40 | 242111113.S1 | Osadenie plášťa vodárenskej studne z betónových skruží celokruhových DN 1000 - demontáž | m | 1 | 0 | 0 | 0 | 0 | 0.02211 | 0.02211
"Pre dočasnú zmena toku potoka
|  | 1,0 |  | 1
|  | Súčet |  | 1
41 | 272211301.S | Murivo základové z lomového kameňa triedeného, nelícované | m3 | 24.302 | 0 | 0 | 0 | 0 | 2.7821 | 67.6113
"Základ v koryte
|  | "Opora 1 - Vtok" 5,00*0,75*0,75 |  | 2.813
|  | "Opora 2 - Vtok" 5,00*0,75*0,75 |  | 2.813
|  | "Opora 1 - Výtok" 5,00*0,75*0,75 |  | 2.813
|  | "Opora 2 - Výtok" 5,00*0,75*0,75 |  | 2.813
|  | Medzisúčet |  | 11.252
"Základ z hora rovnaniny+začiatky a konce
|  | "Opora 1 - Vtok" 5,00*0,50*0,90*2 |  | 4.5
|  | "Opora 1 - Vtok" 2,25*0,50*0,90*2 |  | 2.025
|  | "Opora 2 - Výtok" 5,00*0,50*0,90*2 |  | 4.5
|  | "Opora 2 - Výtok" 2,25*0,50*0,90*2 |  | 2.025
|  | Medzisúčet |  | 13.05
|  | Súčet |  | 24.302
42 | 274321118.S | Základové pásy mostných konštrukcií z betónu železového tr. C 30/37 - záverový nosník | m3 | 11.08 | 0 | 0 | 0 | 0 | 2.3914 | 26.4968
"Záverový nosník
|  | "Opora 1" 0,65*0,846*10,075 |  | 5.54
|  | "Opora 2" 0,65*0,846*10,075 |  | 5.54
|  | Medzisúčet |  | 11.08
|  | Súčet |  | 11.08
43 | 274321118.S1 | Základové pásy mostných konštrukcií z betónu železového tr. C 30/37 - nové krídlo | m3 | 37.44 | 0 | 0 | 0 | 0 | 2.3914 | 89.5344
"Nové krídlo - základ
|  | "ĽS na vtoku" 5,60*1,00*1,60 |  | 8.96
|  | "PS na výtoku" 5,60*1,00*1,60 |  | 8.96
|  | Medzisúčet |  | 17.92
"Krídlo
|  | "ĽS na vtoku" 12,20"pohľ.plocha"*0,80 |  | 9.76
|  | "PS na vtoku" 12,20"pohľ.plocha"*0,80 |  | 9.76
|  | Medzisúčet |  | 19.52
|  | Súčet |  | 37.44
44 | 274354111.S | Debnenie základových pásov mostných konštrukcií - zhotovenie | m2 | 103.632 | 0 | 0 | 0 | 0 | 0.00681 | 0.70573
"Záverový nosník
|  | "Opora 1" 0,85*10,075+"prier.plocha"0,55*2 |  | 9.664
|  | "Opora 2" 0,85*10,075+"prier.plocha"0,55*2 |  | 9.664
|  | Medzisúčet |  | 19.328
"Nové krídlo-základ
|  | "ĽS na vtoku" (5,60*2+1,60*2)*1,00 |  | 14.4
|  | "PS na výtoku" (5,60*2+1,60*2)*1,00 |  | 14.4
|  | Medzisúčet |  | 28.8
"Krídlo
|  | "ĽS na vtoku" 12,20"pohľ.plocha"*2+2,39*0,80+1,80*0,80 |  | 27.752
|  | "PS na vtoku" 12,20"pohľ.plocha"*2+2,39*0,80+1,80*0,80 |  | 27.752
|  | Medzisúčet |  | 55.504
|  | Súčet |  | 103.632
45 | 274354211.S | Debnenie základových pásov mostných konštrukcií - odstránenie | m2 | 103.632 | 0 | 0 | 0 | 0 | 0 | 0
|  | 103,632 |  | 103.632
|  | Súčet |  | 103.632
46 | 274362111.S | Výstuž základových pásov z betonárskej ocele B500B mostných konštrukcií | t | 3.548 | 0 | 0 | 0 | 0 | 1.0379 | 3.6826
"Výkaz výztuže pre záverový nosník
|  | 2188,80/1000 |  | 2.189
"Nové krídlo-základ+krídlo
|  | 1359,00/1000 |  | 1.359
|  | Súčet |  | 3.548
47 | 274362212.S | Výstuž základových pásov, zo zváraných sietí mostných konštrukcií B508A | t | 0.885 | 0 | 0 | 0 | 0 | 1.0505 | 0.92966
"Nové krídlo-základ+krídlo -KZ 100
|  | 884,88/1000 |  | 0.885
|  | Súčet |  | 0.885
| 3 | Zvislé a kompletné konštrukcie |  |  |  | 0 | 0 | 0 |  | 34.2046
48 | 317121117.S | Osadenie mostných ríms zo železobetónových tvaroviek hmotnosti do 2 t | ks | 16 | 0 | 0 | 0 | 0 | 0.00045 | 0.0072
|  | "Rímsa PS" 16,00/2 |  | 8
|  | "Rímsa ĽS" 16,00/2 |  | 8
|  | Súčet |  | 16
49 | 593Ponuk.cenaTYP RR | Rímsový prefabrikát - mostná rímsa TYP RR 700/2000 TYP B | ks | 16.32 | 0 | 0 | 0 | 0 | 0.792 | 12.9254
|  | "Rímsa PS" 16,00/2 |  | 8
|  | "Rímsa ĽS" 16,00/2 |  | 8
|  | Súčet |  | 16
50 | 317321119.S | Mostové rímsy z betónu železového triedy C 35/45 | m3 | 8.44 | 0 | 0 | 0 | 0 | 2.3855 | 20.134
|  | "Rímsa PS" 0,20"prier.plocha"*16,00 |  | 3.2
|  | "Rímsa ĽS" 0,20"prier.plocha"*16,00 |  | 3.2
|  | Medzisúčet |  | 6.4
"Dobetonávka krídla pod novou rímsou
|  | 8,50*0,20+8,50*0,20*20/100 |  | 2.04
|  | Medzisúčet |  | 2.04
|  | Súčet |  | 8.44
51 | 317351101.S | Debnenie ríms zhotovenie | m2 | 21.08 | 0 | 0 | 0 | 0 | 0.00646 | 0.13618
"Rímsa PS
|  | 0,27*16,00*2+0,20*2 |  | 9.04
|  | Medzisúčet |  | 9.04
"Rímsa ĹS
|  | 0,27*16,00*2+0,20*2 |  | 9.04
|  | Medzisúčet |  | 9.04
"Dobetonávka krídla pod novou rímsou
|  | 7,50*0,20*2 |  | 3
|  | Medzisúčet |  | 3
|  | Súčet |  | 21.08
52 | 317351102.S | Debnenie ríms odstránenie | m2 | 21.08 | 0 | 0 | 0 | 0 | 0 | 0
|  | 21,08 |  | 21.08
|  | Súčet |  | 21.08
53 | 317361216.S | Výstuž mostných ríms z betonárskej ocele B500B | t | 0.966 | 0 | 0 | 0 | 0 | 1.037 | 1.0018
"Výkaz výztuže
|  | 701,20/1000 |  | 0.701
"Dobetonávka krídla pod novou rímsou
|  | 8,50*26,00*1,20/1000 |  | 0.265
|  | Súčet |  | 0.966
| 4 | Vodorovné konštrukcie |  |  |  | 0 | 0 | 0 |  | 214.1613
54 | 421351212.S | Debnenie boku prechodovej dosky konštrukcie mostov - zhotovenie | m2 | 12.96 | 0 | 0 | 0 | 0 | 0.00777 | 0.1007
"Skladba 8
|  | "prechodová doska hr.250 mm+ nábeh - PS" (7,92+4,00)*2*0,25+0,65*0,40*2 |  | 6.48
|  | "prechodová doska hr.250 mm+ nábeh - ĽS" (7,92+4,00)*2*0,25+0,65*0,40*2 |  | 6.48
|  | Súčet |  | 12.96
55 | 421351312.S | Debnenie boku prechodovej dosky konštrukcie mostov - odstránenie | m2 | 12.96 | 0 | 0 | 0 | 0 | 4e-05 | 0.0005184
|  | 12,96 |  | 12.96
|  | Súčet |  | 12.96
56 | 421321218.S | Mostné nosné konštrukcie doskové - prechodové z betónu železového tr. C 30/37 | m3 | 20.592 | 0 | 0 | 0 | 0 | 2.3687 | 48.7754
"Skladba 8
|  | "prechodová doska hr.250 mm+ nábeh - PS" 1,30"plocha v reze"*7,92 |  | 10.296
|  | "prechodová doska hr.250 mm+ nábeh - ĽS" 1,30"plocha v reze"*7,92 |  | 10.296
|  | Súčet |  | 20.592
57 | 421362116.S | Výstuž prechodovej dosky z betonárskej ocele B500B mostných konštrukcií | t | 1.891 | 0 | 0 | 0 | 0 | 1.0485 | 1.9828
"Výkaz výztuže prechodovej dosky
|  | 1890,70/1000 |  | 1.891
|  | Súčet |  | 1.891
58 | 421321238.S | Mostné nosné konštrukcie doskové z betónu železového tr. C 30/37-spriahovacia doska | m3 | 12.6 | 0 | 0 | 0 | 0 | 2.3457 | 29.5554
"Skladba 9
|  | 60,00*(0,18+0,24)/2 |  | 12.6
|  | Súčet |  | 12.6
59 | 411351101.S | Debnenie stropov doskových zhotovenie-dielce | m2 | 8.506 | 0 | 0 | 0 | 0 | 0.00113 | 0.0096118
"Skladba 9
|  | (7,645*2+10,075*2)*0,24 |  | 8.506
|  | Súčet |  | 8.506
60 | 411351102.S | Debnenie stropov doskových odstránenie-dielce | m2 | 8.506 | 0 | 0 | 0 | 0 | 0 | 0
|  | 8,506 |  | 8.506
|  | Súčet |  | 8.506
61 | 421362136.S | Výstuž spriahnutej dosky z betonárskej ocele B500B mostných konštrukcií | t | 0.395 | 0 | 0 | 0 | 0 | 1.0594 | 0.41847
"Výkaz výztuže kotevných trňov
|  | 394,80/1000 |  | 0.395
|  | Súčet |  | 0.395
62 | 421362312.S | Výstuž mostných dosiek zo zváraných sietí B500A KY14 | t | 1.06 | 0 | 0 | 0 | 0 | 1.0538 | 1.117
"Výkaz výztuže - siete KY - 14
|  | 1060,40/1000 |  | 1.06
|  | Súčet |  | 1.06
63 | 451478011.S | Drenážny plastbeton fr.8/16 mm na moste | m3 | 0.285 | 0 | 0 | 0 | 0 | 2.6525 | 0.75596
|  | 0,005"prier.plocha"*(31,00+4*1,50) |  | 0.185
|  | "odvodňovače" 0,50*0,050*4 |  | 0.1
|  | Súčet |  | 0.285
64 | 451Ponuk.cena | Drenkár - drenážny geokompozit | m | 37 | 0 | 0 | 0 | 0 | 2.6525 | 98.1425
"Drenkár - drenážny geokompozit
|  | 31,00+1,50*4 |  | 37
|  | Súčet |  | 37
65 | 693Ponuk.cena | Drenkár - drenážny geokompozit-materiál | m | 38.85 | 0 | 0 | 0 | 0 | 0.001 | 0.03885
|  | 37 * 1,05 |  | 38.85
66 | 463211131.S | Rovnanina z lomov. kameňa neopracovaného, tried. s vyklinovaním škár a dutín úlomkami kameňa | m3 | 18 | 0 | 0 | 0 | 0 | 1.848 | 33.264
"Kamenná rovnanina
"lomový kameň hr.400 mm
|  | "Opora 1 - Vtok" 5,00*2,25*0,40 |  | 4.5
|  | "Opora 2 - Vtok" 5,00*2,25*0,40 |  | 4.5
|  | "Opora 1 - Výtok" 5,00*2,25*0,40 |  | 4.5
|  | "Opora 2 - Výtok" 5,00*2,25*0,40 |  | 4.5
|  | Súčet |  | 18
| 5 | Komunikácie |  |  |  | 0 | 0 | 0 |  | 128.6379
67 | 4574511211 | SIKA ERGODUR - 500 Pro - pečatenie živicou | m2 | 85.344 | 0 | 0 | 0 | 0 | 0 | 0
"Skladba 9
|  | 60,00 |  | 60
|  | Medzisúčet |  | 60
"Skladba 8
|  | "Opora 1" 7,92*1,60 |  | 12.672
|  | "Opora 2" 7,92*1,60 |  | 12.672
|  | Medzisúčet |  | 25.344
|  | Súčet |  | 85.344
68 | 564261111.S | Podklad alebo podsyp zo štrkopiesku s rozprestretím, vlhčením a zhutnením, po zhutnení hr. 200 mm-kamen.rovnanina | m2 | 45 | 0 | 0 | 0 | 0 | 0.4048 | 18.216
"Kamenná rovnanina
|  | "Opora 1 - Vtok" 5,00*2,25 |  | 11.25
|  | "Opora 2 - Vtok" 5,00*2,25 |  | 11.25
|  | "Opora 1 - Výtok" 5,00*2,25 |  | 11.25
|  | "Opora 2 -Výtok" 5,00*2,25 |  | 11.25
|  | Súčet |  | 45
69 | 564731111.S | Podklad alebo kryt z kameniva hrubého drveného veľ. 16-63 mm s rozprestretím a zhutnením hr. 100 mm | m2 | 46 | 0 | 0 | 0 | 0 | 0.19695 | 9.0597
"Skladba 8
|  | 23,00*2 |  | 46
|  | Medzisúčet |  | 46
|  | Súčet |  | 46
70 | 564772111.S | Podklad alebo kryt z kameniva hrubého drveného veľ. 0-31,5 mm (vibr.štrk) po zhut.hr. 250 mm | m2 | 45.5 | 0 | 0 | 0 | 0 | 0.60104 | 27.3473
"Skladba 8
|  | 6,50*3,50*2 |  | 45.5
|  | Súčet |  | 45.5
71 | 565171221.S | Podklad z asfaltového betónu AC 22 P s rozprestretím a zhutnením v pruhu š. nad 3 m, po zhutnení hr. 100 mm | m2 | 71.5 | 0 | 0 | 0 | 0 | 0.26376 | 18.8588
"Skladba 8
|  | 6,50*5,50*2 |  | 71.5
|  | Súčet |  | 71.5
72 | 567123114.S | Podklad z kameniva stmeleného cementom, s rozprestrenm a zhutnením CBGM C 5/6, po zhutnení hr. 150 mm | m2 | 58.5 | 0 | 0 | 0 | 0 | 0.35338 | 20.6727
"Skladba 8
|  | 6,50*4,50*2 |  | 58.5
|  | Súčet |  | 58.5
73 | 573111112.S | Postrek asfaltový infiltračný s posypom kamenivom z asfaltu cestného v množstve 1,00 kg/m2 | m2 | 71.5 | 0 | 0 | 0 | 0 | 0.00601 | 0.42972
"Skladba 8
|  | 6,50*5,50*2 |  | 71.5
|  | Súčet |  | 71.5
74 | 573211111.S1 | Postrek asfaltový spojovací bez posypu kamenivom z asfaltu cestného modifikovaného v množstve 1,00 kg/m2 | m2 | 262.5 | 0 | 0 | 0 | 0 | 0.00071 | 0.18638
"Skladba 8
|  | (42,25+39,00)*2 |  | 162.5
|  | Medzisúčet |  | 162.5
"Skladba 9
|  | 50,00*2 |  | 100
|  | Medzisúčet |  | 100
|  | Súčet |  | 262.5
75 | 577134261.S | Asfaltový betón vrstva obrusná AC 11 O v pruhu š. nad 3 m z modifik. asfaltu tr. I, po zhutnení hr. 40 mm | m2 | 134.5 | 0 | 0 | 0 | 0 | 0.10373 | 13.9517
"Skladba 8
|  | 42,25*2 |  | 84.5
"Skladba 9
|  | 50,00 |  | 50
|  | Súčet |  | 134.5
76 | 577154361.S | Asfaltový betón vrstva obrusná alebo ložná AC 16 v pruhu š. nad 3 m z modifik. asfaltu tr. I, po zhutnení hr. 60 mm | m2 | 128 | 0 | 0 | 0 | 0 | 0.15559 | 19.9155
"Skladba 8
|  | 6,50*6,00*2 |  | 78
|  | Medzisúčet |  | 78
"Skladba 9
|  | 50,00 |  | 50
|  | Medzisúčet |  | 50
|  | Súčet |  | 128
| 6 | Úpravy povrchov, podlahy, osadenie |  |  |  | 0 | 0 | 0 |  | 24.8117
77 | 622661211.S | Náter betónu proti soliam - SIKAGAR 73 | m2 | 86.7 | 0 | 0 | 0 | 0 | 0.00042 | 0.036414
"Skladba B
|  | "rímsa ĽS" 16,00*1,90 |  | 30.4
|  | "rímsa PS" 16,00*1,90 |  | 30.4
|  | "krajné čela" 0,375*4 |  | 1.5
|  | Medzisúčet |  | 62.3
"Krídlo
|  | "ĽS na vtoku" 12,20 |  | 12.2
|  | "PS na vtoku" 12,20 |  | 12.2
|  | Medzisúčet |  | 24.4
|  | Súčet |  | 86.7
78 | 622661335 | Zjednocujúci náter betónových konštrukcií Sikagard 680S | m2 | 131.8 | 0 | 0 | 0 | 0 | 0.00022 | 0.028996
"Skladba A
|  | "podhľad dosky mosta" 46,00 |  | 46
|  | "čelo dosky -NA VTOKU" 3,20 |  | 3.2
|  | "čelo dosky -NA VÝTOKU" 3,20 |  | 3.2
|  | "OPORA 1 čelo" 20,00 |  | 20
|  | "OPORA 2 čelo" 20,00 |  | 20
|  | "krídla ĹS VTOK" 7,50 |  | 7.5
|  | "krídla PS VÝTOK" 7,50 |  | 7.5
|  | Medzisúčet |  | 107.4
"Nové krídlo
|  | "opora 2 na vtoku" 12,20 |  | 12.2
|  | "opora 1 na výtoku" 12,20 |  | 12.2
|  | Medzisúčet |  | 24.4
|  | Súčet |  | 131.8
79 | 627471131 | Reprofilácia podhľadov sanačnou maltou, 1 vrstva hr. 15 mm | m2 | 46 | 0 | 0 | 0 | 0 | 0.02311 | 1.0631
"Skladba A
|  | "podhľad dosky mosta" 46,00 |  | 46
|  | Medzisúčet |  | 46
|  | Súčet |  | 46
80 | 6274711321 | Reprofilácia podhľadov sanačnou maltou, 1 vrstva hr. 40 mm | m2 | 13.8 | 0 | 0 | 0 | 0 | 0.04365 | 0.60237
"Skladba A
|  | "podhľad dosky mosta" 46,00*30/100 |  | 13.8
|  | Medzisúčet |  | 13.8
|  | Súčet |  | 13.8
81 | 627471151 | Reprofilácia stien sanačnou maltou SIKA Rep hr. 15 mm | m2 | 61.4 | 0 | 0 | 0 | 0 | 0.02189 | 1.344
"Skladba A
|  | "čelo dosky -NA VTOKU" 3,20 |  | 3.2
|  | "čelo dosky -NA VÝTOKU" 3,20 |  | 3.2
|  | "OPORA 1 čelo" 20,00 |  | 20
|  | "OPORA 2 čelo" 20,00 |  | 20
|  | "krídla ĹS VTOK" 7,50 |  | 7.5
|  | "krídla PS VÝTOK" 7,50 |  | 7.5
|  | Súčet |  | 61.4
82 | 6274711521 | Reprofilácia stien SIKA Rep sanačnou maltou, 1 vrstva hr. 40 mm | m2 | 18.42 | 0 | 0 | 0 | 0 | 0.04135 | 0.76167
"Skladba A
|  | "čelo dosky -NA VTOKU" 3,20 |  | 3.2
|  | "čelo dosky -NA VÝTOKU" 3,20 |  | 3.2
|  | "OPORA 1 čelo" 20,00 |  | 20
|  | "OPORA 2 čelo" 20,00 |  | 20
|  | "krídla ĹS VTOK" 7,50 |  | 7.5
|  | "krídla PS VÝTOK" 7,50 |  | 7.5
|  | Súčet |  | 61.4
|  | 61,40*30/100 |  | 18.42
83 | 627471451 | Ochrana výstuže stien, SIKA MONOTOP 610,spojovací môstik | m2 | 121.4 | 0 | 0 | 0 | 0 | 0.00206 | 0.25008
"Skladba A
|  | "čelo dosky -NA VTOKU" 3,20 |  | 3.2
|  | "čelo dosky -NA VÝTOKU" 3,20 |  | 3.2
|  | "OPORA 1 čelo" 20,00 |  | 20
|  | "OPORA 2 čelo" 20,00 |  | 20
|  | "krídla " 7,50 |  | 7.5
|  | "krídla " 7,50 |  | 7.5
|  | Medzisúčet |  | 61.4
"Skladba 9
|  | 60,00 |  | 60
|  | Medzisúčet |  | 60
|  | Súčet |  | 121.4
84 | 6274714511 | Ochrana výstuže podhľadov, SIKA MONOTOP 610,spojovací môstik | m2 | 46 | 0 | 0 | 0 | 0 | 0.00206 | 0.09476
"Skladba A
|  | "podhľad dosky mosta" 46,00 |  | 46
|  | Medzisúčet |  | 46
|  | Súčet |  | 46
85 | 631313661.S | Mazanina z betónu prostého (m3) tr. C 20/25 hr.100 mm | m3 | 5.16 | 0 | 0 | 0 | 0 | 2.2405 | 11.5609
"Skladba 8
"Pod prechodovú dosku
|  | "PS" 23,00*0,10 |  | 2.3
|  | "ľS" 23,00*0,10 |  | 2.3
|  | Medzisúčet |  | 4.6
"Pod drenážne potrubie
|  | "Opora 1" 14,00*0,20*0,10 |  | 0.28
|  | "Opora 2" 14,00*0,20*0,10 |  | 0.28
|  | Medzisúčet |  | 0.56
|  | Súčet |  | 5.16
86 | 631315661.S | Mazanina z betónu prostého (m3) tr. C 20/25 hr.150 mm | m3 | 4.048 | 0 | 0 | 0 | 0 | 2.2405 | 9.0695
"Pod záverový nosník
|  | "Opora 1" 6,80*"prier.plocha"0,10 |  | 0.68
|  | "Opora 2" 6,80*"prier.plocha"0,10 |  | 0.68
|  | Medzisúčet |  | 1.36
"Pre nové krídlo(pôvodné poškodené sa odbúra)
|  | "Krídlo ĽS vtok" 5,60*1,60*0,15 |  | 1.344
|  | "Krídlo PS výtok" 5,60*1,60*0,15 |  | 1.344
|  | Medzisúčet |  | 2.688
|  | Súčet |  | 4.048
| 8 | Rúrové vedenie |  |  |  | 0 | 0 | 0 |  | 0.43818
87 | 871218111.S | Ukladanie drenážneho potrubia z plastických hmôt do pripravenej ryhy DN80 mm | m | 28 | 0 | 0 | 0 | 0 | 0 | 0
|  | "Opora 1" 14,00 |  | 14
|  | "Opora 2" 14,00 |  | 14
|  | Súčet |  | 28
88 | 286110014900.S | Flexibilná drenážna PVC-U rúra DN 80, perforovaná | m | 28.28 | 0 | 0 | 0 | 0 | 0.00031 | 0.0087668
|  | 28 * 1,01 |  | 28.28
89 | 871429021 | Demontáž kanalizačného potrubia z plastových rúr od DN 600 mm -0,046 t | m | 22 | 0 | 0 | 0 | 0 | 0 | 0
"Pre dočasnú zmena toku potoka
|  | 22,00 |  | 22
|  | Súčet |  | 22
90 | 871444058 | Montáž kanalizačného PP potrubia korugovaného DN 600 | m | 22 | 0 | 0 | 0 | 0 | 3e-05 | 0.00066
"Pre dočasnú zmena toku potoka
|  | 22,00 |  | 22
|  | Súčet |  | 22
91 | 286140014000 | Rúra DN 600 dĺ. 6 m PP korugovaný kanalizačný systém SN8, PIPELIFE | ks | 3.674 | 0 | 0 | 0 | 0 | 0.1167 | 0.42876
|  | 22 * 0,167 |  | 3.674
92 | Ponuk.cenaOT | Typizovaná odvodňovacia tvarovka na odvodnenie hydroizolácie | ks | 4 | 0 | 0 | 0 | 0 | 0 | 0
|  | 4 |  | 4
|  | Súčet |  | 4
| 9 | Ostatné konštrukcie a práce-búranie |  |  |  | 0 | 0 | 0 |  | 43.9275
93 | 911332322.S | Osadenie a montáž cestného zvodidla oceľového jednostranného úrovne zachytenia H1 so zabaranením stĺpikov pri vz. 2,0 m | m | 132.82 | 0 | 0 | 0 | 0 | 0 | 0
"Zvodidlo cestné JSNH4/H1
|  | "Pravá strana - vtok" 28,00+5,08 |  | 33.08
|  | "Ľavá strana-vtok" 28,00+5,08 |  | 33.08
|  | "Pravá strana - výtok" 28,00+5,08 |  | 33.08
|  | "Ľavá strana-výtok" 28,00+5,08 |  | 33.08
|  | "Koncovka BRB/NH4 Belinčin-atyp" 0,50 |  | 0.5
|  | Súčet |  | 132.82
94 | 553550000300 | Zvodidlo cestné JSNH4/H1 | m | 132.32 | 0 | 0 | 0 | 0 | 0.02504 | 3.3133
Cena za komplet vrátane zvodnice, držiaka, zadného pásu, stĺpika a spojovacích prostriedkov. Montáž stĺpikov baranením po 1,90m.
"Zvodidlo cestné JSNH4/H1
|  | "Pravá strana - vtok" 28,00+5,08 |  | 33.08
|  | "Ľavá strana-vtok" 28,00+5,08 |  | 33.08
|  | "Pravá strana - výtok" 28,00+5,08 |  | 33.08
|  | "Ľavá strana-výtok" 28,00+5,08 |  | 33.08
|  | Súčet |  | 132.32
95 | 553Ponuk.cena | Zvodidlová koncovka BRB/NH4 Belinčin-atyp | ks | 1 | 0 | 0 | 0 | 0 | 0.0125 | 0.0125
"Zvodidlová koncovka BRB/NH4 Belinčin
|  | 1 |  | 1
|  | Súčet |  | 1
96 | 911334122.S | Zvodidlo oceľové zábradlové ZSNH4/H2 kotvené do rímsy s výplňou zo zvislých tyčí | m | 30 | 0 | 0 | 0 | 0 | 0.0705 | 2.115
"Zvodidlo oceľové zábradlové ZSNH4/H2
|  | "Pravá strana" 15,00 |  | 15
|  | "Ľavá strana" 15,00 |  | 15
|  | Súčet |  | 30
97 | 911334411.S | Ukončenie oceľového zábradlového madla-zostava 4m | ks | 2 | 0 | 0 | 0 | 0 | 0.044 | 0.088
"Zvodidlo oceľové zábradlové ZSNH4/H2
|  | "Pravá strana" 2,00*2 |  | 4
|  | "Ľavá strana" 2,00*2 |  | 4
|  | Súčet |  | 8
|  | 8,00/4,00 |  | 2
|  | Súčet |  | 2
98 | 912293111.S | Osadenie a montáž smerového stĺpika z plastických hmôt na cestné zvodidlo | ks | 4 | 0 | 0 | 0 | 0 | 0.00025 | 0.001
"Modrý reflexný stľpik"
|  | 2+2 |  | 4
|  | Súčet |  | 4
99 | 404Ponuk.cenaMS | Stľpik reflexný modrý | ks | 4 | 0 | 0 | 0 | 0 | 0.0014 | 0.0056
"Modrý reflexný stľpik"
|  | 2+2 |  | 4
|  | Medzisúčet |  | 4
|  | Súčet |  | 4
100 | 914001111.S | Osadenie a montáž cestnej zvislej dopravnej značky na stĺpik, stĺp, konzolu alebo objekt | ks | 6 | 0 | 0 | 0 | 0 | 0.22133 | 1.328
"TRVALÉ DOPRAVNÉ ZNAČENIE
|  | "tabulka - Číslo mosta identifikačné" 2 |  | 2
|  | "tabulka - Názov rieky" 2 |  | 2
|  | "tabuľka - Evidenčné číslo mosta" 2 |  | 2
|  | Súčet |  | 6
101 | 404490008400.S | Stĺpik Zn, d 60 mm/1 bm, pre dopravné značky | ks | 18 | 0 | 0 | 0 | 0 | 0.0014 | 0.0252
"TRVALÉ DOPRAVNÉ ZNAČENIE
|  | "tabulka - Číslo mosta identifikačné" 2*3 |  | 6
|  | "tabulka - Názov rieky" 2*3 |  | 6
|  | "tabuľka - Evidenčné číslo mosta" 2*3 |  | 6
|  | Súčet |  | 18
102 | 404440000100.S | Úchyt na stĺpik, d 60 mm, križový, Zn | ks | 12 | 0 | 0 | 0 | 0 | 1e-05 | 0.00012
|  | 6*2 |  | 12
|  | Súčet |  | 12
103 | 404490008600.S | Krytka stĺpika, d 60 mm, plastová | ks | 6 | 0 | 0 | 0 | 0 | 0 | 0
|  | 6 |  | 6
|  | Súčet |  | 6
104 | 4044521101 | Mostné tabulky | ks | 6 | 0 | 0 | 0 | 0 | 0 | 0
"TRVALÉ DOPRAVNÉ ZNAČENIE
|  | "tabulka - Číslo mosta identifikačné" 2 |  | 2
|  | "tabulka - Názov rieky" 2 |  | 2
|  | "tabuľka - Evidenčné číslo mosta" 2 |  | 2
|  | Súčet |  | 6
105 | 914001112.S | Osadenie a montáž cestnej zvislej dopravnej značky na stĺpik | ks | 1 | 0 | 0 | 0 | 0 | 0.22133 | 0.22133
"TRVALÉ DOPRAVNÉ ZNAČENIE
|  | "ZDZ 702 Smerová doska - rozmer 330x1100 mm, obojstranná, plastová" 1 |  | 1
|  | Súčet |  | 1
106 | 702-10Plast1 | ZDZ 702-10" Smerová doska ,rozmer 330x1100 mm, obojstranná, plastová | ks | 1 | 0 | 0 | 0 | 0 | 0.0003 | 0.0003
"TRVALÉ DOPRAVNÉ ZNAČENIE
|  | "ZDZ 702 Smerová doska - rozmer 330x1100 mm, obojstranná, plastová" 1 |  | 1
|  | Súčet |  | 1
107 | 914501121.S | Montáž stĺpika zvislej dopravnej značky dĺžky do 2,00 m do rímsy - Mostný odrazový stľpik | ks | 4 | 0 | 0 | 0 | 0 | 0.11958 | 0.47832
"Mostný odrazový stľpik 2,00m
|  | 4 |  | 4
|  | Súčet |  | 4
108 | 404490008500.S | Stĺpik Zn, rozmer 40x40 mm, dĺžka 2 m, (červeno - biely reflexný polep), pre dopravné značky | ks | 4 | 0 | 0 | 0 | 0 | 0.0014 | 0.0056
"Mostný odrazový stľpik 2,00m
|  | 4 |  | 4
|  | Súčet |  | 4
109 | 404490008700.S | Krytka stĺpika, 40x40 mm | ks | 4 | 0 | 0 | 0 | 0 | 3e-05 | 0.00012
"Mostný odrazový stľpik 2,00m
|  | 4 |  | 4
|  | Súčet |  | 4
110 | 404440000200.S | Úchyt na stĺpik, d 40x40 mm | ks | 8 | 0 | 0 | 0 | 0 | 0.00025 | 0.002
"Mostný odrazový stľpik 2,00m
|  | 4*2 |  | 8
|  | Súčet |  | 8
111 | 404Ponuk.cena | Zelené odrazové sklo na odrazovom stľpiku 500/150 mm | ks | 8 | 0 | 0 | 0 | 0 | 5e-05 | 0.0004
"Mostný odrazový stľpik 2,00m
|  | 2*4 |  | 8
|  | Súčet |  | 8
112 | 914812211.S | Montáž dočasnej dopravnej značky kompletnej základnej | ks | 54 | 0 | 0 | 0 | 0 | 0 | 0
"DOČASNE DOPRAVNÉ ZNAČENIE
"Mostný objekt(intravilán/extravilán)
|  | "ZDZ 131 Práca - Zn lisovaná, V1-630 mm, RA2, P3, E2, SP1" 2 |  | 2
|  | "ZDZ 254 Zákaz predchádzania -, Zn lisovaná, V2 - kruh 600 mm, RA2, P3, E2, SP1" 2 |  | 2
|  | "ZDZ 114-30 Zúžená vozovka (z oboch strán) - Zn lisovaná, V1-630 mm, RA2, P3, E2, SP1"2 |  | 2
|  | "ZDZ 253 Najvyššia dovolená rýchlosť (30 km/h) - Zn lisovaná, V2 - kruh 600 mm, RA2, P3, E2, SP1"2 |  | 2
|  | "ZDZ 253 Najvyššia dovolená rýchlosť (50 km/h) - Zn lisovaná, V2 - kruh 600 mm, RA2, P3, E2, SP1"2 |  | 2
|  | "ZDZ 253 Najvyššia dovolená rýchlosť (70 km/h) - Zn lisovaná, V2 - kruh 600 mm, RA2, P3, E2, SP1"2 |  | 2
|  | "ZDZ 135 Svetelné signály - Zn lisovaná, V1-630 mm, RA2, P3, E2, SP1"2 |  | 2
|  | "ZDZ 267 Koniec viacerých zákazov - Zn lisovaná, V2 - kruh 600 mm, RA2, P3, E2, SP1"2 |  | 2
|  | "ZDZ 211-10 Prikázaný smer odbočenia (tu vľavo) - Zn lisovaná, V2 - kruh 600 mm, RA2, P3, E2, SP1" 1 |  | 1
|  | "ZDZ 702 Smerová doska - rozmer 330x1100 mm, obojstranná, plastová" 20 |  | 20
|  | "LED - diódová prenosná semafórová súprava s priemerom svetiel 200 mm" 2 |  | 2
|  | "S1a1 Doplnkový signál s plným prerušovaným žltým svetlom" 15 |  | 15
|  | Medzisúčet |  | 54
|  | Súčet |  | 54
113 | 131 V1RA2 | ZDZ 131 "Práca", Zn lisovaná, V1-630 mm, RA2, P3, E2, SP1 | ks | 2 | 0 | 0 | 0 | 0 | 0 | 0
"Mostný objekt(intravilán/extravilán)
|  | "ZDZ 131 Práca - Zn lisovaná, V1-630 mm, RA2, P3, E2, SP1" 2 |  | 2
|  | Medzisúčet |  | 2
|  | Súčet |  | 2
114 | 254 V2RA2 | ZDZ 254 "Zákaz predchádzania", Zn lisovaná, V2 - kruh 600 mm, RA2, P3, E2, SP1 | ks | 2 | 0 | 0 | 0 | 0 | 0 | 0
"Mostný objekt(intravilán/extravilán)
|  | "ZDZ 254 Zákaz predchádzania -, Zn lisovaná, V2 - kruh 600 mm, RA2, P3, E2, SP1" 2 |  | 2
|  | Medzisúčet |  | 2
|  | Súčet |  | 2
115 | 114-30V1RA2 | ZDZ 114-30 "Zúžená vozovka (z oboch strán)", Zn lisovaná, V1-630 mm, RA2, P3, E2, SP1 | ks | 2 | 0 | 0 | 0 | 0 | 0 | 0
"Mostný objekt(intravilán/extravilán)
|  | "ZDZ 114-30 Zúžená vozovka (z oboch strán) - Zn lisovaná, V1-630 mm, RA2, P3, E2, SP1"2 |  | 2
|  | Medzisúčet |  | 2
|  | Súčet |  | 2
116 | 253-30-70 V2RA2 | ZDZ 253 "Najvyššia dovolená rýchlosť (30,50,70 km/h)", Zn lisovaná, V2 - kruh 600 mm, RA2, P3, E2, SP1 | ks | 6 | 0 | 0 | 0 | 0 | 0 | 0
"Mostný objekt(intravilán/extravilán)
|  | "ZDZ 253 Najvyššia dovolená rýchlosť (30 km/h) - Zn lisovaná, V2 - kruh 600 mm, RA2, P3, E2, SP1"2 |  | 2
|  | "ZDZ 253 Najvyššia dovolená rýchlosť (50 km/h) - Zn lisovaná, V2 - kruh 600 mm, RA2, P3, E2, SP1"2 |  | 2
|  | "ZDZ 253 Najvyššia dovolená rýchlosť (70 km/h) - Zn lisovaná, V2 - kruh 600 mm, RA2, P3, E2, SP1"2 |  | 2
|  | Medzisúčet |  | 6
|  | Súčet |  | 6
117 | 404420000100.S | LED - diódová prenosná semafórová súprava s priemerom svetiel 200 mm | ks | 2 | 0 | 0 | 0 | 0 | 0.0105 | 0.021
"Mostný objekt(intravilán/extravilán)
|  | "LED - diódová prenosná semafórová súprava s priemerom svetiel 200 mm" 2 |  | 2
|  | Medzisúčet |  | 2
|  | Súčet |  | 2
118 | 135 V1RA2 | ZDZ 135 "Svetelné signály", Zn lisovaná, V1-630 mm, RA2, P3, E2, SP1 | ks | 2 | 0 | 0 | 0 | 0 | 0 | 0
"Mostný objekt(intravilán/extravilán)
|  | "ZDZ 135 Svetelné signály - Zn lisovaná, V1-630 mm, RA2, P3, E2, SP1"2 |  | 2
|  | Medzisúčet |  | 2
|  | Súčet |  | 2
119 | 267 V2RA2 | ZDZ 267 "Koniec viacerých zákazov", Zn lisovaná, V2 - kruh 600 mm, RA2, P3, E2, SP1 | ks | 2 | 0 | 0 | 0 | 0 | 0 | 0
"Mostný objekt(intravilán/extravilán)
|  | "ZDZ 267 Koniec viacerých zákazov - Zn lisovaná, V2 - kruh 600 mm, RA2, P3, E2, SP1"2 |  | 2
|  | Medzisúčet |  | 2
|  | Súčet |  | 2
120 | 211-10 V2RA2 | ZDZ 211-10 "Prikázaný smer odbočenia (tu vľavo)", Zn lisovaná, V2 - kruh 600 mm, RA2, P3, E2, SP1 | ks | 1 | 0 | 0 | 0 | 0 | 0 | 0
"Mostný objekt(intravilán/extravilán)
|  | "ZDZ 211-10 Prikázaný smer odbočenia (tu vľavo) - Zn lisovaná, V2 - kruh 600 mm, RA2, P3, E2, SP1" 1 |  | 1
|  | Medzisúčet |  | 1
|  | Súčet |  | 1
121 | 702-10Plast | ZDZ 702-10" Smerová doska ,rozmer 330x1100 mm, obojstranná, plastová | ks | 20 | 0 | 0 | 0 | 0 | 0.0003 | 0.006
"Mostný objekt(intravilán/extravilán)
|  | "ZDZ 702 Smerová doska - rozmer 330x1100 mm, obojstranná, plastová" 20 |  | 20
|  | Medzisúčet |  | 20
|  | Súčet |  | 20
122 | Ponuk.cena | "S11a Doplnkový signál s plným prerušovaným žltým svetlom | ks | 15 | 0 | 0 | 0 | 0 | 5e-05 | 0.00075
"Mostný objekt(intravilán/extravilán)
|  | "S1a1 Doplnkový signál s plným prerušovaným žltým svetlom" 15 |  | 15
|  | Medzisúčet |  | 15
|  | Súčet |  | 15
123 | 915714112.S | Dočasné vodorovné značenie krytu lepením pásky plochej deliacich čiar šírky 120 mm - oranžová + odstránenie | m | 248 | 0 | 0 | 0 | 0 | 0.00028 | 0.06944
"DOČASNE DOPRAVNÉ ZNAČENIE
"Mostný objekt(intravilán/extravilán)
|  | 248,00 |  | 248
|  | Súčet |  | 248
124 | 919720121.S | Geomreža pre vystuženie asfaltových vrstiev komunikácií zo sklenných vlákien, pozdĺžna pevnosť v ťahu do 50 kN/m | m2 | 26 | 0 | 0 | 0 | 0 | 0.0135 | 0.351
"Skladba 8
|  | 2,00*6,50*2 |  | 26
|  | Súčet |  | 26
125 | 693210003300 | Geomreža sklovláknitá, 50 kN/m, výstužná do asfaltových vrstiev vozoviek | m2 | 29.9 | 0 | 0 | 0 | 0 | 0.0005 | 0.01495
GlasGrid 8550, výr.Saint Gobain, " Chémia servis
|  | 26 * 1,15 |  | 29.9
126 | 919726532.S | Trvalo pružná zalievka s predtesnením š. 20 mm | m | 32 | 0 | 0 | 0 | 0 | 0.00048 | 0.01536
"Pri rímse
|  | 16,00*2 |  | 32
|  | Medzisúčet |  | 32
|  | Súčet |  | 32
127 | 919726712.S | Asfaltová zálievkou na os cesty | m | 21 | 0 | 0 | 0 | 0 | 0.00017 | 0.00357
|  | 21,00 |  | 21
|  | Súčet |  | 21
128 | 919735111.S | Rezanie existujúceho asfaltového krytu alebo podkladu hĺbky 40 mm | m | 18 | 0 | 0 | 0 | 0 | 0 | 0
|  | "začiatok úpravy mosta" 9,00 |  | 9
|  | "koniec úpravy mosta" 9,00 |  | 9
|  | Súčet |  | 18
129 | 919735112.S | Rezanie existujúceho asfaltového krytu alebo podkladu hĺbky nad 50 do 100 mm | m | 18 | 0 | 0 | 0 | 0 | 0 | 0
|  | "začiatok úpravy mosta - 500 mm, hľbka 60mm" 9,00 |  | 9
|  | "koniec úpravy mosta - 500 mm, hľbka 60mm" 9,00 |  | 9
|  | Medzisúčet |  | 18
|  | Súčet |  | 18
130 | 919735113.S | Rezanie existujúceho asfaltového krytu alebo podkladu hĺbky do 150 mm | m | 18 | 0 | 0 | 0 | 0 | 0 | 0
|  | "začiatok úpravy mosta-1000 mm, hľbka 150mm" 9,00 |  | 9
|  | "koniec úpravy mosta-1000 mm, hľbka 150mm" 9,00 |  | 9
|  | Medzisúčet |  | 18
|  | Súčet |  | 18
131 | 931941131.S | Osadenie dilatačného mostného záveru | m | 17.44 | 0 | 0 | 0 | 0 | 0.00686 | 0.11964
"Asfaltový mostný záver
|  | "pravá strana " 8,72 |  | 8.72
|  | "ľavá strana " 8,72 |  | 8.72
|  | Súčet |  | 17.44
132 | 553Ponuk.cena | Asfaltový mostný záver | m | 17.44 | 0 | 0 | 0 | 0 | 0.00627 | 0.10935
"Asfaltový mostný záver
|  | "pravá strana v smere toku" 8,72 |  | 8.72
|  | "ľavá strana v smere toku" 8,72 |  | 8.72
|  | Súčet |  | 17.44
133 | 931971010.S | Tesnenie škár v dilatáciách | m | 2.48 | 0 | 0 | 0 | 0 | 4e-05 | 9.92e-05
"Dilatácia v rímse 20/20 mm
|  | "Opora 1"0,62*2 |  | 1.24
|  | "Opora 2"0,62*2 |  | 1.24
|  | Medzisúčet |  | 2.48
|  | Súčet |  | 2.48
134 | 246970000740 | Tmel silikónový trvalo elastický - 310 ml | ks | 3.264 | 0 | 0 | 0 | 0 | 0.00031 | 0.0010118
"Dilatácia v rímse 20/20 mm
|  | "Opora 1"0,62*2 |  | 1.24
|  | "Opora 2"0,62*2 |  | 1.24
|  | Medzisúčet |  | 2.48
|  | Súčet |  | 2.48
|  | 248,00"cm"*2,00*2,00/310 |  | 3.2
135 | 938902312 | Čistenie betónového podkladu vysokotlakovým vodným lúčom do hrúbky 5 mm | m2 | 107.4 | 0 | 0 | 0 | 0 | 0 | 0
|  | "podhľad dosky mosta" 46,00 |  | 46
|  | "čelo dosky -NA VTOKU" 3,20 |  | 3.2
|  | "čelo dosky -NA VÝTOKU" 3,20 |  | 3.2
|  | "OPORA 1 čelo" 20,00 |  | 20
|  | "OPORA 2 čelo" 20,00 |  | 20
|  | "krídla ĹS VTOK" 7,50 |  | 7.5
|  | "krídla PS VÝTOK" 7,50 |  | 7.5
|  | Súčet |  | 107.4
136 | 938902313 | Čistenie betónového podkladu vysokotlakovým vodným lúčom do hrúbky 5 mm | m2 | 60 | 0 | 0 | 0 | 0 | 0 | 0
"Pôdorys ostávajúcej nosnej konštrukcie-DOSKA ZHORA
|  | 60,00 |  | 60
|  | Súčet |  | 60
137 | 941955001.S | Lešenie ľahké pracovné pomocné, s výškou lešeňovej podlahy do 1,20 m | m2 | 60 | 0 | 0 | 0 | 0 | 0.00153 | 0.0918
"Pod mostom
|  | 60,00 |  | 60
|  | Súčet |  | 60
138 | 941955003.S | Lešenie ľahké pracovné pomocné s výškou lešeňovej podlahy nad 1,90 do 2,50 m | m2 | 117.6 | 0 | 0 | 0 | 0 | 0.00618 | 0.72677
"Krídlo ĽS vtok"
|  | (5,60+1,00)*4,20*2+0,80*4,20 |  | 58.8
"Krídlo PS výtok"
|  | (5,60+1,00)*4,20*2+0,80*4,20 |  | 58.8
|  | Medzisúčet |  | 117.6
|  | Súčet |  | 117.6
139 | 961043111 | Búranie základov z betónu prostého -2,20000t | m3 | 33.52 | 0 | 0 | 0 | 0 | 0 | 0
"Odbúranie exist.krídla
|  | "krídlo ĽS VTOK" 11,00*0,80 |  | 8.8
|  | "krídlo PS VÝTOK" 11,00*0,80 |  | 8.8
|  | Medzisúčet |  | 17.6
|  | "krídlo ĹS VTOK" 5,00*1,20 |  | 6
|  | "krídlo PS VÝTOK" 5,00*1,20 |  | 6
|  | Medzisúčet |  | 12
"Odbúranie exist.krídla na uloženie nového záverového nosníka
|  | "opora 1 - krídlo vtok" 1,00*0,70*1,40 |  | 0.98
|  | "opora 1 - krídlo výtok" 1,00*0,70*1,40 |  | 0.98
|  | "opora 2 - krídlo vtok" 1,00*0,70*1,40 |  | 0.98
|  | "opora 2 - krídlo výtok" 1,00*0,70*1,40 |  | 0.98
|  | Medzisúčet |  | 3.92
|  | Súčet |  | 33.52
140 | 966005211.S | Rozobranie cestného zábradlia so stĺpikmi osadenými do ríms alebo krycích dosiek vrátane zvodidla, -0,02500t | m | 38 | 0 | 0 | 0 | 0 | 0 | 0
|  | "Ľavá strana" 19,00 |  | 19
|  | "Pravá strana" 19,00 |  | 19
|  | Súčet |  | 38
141 | 966053121 | Vybúranie ríms zo železobetónu -0,08300t | m | 32 | 0 | 0 | 0 | 0 | 0 | 0
"Rímsa hr.500 mm
|  | "ľavá strana" 16,00 |  | 16
|  | "pravá strana" 16,00 |  | 16
|  | Súčet |  | 32
142 | 971045803 | Vrty príklepovým vrtákom od D12 - D 18 mm smerom dole do betónu -0.00001t | cm | 8237 | 0 | 0 | 0 | 0 | 0 | 0
"Kotevné tŕny
|  | "typ A -pol.5 hl.13cm pre R16" 13*294 |  | 3822
|  | "typ B -pol.6 hl.13cm pre R16" 13*315 |  | 4095
|  | Medzisúčet |  | 7917
"Mostný odrazový stľpik 2,00m
|  | "hl.200mm pre R12" 20* 4*4 |  | 320
|  | Medzisúčet |  | 320
|  | Súčet |  | 8237
143 | 245990000200 | Kapsula chemická HVU M16x120, kotevná technika do betónu | ks | 625 | 0 | 0 | 0 | 0 | 0.052 | 32.5
Balenie = 100 ks
"Kotevné tŕny
|  | "typ A -pol.5 R16" 294 |  | 294
|  | "typ B -pol.6 R16" 315 |  | 315
"Mostný odrazový stľpik 2,00m
|  | " pre R12" 4*4 |  | 16
|  | Súčet |  | 625
144 | 971045804 | Vrty príklepovým vrtákom do D 24 mm do stien do betónu -0.00001t | cm | 1380 | 0 | 0 | 0 | 0 | 0 | 0
"Třne -Prepojovacie třne
"Opora 1
|  | "pol.1 třň hl.30cm pre R22" 30*23 |  | 690
"Opora 2
|  | "pol.1 třň hl.30cm pre R22" 30*23 |  | 690
|  | Súčet |  | 1380
145 | 245990000100 | Kapsula chemická HVU M24x210, kotevná technika do betónu, HILTI | ks | 46 | 0 | 0 | 0 | 0 | 0.05 | 2.3
Balenie = 100 ks
146 | 971045805 | Vrty príklepovým vrtákom do D 28 mm smerom dole do betónu -0.00002t-kotvenie rímsy | cm | 924 | 0 | 0 | 0 | 0 | 0 | 0
"Kotva rímsy
|  | "Kotva HILTI HAS M 24 " 22*42 |  | 924
|  | Súčet |  | 924
147 | 971045823 | Vrty príklepovým prerážacím vrtákom do D 65 mm smerom dole do betónu -0.00006t | cm | 160 | 0 | 0 | 0 | 0 | 0 | 0
"Typizovaná odvodňovacia tvarovka na odvodnenie hydroizolácie
|  | "hl.40 cm" 40*4 |  | 160
|  | Súčet |  | 160
148 | 979081111 | Odvoz sutiny a vybúraných hmôt na skládku do 1 km | t | 204.37 | 0 | 0 | 0 | 0 | 0 | 0
|  | "suť" 38,08+30,00+7,36+73,744+0,95+2,656+0,082+0,014+0,018+0,01 |  | 152.914
|  | "asfalt" 12,308+8,16+12,70+18,288 |  | 51.456
|  | Súčet |  | 204.37
149 | 979081121 | Odvoz sutiny a vybúraných hmôt na skládku za každý ďalší 1 km | t | 2452.44 | 0 | 0 | 0 | 0 | 0 | 0
|  | 204,37*12 |  | 2452.44
|  | Súčet |  | 2452.44
150 | 979082111 | Vnútrostavenisková doprava sutiny a vybúraných hmôt do 10 m | t | 204.37 | 0 | 0 | 0 | 0 | 0 | 0
151 | 979082121 | Vnútrostavenisková doprava sutiny a vybúraných hmôt za každých ďalších 5 m | t | 817.48 | 0 | 0 | 0 | 0 | 0 | 0
|  | 204,37*4 |  | 817.48
|  | Súčet |  | 817.48
| 99 | Presun hmôt HSV |  |  |  | 0 | 0 | 0 |  | 0
152 | 998212111.S | Presun hmôt pre mosty murované, monolitické,betónové ,výšky mosta do 20 m | t | 711.59 | 0 | 0 | 0 | 0 | 0 | 0
| PSV | Práce a dodávky PSV |  |  |  | 0 | 0 | 0 |  | 218.7749
| 711 | Izolácie proti vode a vlhkosti |  |  |  | 0 | 0 | 0 |  | 218.7102
153 | 711111001.S | Zhotovenie izolácie proti zemnej vlhkosti vodorovná náterom penetračným za studena ALP 1x - prechodová doska | m2 | 55 | 0 | 0 | 0 | 0 | 0 | 0
"Skladba 8
"Prechodová doska
|  | "PS" 27,50 |  | 27.5
|  | "ĽS" 27,50 |  | 27.5
|  | Medzisúčet |  | 55
|  | Súčet |  | 55
154 | 246170000900.S | Lak asfaltový penetračný ALP | t | 0.017 | 0 | 0 | 0 | 0 | 1 | 0.017
|  | 55 * 0,0003 |  | 0.017
155 | 711111002.S | Zhotovenie izolácie proti zemnej vlhkosti vodorovná asfaltovým lakom za studena 2x - prechodová doska | m2 | 110 | 0 | 0 | 0 | 0 | 0 | 0
"Skladba 8
"Prechodová doska
|  | "PS" 27,50*2 |  | 55
|  | "ĽS" 27,50*2 |  | 55
|  | Medzisúčet |  | 110
|  | Súčet |  | 110
156 | 245620001801 | ALN - Asfaltový izolačný lak | kg | 275 | 0 | 0 | 0 | 0 | 0.0013 | 0.3575
"Prechodová doska
|  | "PS" 27,50*2 |  | 55
|  | "ĽS" 27,50*2 |  | 55
|  | Medzisúčet |  | 110
|  | Súčet |  | 110
157 | 711112001.S | Zhotovenie izolácie proti zemnej vlhkosti zvislá penetračným náterom za studena | m2 | 43.088 | 0 | 0 | 0 | 0 | 0 | 0
"Záverový nosník
|  | "Opora 1" 7,00 |  | 7
|  | "Opora 2" 7,00 |  | 7
|  | Medzisúčet |  | 14
"Krídlo
|  | "ĽS na vtoku" 12,20+0,80*2,93 |  | 14.544
|  | "PS na vtoku" 12,20+0,80*2,93 |  | 14.544
|  | Medzisúčet |  | 29.088
|  | Súčet |  | 43.088
158 | 246170000900 | Lak asfaltový ALP-PENETRAL SN v sudoch | t | 0.015 | 0 | 0 | 0 | 0 | 1 | 0.015
|  | 43,088 * 0,00035 |  | 0.015
159 | 711112002.S | Zhotovenie izolácie proti zemnej vlhkosti zvislá asfaltovým lakom za studena | m2 | 86.176 | 0 | 0 | 0 | 0 | 0 | 0
"Záverový nosník
|  | "Opora 1" 7,00*2 |  | 14
|  | "Opora 2" 7,00*2 |  | 14
|  | Medzisúčet |  | 28
"Krídlo
|  | "ĽS na vtoku" 12,20*2+0,80*2,93*2 |  | 29.088
|  | "PS na vtoku" 12,20*2+0,80*2,93*2 |  | 29.088
|  | Medzisúčet |  | 58.176
|  | Súčet |  | 86.176
160 | 246170001001 | ALN - Asfaltový izolačný lak | kg | 215.44 | 0 | 0 | 0 | 0 | 1 | 215.44
|  | 86,176 * 2,5 |  | 215.44
161 | 711131102.S | Zhotovenie geotextílie alebo tkaniny na plochu vodorovnú | m2 | 68 | 0 | 0 | 0 | 0 | 0 | 0
"Prechodový doska
|  | "Opora1" 5,00*6,80 |  | 34
|  | "OPORA 2" 5,00*6,80 |  | 34
|  | Súčet |  | 68
162 | 693110004710.S | Geotextília polypropylénová netkaná 400 g/m2 | m2 | 81.6 | 0 | 0 | 0 | 0 | 0.00014 | 0.011424
|  | 68 * 1,2 |  | 81.6
163 | 711132102.S | Zhotovenie geotextílie alebo tkaniny na plochu zvislú | m2 | 43.088 | 0 | 0 | 0 | 0 | 0 | 0
"Záverový nosník
|  | "Opora 1" 7,00 |  | 7
|  | "Opora 2" 7,00 |  | 7
|  | Medzisúčet |  | 14
"Krídlo
|  | "ĽS na vtoku" 12,20+0,80*2,93 |  | 14.544
|  | "PS na vtoku" 12,20+0,80*2,93 |  | 14.544
|  | Medzisúčet |  | 29.088
|  | Súčet |  | 43.088
164 | 693110003508 | Geotextília polypropylénová DACHTEX PP 400, šxl 2x50 m, netkaná, | m2 | 51.706 | 0 | 0 | 0 | 0 | 0.0005 | 0.025853
|  | 43,088 * 1,2 |  | 51.706
165 | 711341111.S | Zhotovenie izolácie NAIP pritavením cestných mostoviek | m2 | 109.344 | 0 | 0 | 0 | 0 | 0.00054 | 0.059046
"Skladba 9
|  | 60,00 |  | 60
|  | 12,00*2"druhá vrstva pod rímsy |  | 24
|  | Medzisúčet |  | 84
"Skladba 8
"prechodová doska
|  | "Opora 1"7,92*1,60 |  | 12.672
|  | "Opora 2"7,92*1,60 |  | 12.672
|  | Medzisúčet |  | 25.344
|  | Súčet |  | 109.344
166 | 628Ponuk.cenaBit | Hydroizolačný pás Bitumelit PR5 | m2 | 125.746 | 0 | 0 | 0 | 0 | 0.00738 | 0.92801
|  | 109,344 * 1,15 |  | 125.746
167 | 711391303 | Ochrana izolácie bitumenová zmes do 180 st. | m2 | 60 | 0 | 0 | 0 | 0 | 0.00444 | 0.2664
"Skladba 9
|  | 60,00 |  | 60
|  | Medzisúčet |  | 60
|  | Súčet |  | 60
168 | 5894265000 | Bitumenová zmes do 180 st. | t | 1.59 | 0 | 0 | 0 | 0 | 1 | 1.59
"Skladba 7
|  | 60,00 |  | 60
|  | Medzisúčet |  | 60
|  | Súčet |  | 60
|  | 60,00*0,0265 |  | 1.59
169 | 998711201.S | Presun hmôt pre izoláciu proti vode v objektoch výšky do 6 m | % | 0 | 0 | 0 | 0 | 0 | 0 | 0
| 713 | Izolácie tepelné |  |  |  | 0 | 0 | 0 |  | 0.029537
170 | 713132134 | Montáž tepelnej izolácie - dilatácie - polystyrénom, vložením voľne v jednej vrstve | m2 | 34.662 | 0 | 0 | 0 | 0 | 0 | 0
"Dilatácia v rímse
|  | "Opora 1"0,62*(0,27-0,02+0,26-0,02)/2*2 |  | 0.304
|  | "Opora 2"0,62*(0,27-0,02+0,26-0,02)/2*2 |  | 0.304
|  | Medzisúčet |  | 0.608
"Dilatácia na záverový nosník
|  | "Opora 1" 10,075*(0,225+0,225) |  | 4.534
|  | "Opora 2" 10,075*(0,225+0,225) |  | 4.534
|  | Medzisúčet |  | 9.068
"Dilatácia záverového nosníka
|  | "Opora 1" 10,075*(0,15+0,80+0,05+0,42-0,18) |  | 12.493
|  | "Opora 2" 10,075*(0,15+0,80+0,05+0,42-0,18) |  | 12.493
|  | Medzisúčet |  | 24.986
|  | Súčet |  | 34.662
171 | 283750000700 | Doska XPS STYRODUR 2800 C hr. 50 mm, | m2 | 9.249 | 0 | 0 | 0 | 0 | 0.0015 | 0.013874
"Dilatácia na záverovom nosníku
|  | "Opora 1" 10,075*(0,225+0,225) |  | 4.534
|  | "Opora 2" 10,075*(0,225+0,225) |  | 4.534
|  | Medzisúčet |  | 9.068
|  | Súčet |  | 9.068
172 | 283750000400 | Doska XPS STYRODUR 2800 C hr. 20 mm | m2 | 26.106 | 0 | 0 | 0 | 0 | 0.0006 | 0.015664
"Dilatácia v rímse
|  | "Opora 1"0,62*(0,27-0,02+0,26-0,02)/2*2 |  | 0.304
|  | "Opora 2"0,62*(0,27-0,02+0,26-0,02)/2*2 |  | 0.304
|  | Medzisúčet |  | 0.608
"Dilatácia záverového nosníka
|  | "Opora 1" 10,075*(0,15+0,80+0,05+0,42-0,18) |  | 12.493
|  | "Opora 2" 10,075*(0,15+0,80+0,05+0,42-0,18) |  | 12.493
|  | Medzisúčet |  | 24.986
|  | Súčet |  | 25.594
173 | 998713201 | Presun hmôt pre izolácie tepelné v objektoch výšky do 6 m | % | 0 | 0 | 0 | 0 | 0 | 0 | 0
| 767 | Konštrukcie doplnkové kovové |  |  |  | 0 | 0 | 0 |  | 0.035129
174 | 767896920 | Montáž ostatných doplnkov stavieb - tesnenie platničiek | m | 15.349 | 0 | 0 | 0 | 0 | 0 | 0
175 | 246960000700 | Tmel polyuretánový SIKAflex tesniaci tmel | ks | 2.538 | 0 | 0 | 0 | 0 | 0.00257 | 0.0065227
176 | 767995101 | Montáž ostatných atypických kovových stavebných doplnkových konštrukcií do 5 kg | kg | 200.825 | 0 | 0 | 0 | 0 | 8e-05 | 0.016066
"Kotva rímsy
|  | "pásnica plech 10x80/530 mm" 0,53*6,28*1,02*42 |  | 142.589
|  | "podložka priem.140/140/10 mm" 0,01*121,00*1,02*42 |  | 51.836
|  | Medzisúčet |  | 194.425
"Krycí plech dilatácie pod rímsou
|  | "Cu hr.1mm-Opora 1" 0,62* 0,29"r.š."*8,90*2 |  | 3.2
|  | "Cu hr.1mm-Opora 2" 0,62* 0,29"r.š."*8,90*2 |  | 3.2
|  | Medzisúčet |  | 6.4
|  | Súčet |  | 200.825
177 | 767995275 | Výroba doplnku stavebného atypického stupňa zložitosti 4 - Meď | kg | 6.4 | 0 | 0 | 0 | 0 | 0 | 0
"Krycí plech dilatácie pod rímsou
|  | "Cu hr.1mm-Opora 1"0,62* 0,29"r.š."*8,90*2 |  | 3.2
|  | "Cu hr.1mm-Opora 2" 0,62* 0,29"r.š."*8,90*2 |  | 3.2
|  | Medzisúčet |  | 6.4
|  | Súčet |  | 6.4
178 | 767995325 | Výroba doplnku stavebného atypického o hmotnosti od 4,01 do 5,5 kg stupňa zložitosti 5 | kg | 194.425 | 0 | 0 | 0 | 0 | 0 | 0
"Kotva rímsy
|  | "pásnica plech 10x80/530 mm" 0,53*6,28*1,02*42 |  | 142.589
|  | "podložka priem.140/140/10 mm" 0,01*121,00*1,02*42 |  | 51.836
|  | Medzisúčet |  | 194.425
|  | Súčet |  | 194.425
179 | 555Ponuk.cena1 | Kotva HILTI HAS M 24 x270+HILTY HIT HY 150 | ks | 42 | 0 | 0 | 0 | 0 | 0.00011 | 0.00462
"Kotva rímsy
|  | "Kotva HILTI HAS M 24 x270+HILTY HIT HY 150" 42 |  | 42
|  | Súčet |  | 42
180 | 555Ponuk.cena1 | Kotva HILTI HAS M 24 x285+HILTY HIT 150 | ks | 36 | 0 | 0 | 0 | 0 | 0.00011 | 0.00396
"Zvodidlo oceľové zábradlové ZSNH4/H2
|  | 9*2*2 |  | 36
|  | Súčet |  | 36
181 | 555Ponuk.cena2 | Kotva HILTI HVA HAS M 16 x220+HILTY HY 150 | ks | 36 | 0 | 0 | 0 | 0 | 0.00011 | 0.00396
"Zvodidlo oceľové zábradlové ZSNH4/H2
|  | 9*2*2 |  | 36
|  | Súčet |  | 36
182 | 555Ponuk.cena3 | Kotva HILTI HVA HAS M 12 x200+HILTY HY 150 | ks | 0 | 0 | 0 | 0 | 0 | 0.00011 | 0
183 | 998767201 | Presun hmôt pre kovové stavebné doplnkové konštrukcie v objektoch výšky do 6 m | % | 0 | 0 | 0 | 0 | 0 | 0 | 0
|  | Celkom |  |  |  | 0 | 0 | 0 |  | 930.3655