## 205 - 00 Most č.571 - 009
ROZPOČET S VÝKAZOM VÝMER
Stavba: REKONŠTRUKCIA CESTY A MOSTOV II/571 FIĽAKOVO - HR.OKRESU LC/RS
Objekt: 201-00 až 208-00 Mosty
Časť: |  | 205 - 00 Most č.571 - 009
Objednávateľ: Banskobystrický samosprávny kraj,BANSKÁ BYSTRICA
Zhotoviteľ: | [6 empty] | Spracoval: Bc.Horst Ullmann
Miesto: Pozemná komun.II/571 FIĽAKOVO,ŠID,ČAMOVCE,ŠURICE | [6 empty] | Dátum: 11. 3. 2020
Č. | Kód položky | Popis | MJ | Množstvo celkom | Cena jednotková | Dodávka celkom | Montáž celkom | Cena celkom | Hmotnosť | Hmotnosť celkom
1 | 2 | 3 | 4 | 5 | 6 | 7 | 8 | 9 | 10 | 11
| HSV | Práce a dodávky HSV |  |  |  | 0 | 0 | 0 |  | 204.2556
| 1 | Zemné práce |  |  |  | 0 | 0 | 0 |  | 0.013252
1 | 111101101.S | Odstránenie travín a tŕstia s príp. premiestnením a uložením na hromady do 50 m, pri celkovej ploche do 1000m2 | m2 | 240 | 0 | 0 | 0 | 0 | 0 | 0
"Vtok
|  | 20,00*3,00*2 |  | 120
"Výtok
|  | 20,00*3,00*2 |  | 120
|  | Súčet |  | 240
2 | 113107124.S | Odstránenie krytu v ploche do 200 m2 z kameniva hrubého drveného, hr.350 mm, -0,5600t | m2 | 26.8 | 0 | 0 | 0 | 0 | 0 | 0
|  | "začiatok mosta " 13,40 |  | 13.4
|  | "koniec mosta " 13,40 |  | 13.4
|  | Súčet |  | 26.8
3 | 113107132.S | Odstránenie krytu v ploche do 200 m2 z betónu prostého, hr. vrstvy 250 mm, -0,50000t | m2 | 36.96 | 0 | 0 | 0 | 0 | 0 | 0
"Spádový beton s izoláciou 250mm
|  | 36,96 |  | 36.96
|  | Súčet |  | 36.96
4 | 113107142.S | Odstránenie krytu asfaltového v ploche do 200 m2, hr. nad 50 do 100 mm, -0,18100t | m2 | 26.8 | 0 | 0 | 0 | 0 | 0 | 0
|  | "začiatok mosta - 1000 mm" 6,70*2,00 |  | 13.4
|  | "koniec mosta - 1000 mm" 6,70*2,00 |  | 13.4
|  | Súčet |  | 26.8
5 | 113152130.S | Frézovanie asf. podkladu alebo krytu bez prek., plochy do 500 m2, pruh š. do 0,5 m, hr. 50 mm 0,127 t | m2 | 73.92 | 0 | 0 | 0 | 0 | 9e-05 | 0.0066528
"Na moste
|  | "ABS 50 MM" 36,96 |  | 36.96
|  | "ABL 50 MM" 36,96 |  | 36.96
|  | Súčet |  | 73.92
6 | 113152220.S | Frézovanie asf. podkladu alebo krytu bez prek., plochy do 500 m2, pruh š. cez 0,5 m do 1 m, hr. 40 mm 0,102 t | m2 | 26.8 | 0 | 0 | 0 | 0 | 8e-05 | 0.002144
|  | "začiatok mosta " 6,70*2,00 |  | 13.4
|  | "koniec mosta " 6,70*2,00 |  | 13.4
|  | Súčet |  | 26.8
7 | 113152240.S | Frézovanie asf. podkladu alebo krytu bez prek., plochy do 500 m2, pruh š. cez 0,5 m do 1 m, hr. 60 mm 0,254 t | m2 | 23.45 | 0 | 0 | 0 | 0 | 0.00019 | 0.0044555
|  | "začiatok mosta - 250mm" 6,70*1,75 |  | 11.725
|  | "koniec mosta - 250mm" 6,70*1,75 |  | 11.725
|  | Súčet |  | 23.45
8 | 113201111.S | Vytrhanie obrúb kamenných,200-250/220-250 mm -0,23000t | m | 10.56 | 0 | 0 | 0 | 0 | 0 | 0
"Kamenný obrubník+dobetonávka 270/400 mm
|  | "ľavá strana" 5,05 |  | 5.05
|  | "pravá strana" 5,51 |  | 5.51
|  | Súčet |  | 10.56
9 | 115101201.S | Čerpanie vody na dopravnú výšku do 10 m s priemerným prítokom litrov za minútu nad 100 do 500 l | hod | 600 | 0 | 0 | 0 | 0 | 0 | 0
|  | 25*24 |  | 600
|  | Súčet |  | 600
10 | 115101301.S | Pohotovosť záložnej čerpacej súpravy pre výšku do 10 m, s prítokom litrov za minútu nad 100 do 500 l | deň | 25 | 0 | 0 | 0 | 0 | 0 | 0
|  | 25 |  | 25
|  | Súčet |  | 25
11 | 127401401.S | Výkop ryhy pod vodou do1000 m3 horn. 5 | m3 | 15.84 | 0 | 0 | 0 | 0 | 0 | 0
"Pre dočasnú zmena toku potoka
|  | 1,20*0,60*22,00 |  | 15.84
|  | Súčet |  | 15.84
12 | 129203101.S | Čistenie koryta vodotoku šírky do 5m hĺbka do 2, 5m hornina3 | m3 | 12 | 0 | 0 | 0 | 0 | 0 | 0
"Dno koryta - rigol
|  | "vtok " 20,00*1,00*0,30 |  | 6
|  | "výtok " 20,00*1,00*0,30 |  | 6
|  | Medzisúčet |  | 12
|  | Súčet |  | 12
13 | 129203101.S1 | Čistenie koryta vodotoku šírky dna 5m hĺbka do 2, 5m hornina3 - ručne | m3 | 7.2 | 0 | 0 | 0 | 0 | 0 | 0
"Dno koryta pod mostom
|  | "dno" 24,00*0,30 |  | 7.2
|  | Medzisúčet |  | 7.2
|  | Súčet |  | 7.2
14 | 129203109.S | Výkopy pod vodou na hĺbku do 5 m pod projektom stanovenou hladinou vody. Príplatok za lepivosť horniny 3 | m3 | 19.2 | 0 | 0 | 0 | 0 | 0 | 0
|  | 12,00+7,20 |  | 19.2
|  | Súčet |  | 19.2
15 | 131201101.S | Výkop nezapaženej jamy v hornine 3, do 100 m3 | m3 | 13.846 | 0 | 0 | 0 | 0 | 0 | 0
"Záverový nosník s dobetonávkou
|  | "Pre Oporu 1" 8,05*0,86"plocha v reze |  | 6.923
|  | "Pre Oporu 2" 8,05*0,86"plocha v reze |  | 6.923
|  | Medzisúčet |  | 13.846
|  | Súčet |  | 13.846
16 | 131201109.S | Hĺbenie nezapažených jám a zárezov. Príplatok za lepivosť horniny 3 | m3 | 13.846 | 0 | 0 | 0 | 0 | 0 | 0
|  | 13,846 |  | 13.846
|  | Súčet |  | 13.846
17 | 133301101.S | Výkop šachty zapaženej hornina 4 do 100 m3 | m3 | 2.7 | 0 | 0 | 0 | 0 | 0 | 0
"Pre dočasnú zmena toku potoka
|  | 1,50*1,50*1,20 |  | 2.7
|  | Súčet |  | 2.7
18 | 133301109.S | Príplatok k cenám za lepivosť pri hĺbení šachiet zapažených i nezapažených v hornine 4 | m3 | 2.7 | 0 | 0 | 0 | 0 | 0 | 0
|  | 2,70 |  | 2.7
|  | Súčet |  | 2.7
19 | 162501102.S | Vodorovné premiestnenie výkopku po spevnenej ceste z horniny tr.1-4, do 100 m3 na vzdialenosť do 3000 m | m3 | 33.046 | 0 | 0 | 0 | 0 | 0 | 0
|  | "rýha" 15,84 |  | 15.84
|  | "čistenie koryta" 12,00+7,20 |  | 19.2
|  | "jama" 13,846 |  | 13.846
|  | "šachta" 2,70 |  | 2.7
|  | Medzisúčet |  | 51.586
"zásyp
|  | -18,54 |  | -18.54
|  | Medzisúčet |  | -18.54
|  | Súčet |  | 33.046
20 | 162501105.S | Vodorovné premiestnenie výkopku po spevnenej ceste z horniny tr.1-4, do 100 m3, príplatok k cene za každých ďalšich a začatých 1000 m | m3 | 330.46 | 0 | 0 | 0 | 0 | 0 | 0
|  | 33,046*10 |  | 330.46
|  | Súčet |  | 330.46
21 | 171209002.S | Poplatok za skladovanie - zemina a kamenivo,suť (17 05) ostatné | t | 101.786 | 0 | 0 | 0 | 0 | 0 | 0
|  | "zemina"33,046*1,90 |  | 62.787
|  | "suť" 15,008+18,48+2,429+1,87+0,264+0,876+0,003+0,055+0,014 |  | 38.999
|  | Súčet |  | 101.786
22 | 175101202.S | Zásyp objektov hutnený sypaninou z vhodných hornín 1 až 4 s prehodením sypaniny | m3 | 18.54 | 0 | 0 | 0 | 0 | 0 | 0
"Pre dočasnú zmena toku potoka
|  | 1,20*0,60*22,00 |  | 15.84
|  | Medzisúčet |  | 15.84
"Pre dočasnú zmena toku potoka
|  | 1,50*1,50*1,20 |  | 2.7
|  | Medzisúčet |  | 2.7
|  | Súčet |  | 18.54
23 | 181101102.S | Úprava pláne v zárezoch v hornine 1-4 so zhutnením | m2 | 13.686 | 0 | 0 | 0 | 0 | 0 | 0
"Skladba 1
"Pod záverový nosník+dobetonávka
|  | "Opora 1" 8,05*0,85 |  | 6.843
|  | "Opora 2" 8,05*0,85 |  | 6.843
|  | Medzisúčet |  | 13.686
|  | Súčet |  | 13.686
| 2 | Zakladanie |  |  |  | 0 | 0 | 0 |  | 66.5883
24 | 242111113.S | Osadenie plášťa vodárenskej studne z betónových skruží celokruhových DN 1000 | m | 1 | 0 | 0 | 0 | 0 | 0.02211 | 0.02211
"Pre dočasnú zmena toku potoka
|  | 1,0 |  | 1
|  | Súčet |  | 1
25 | 592250000800.S | Prefabrikát betónový pre studne, skruž kruhová TBH 5-100, DN 1000, dĺžka 1000 mm, hr. steny 90 mm | ks | 1.7 | 0 | 0 | 0 | 0 | 0.708 | 1.2036
|  | 1 * 1,7 |  | 1.7
26 | 242111113.S1 | Osadenie plášťa vodárenskej studne z betónových skruží celokruhových DN 1000 - demontáž | m | 1 | 0 | 0 | 0 | 0 | 0.02211 | 0.02211
"Pre dočasnú zmena toku potoka
|  | 1,0 |  | 1
|  | Súčet |  | 1
27 | 274321118.S | Základové pásy mostných konštrukcií z betónu železového tr. C 30/37 - záverový nosník+dobetonávka | m3 | 26.718 | 0 | 0 | 0 | 0 | 2.3914 | 63.8937
"Záverový nosník
|  | "Opora 1"8,06*0,38 "prier.plocha" |  | 3.063
|  | "Opora 2"8,06*0,38 "prier.plocha" |  | 3.063
|  | Medzisúčet |  | 6.126
"Záverový nosník-dobetonávka
|  | "Opora 1"7,92*1,30"plocha rezu" |  | 10.296
|  | "Opora 2"7,92*1,30"plocha rezu" |  | 10.296
|  | Medzisúčet |  | 20.592
|  | Súčet |  | 26.718
28 | 274354111.S | Debnenie základových pásov mostných konštrukcií - zhotovenie | m2 | 13.59 | 0 | 0 | 0 | 0 | 0.00681 | 0.092548
"Záverový nosník
|  | "Opora 1"8,06*0,75+0,50*0,75*2 |  | 6.795
|  | "Opora 2"8,06*0,75+0,50*0,75*2 |  | 6.795
|  | Medzisúčet |  | 13.59
|  | Súčet |  | 13.59
29 | 274354211.S | Debnenie základových pásov mostných konštrukcií - odstránenie | m2 | 13.59 | 0 | 0 | 0 | 0 | 0 | 0
|  | 13,59 |  | 13.59
|  | Súčet |  | 13.59
30 | 274362111.S | Výstuž základových pásov, prahov z betonárskej ocele B500B mostných konštrukcií - záverový nosník,dobetonávka | t | 0.74 | 0 | 0 | 0 | 0 | 1.0379 | 0.76808
"Výkaz výztuže
"Záverový nosník+vyztužená dobetonávka
|  | "Č.1" 369,95/1000 |  | 0.37
|  | "Č.2" 369,95/1000 |  | 0.37
|  | Súčet |  | 0.74
31 | 274362212.S | Výstuž základových prahov, zo zváraných sietí B500A KZ60 mostných konštrukcií-záverový nosník,dobetonávka | t | 0.558 | 0 | 0 | 0 | 0 | 1.0505 | 0.58616
"Výkaz výztuže
"Záverový nosník+vyztužená dobetonávka
|  | "Č.1" 278,43/1000 |  | 0.278
|  | "Č.2" 279,54/1000 |  | 0.28
|  | Súčet |  | 0.558
| 3 | Zvislé a kompletné konštrukcie |  |  |  | 0 | 0 | 0 |  | 13.3721
32 | 317121117.S | Osadenie mostných ríms zo železobetónových tvaroviek hmotnosti do 2 t | ks | 7 | 0 | 0 | 0 | 0 | 0.00045 | 0.00315
|  | "Rímsa PS" 7,00/2 |  | 3.5
|  | "Rímsa ĽS" 7,00/2 |  | 3.5
|  | Súčet |  | 7
33 | 593Ponuk.cenaTYP RR | Rímsový prefabrikát - mostná rímsa TYP RR 700/2000 TYP B | ks | 7.14 | 0 | 0 | 0 | 0 | 0.792 | 5.6549
|  | 7 * 1,02 |  | 7.14
34 | 317321119.S | Mostové rímsy z betónu železového triedy C 35/45 | m3 | 2.94 | 0 | 0 | 0 | 0 | 2.3855 | 7.0135
|  | "Rímsa PS" 0,21"prier.plocha"*7,00 |  | 1.47
|  | "Rímsa ĽS" 0,21"prier.plocha"*7,00 |  | 1.47
|  | Medzisúčet |  | 2.94
|  | Súčet |  | 2.94
35 | 317353121.S | Debnenie mostných ríms všetkých tvarov - zhotovenie | m2 | 13.72 | 0 | 0 | 0 | 0 | 0.03835 | 0.52616
|  | "Rímsa PS" 7,00*0,28*2 +0,21*7,00*2 |  | 6.86
|  | "Rímsa ĽS" 7,00*0,28*2 +0,21*7,00*2 |  | 6.86
|  | Medzisúčet |  | 13.72
|  | Súčet |  | 13.72
36 | 317353221.S | Debnenie mostových ríms všetkých tvarov - odstránenie | m2 | 13.72 | 0 | 0 | 0 | 0 | 1e-05 | 0.0001372
|  | 13,72 |  | 13.72
|  | Súčet |  | 13.72
37 | 317361216.S | Výstuž mostných ríms z betonárskej ocele B500B | t | 0.168 | 0 | 0 | 0 | 0 | 1.037 | 0.17422
"Výkaz výztuže
"Rímsa
|  | "Č.1 " 83,91/1000 |  | 0.084
|  | "Č.2 "83,91/1000 |  | 0.084
|  | Súčet |  | 0.168
| 4 | Vodorovné konštrukcie |  |  |  | 0 | 0 | 0 |  | 96.1937
38 | 421321238.S | Mostné nosné konštrukcie doskové z betónu železového tr. C 30/37-zosilňujúca doska | m3 | 10.881 | 0 | 0 | 0 | 0 | 2.3457 | 25.5232
"Skladba 1
|  | 8,30*4,60*(0,25+0,32)/2 |  | 10.881
|  | Súčet |  | 10.881
39 | 421362136.S | Výstuž zosilňujúcej dosky z betonárskej ocele B500B mostných konštrukcií | t | 1.628 | 0 | 0 | 0 | 0 | 1.0594 | 1.7247
"Výkaz výztuže
"Zosilňujúca doska
|  | 1627,96/1000 |  | 1.628
|  | Súčet |  | 1.628
40 | 411351101.S | Debnenie stropov doskových zhotovenie-dielce | m2 | 8.256 | 0 | 0 | 0 | 0 | 0.00113 | 0.0093293
"Skladba 1
|  | (8,30*2+4,60*2)*0,32 |  | 8.256
|  | Súčet |  | 8.256
41 | 411351102.S | Debnenie stropov doskových odstránenie-dielce | m2 | 8.256 | 0 | 0 | 0 | 0 | 0 | 0
|  | 8,256 |  | 8.256
|  | Súčet |  | 8.256
42 | 451478011.S | Drenážny plastbeton fr.8/16 mm na moste | m3 | 0.179 | 0 | 0 | 0 | 0 | 2.6525 | 0.4748
"Skladba 1
|  | 0,005"prier.plocha" *25,80 |  | 0.129
|  | "odvodňovače" 0,5*0,5*0,05*4 |  | 0.05
|  | Súčet |  | 0.179
43 | 451Ponuk.cena | Drenkár - drenážny geokompozit | m | 25.8 | 0 | 0 | 0 | 0 | 2.6525 | 68.4345
"Skladba 1
"Drenkár - drenážny geokompozit
|  | (4,60-0,45*2)*2 |  | 7.4
|  | (6,70-0,25*2)*2 |  | 12.4
|  | 1,50*4 |  | 6
|  | Súčet |  | 25.8
44 | 693Ponuk.cena | Drenkár - drenážny geokompozit-materiál | m | 27.09 | 0 | 0 | 0 | 0 | 0.001 | 0.02709
|  | 25,8 * 1,05 |  | 27.09
| 5 | Komunikácie |  |  |  | 0 | 0 | 0 |  | 15.2802
45 | 4574511211 | SIKA ERGODUR - 500 Pro - pečatenie živicou | m2 | 58.592 | 0 | 0 | 0 | 0 | 0 | 0
"Skladba 1
|  | 38,00 |  | 38
|  | Medzisúčet |  | 38
"Pokračujúca hydroizolácia mosta na záverový nosník a dobetonávku
|  | "Opora 1" 7,92*1,30 |  | 10.296
|  | "Opora 2" 7,92*1,30 |  | 10.296
|  | Medzisúčet |  | 20.592
|  | Súčet |  | 58.592
46 | 573211111.S1 | Postrek asfaltový spojovací bez posypu kamenivom z asfaltu cestného modifikovaného v množstve 1,00 kg/m2 | m2 | 116.94 | 0 | 0 | 0 | 0 | 0.00071 | 0.083027
"Skladba 1
|  | 31,00*2 |  | 62
|  | Medzisúčet |  | 62
"Skladba 3
|  | 6,70*2,00*2 |  | 26.8
|  | 6,70*2,10*2 |  | 28.14
|  | Medzisúčet |  | 54.94
|  | Súčet |  | 116.94
47 | 577134251.S | Asfaltový betón vrstva obrusná AC 11 O v pruhu š. do 3 m z modifik. asfaltu tr. I, po zhutnení hr. 40 mm | m2 | 57.8 | 0 | 0 | 0 | 0 | 0.10373 | 5.9956
"Skladba 1
|  | 31,00 |  | 31
|  | Medzisúčet |  | 31
"Skladba 3
|  | 6,70*2,00*2 |  | 26.8
|  | Medzisúčet |  | 26.8
|  | Súčet |  | 57.8
48 | 577154361.S | Asfaltový betón vrstva ložná AC 16 v pruhu š. nad 3 m z modifik. asfaltu tr. I, po zhutnení hr. 60 mm | m2 | 59.14 | 0 | 0 | 0 | 0 | 0.15559 | 9.2016
"Skladba 1
|  | 31,00 |  | 31
|  | Medzisúčet |  | 31
"Skladba 3
|  | 6,70*2,10*2 |  | 28.14
|  | Medzisúčet |  | 28.14
|  | Súčet |  | 59.14
| 6 | Úpravy povrchov, podlahy, osadenie |  |  |  | 0 | 0 | 0 |  | 5.6059
49 | 622661211.S | Náter betónu proti soliam - SIKAGAR 73 | m2 | 17.12 | 0 | 0 | 0 | 0 | 0.00042 | 0.0071904
"Skladba B
|  | "rímsa ĽS" 7,10*1,10 |  | 7.81
|  | "rímsa PS" 7,10*1,10 |  | 7.81
|  | "karajné čela" 0,375*4 |  | 1.5
|  | Súčet |  | 17.12
50 | 622661335 | Zjednocujúci náter betónových konštrukcií Sikagard 680S | m2 | 24.3 | 0 | 0 | 0 | 0 | 0.00022 | 0.005346
"Skladba A
|  | "podhľad dosky mosta" 8,10*3,00 |  | 24.3
|  | Súčet |  | 24.3
51 | 627471131 | Reprofilácia podhľadov sanačnou maltou, 1 vrstva hr. 15 mm | m2 | 24.3 | 0 | 0 | 0 | 0 | 0.02311 | 0.56157
"Skladba A
|  | "podhľad dosky mosta" 8,10*3,00 |  | 24.3
|  | Súčet |  | 24.3
52 | 6274711321 | Reprofilácia podhľadov sanačnou maltou, 1 vrstva hr. 40 mm | m2 | 7.29 | 0 | 0 | 0 | 0 | 0.04365 | 0.31821
"Skladba A
|  | "podhľad dosky mosta" 8,10*3,00*30/100 |  | 7.29
|  | Súčet |  | 7.29
53 | 627471151 | Reprofilácia stien sanačnou maltou SIKA Rep hr. 15 mm | m2 | 6.935 | 0 | 0 | 0 | 0 | 0.02189 | 0.15181
"Skladba A
|  | "čelo dosky -NA VTOKU" 3,60*0,25 |  | 0.9
|  | "čelo dosky -NA VÝTOKU" 3,60*0,25 |  | 0.9
|  | "OPORA 1 čelo" 1,30*0,80*2 |  | 2.08
|  | "OPORA 2 čelo" 1,30*0,80*2 |  | 2.08
|  | "krídla PS VÝTOK" 1,95*0,50 |  | 0.975
|  | Súčet |  | 6.935
54 | 6274711521 | Reprofilácia stien SIKA Rep sanačnou maltou, 1 vrstva hr. 40 mm | m2 | 2.081 | 0 | 0 | 0 | 0 | 0.04135 | 0.086049
"Skladba A
|  | "čelo dosky -NA VTOKU" 3,60*0,25 |  | 0.9
|  | "čelo dosky -NA VÝTOKU" 3,60*0,25 |  | 0.9
|  | "OPORA 1 čelo" 1,30*0,80*2 |  | 2.08
|  | "OPORA 2 čelo" 1,30*0,80*2 |  | 2.08
|  | "krídla PS VÝTOK" 1,95*0,50 |  | 0.975
|  | Súčet |  | 6.935
|  | 6,935*30/100 |  | 2.081
55 | 627471451 | Ochrana výstuže stien, SIKA MONOTOP 610,spojovací môstik | m2 | 44.935 | 0 | 0 | 0 | 0 | 0.00206 | 0.092566
"Skladba A
|  | "čelo dosky -NA VTOKU" 3,60*0,25 |  | 0.9
|  | "čelo dosky -NA VÝTOKU" 3,60*0,25 |  | 0.9
|  | "OPORA 1 čelo" 1,30*0,80*2 |  | 2.08
|  | "OPORA 2 čelo" 1,30*0,80*2 |  | 2.08
|  | "krídla PS VÝTOK" 1,95*0,50 |  | 0.975
|  | Medzisúčet |  | 6.935
"Skladba 1
|  | 38,00 |  | 38
|  | Medzisúčet |  | 38
|  | Súčet |  | 44.935
56 | 6274714511 | Ochrana výstuže podhľadov, SIKA MONOTOP 610,spojovací môstik | m2 | 24.3 | 0 | 0 | 0 | 0 | 0.00206 | 0.050058
"Skladba A
|  | "podhľad dosky mosta" 8,10*3,00 |  | 24.3
|  | Súčet |  | 24.3
57 | 631315661.S | Mazanina z betónu prostého (m3) tr. C 20/25 hr.150 mm | m3 | 1.934 | 0 | 0 | 0 | 0 | 2.2405 | 4.3331
"Pod záverový nosník+dobetonávka
|  | "Opora 1" 8,06*"prier.plocha"0,12 |  | 0.967
|  | "Opora 2" 8,06*"prier.plocha"0,12 |  | 0.967
|  | Medzisúčet |  | 1.934
|  | Súčet |  | 1.934
| 8 | Rúrové vedenie |  |  |  | 0 | 0 | 0 |  | 0.29278
58 | 871444058 | Montáž kanalizačného PP potrubia korugovaného DN 600 | m | 15 | 0 | 0 | 0 | 0 | 3e-05 | 0.00045
"Pre dočasnú zmena toku potoka
|  | 15,00 |  | 15
|  | Súčet |  | 15
59 | 286140014000 | Rúra DN 600 dĺ. 6 m PP korugovaný kanalizačný systém SN8, PIPELIFE | ks | 2.505 | 0 | 0 | 0 | 0 | 0.1167 | 0.29233
|  | 15 * 0,167 |  | 2.505
60 | Ponuk.cenaOT | Typizovaná odvodňovacia tvarovka na odvodnenie hydroizolácie | ks | 4 | 0 | 0 | 0 | 0 | 0 | 0
|  | 4 |  | 4
|  | Súčet |  | 4
| 9 | Ostatné konštrukcie a práce-búranie |  |  |  | 0 | 0 | 0 |  | 6.9094
61 | 911332322.S | Osadenie a montáž cestného zvodidla oceľového jednostranného úrovne zachytenia H1 so zabaranením stĺpikov pri vz. 2,0 m | m | 5.5 | 0 | 0 | 0 | 0 | 0 | 0
"Zvodidlo cestné JSNH4/H1
|  | "Pravá strana" 4,00 |  | 4
|  | "Koncovka BRB/NH4 Belinčin-atyp" 0,50*3 |  | 1.5
|  | Súčet |  | 5.5
62 | 553550000300 | Zvodidlo cestné JSNH4/H1 | m | 4 | 0 | 0 | 0 | 0 | 0.02504 | 0.10016
Cena za komplet vrátane zvodnice, držiaka, zadného pásu, stĺpika a spojovacích prostriedkov. Montáž stĺpikov baranením po 1,90m.
"Zvodidlo cestné JSNH4/H1
|  | "Pravá strana" 4,00 |  | 4
|  | Súčet |  | 4
63 | 553Ponuk.cena | Zvodidlová koncovka BRB/NH4 Belinčin | ks | 3 | 0 | 0 | 0 | 0 | 0.0125 | 0.0375
"Zvodidlová koncovka BRB/NH4 Belinčin
|  | "ľavá strana-vtok" 1 |  | 1
|  | "pravá strana-vtok" 1 |  | 1
|  | "ľavá strana-výtok" 1 |  | 1
|  | Súčet |  | 3
64 | 911334122.S | Zvodidlo oceľové zábradlové ZSNH4/H2 kotvené do rímsy s výplňou zo zvislých tyčí | m | 12 | 0 | 0 | 0 | 0 | 0.0705 | 0.846
"Zvodidlo oceľové zábradlové ZSNH4/H2
|  | "Pravá strana" 6,00 |  | 6
|  | "Ľavá strana" 6,00 |  | 6
|  | Súčet |  | 12
65 | 911334411.S | Ukončenie oceľového zábradlového madla-zostava 4m | ks | 2 | 0 | 0 | 0 | 0 | 0.044 | 0.088
"Zvodidlo oceľové zábradlové ZSNH4/H2
|  | "Pravá strana" 2,00*2 |  | 4
|  | "Ľavá strana" 2,00*2 |  | 4
|  | Súčet |  | 8
|  | 8,00/4,00 |  | 2
|  | Súčet |  | 2
66 | 914001111.S | Osadenie a montáž cestnej zvislej dopravnej značky na stĺpik, stĺp, konzolu alebo objekt | ks | 6 | 0 | 0 | 0 | 0 | 0.22133 | 1.328
"TRVALÉ DOPRAVNÉ ZNAČENIE
|  | "tabulka - Číslo mosta identifikačné" 2 |  | 2
|  | "tabulka - Názov rieky" 2 |  | 2
|  | "tabuľka - Evidenčné číslo mosta" 2 |  | 2
|  | Súčet |  | 6
67 | 404490008400.S | Stĺpik Zn, d 60 mm/1 bm, pre dopravné značky | ks | 18 | 0 | 0 | 0 | 0 | 0.0014 | 0.0252
"TRVALÉ DOPRAVNÉ ZNAČENIE
|  | "tabulka - Číslo mosta identifikačné" 2*3 |  | 6
|  | "tabulka - Názov rieky" 2*3 |  | 6
|  | "tabuľka - Evidenčné číslo mosta" 2*3 |  | 6
|  | Súčet |  | 18
68 | 404440000100.S | Úchyt na stĺpik, d 60 mm, križový, Zn | ks | 12 | 0 | 0 | 0 | 0 | 1e-05 | 0.00012
|  | 6*2 |  | 12
|  | Súčet |  | 12
69 | 404490008600.S | Krytka stĺpika, d 60 mm, plastová | ks | 6 | 0 | 0 | 0 | 0 | 0 | 0
|  | 6 |  | 6
|  | Súčet |  | 6
70 | 4044521101 | Mostné tabulky | ks | 6 | 0 | 0 | 0 | 0 | 0 | 0
"TRVALÉ DOPRAVNÉ ZNAČENIE
|  | "tabulka - Číslo mosta identifikačné" 2 |  | 2
|  | "tabulka - Názov rieky" 2 |  | 2
|  | "tabuľka - Evidenčné číslo mosta" 2 |  | 2
|  | Súčet |  | 6
71 | 914001112.S | Osadenie a montáž cestnej zvislej dopravnej značky na stĺpik | ks | 3 | 0 | 0 | 0 | 0 | 0.22133 | 0.66399
"TRVALÉ DOPRAVNÉ ZNAČENIE
|  | "ZDZ 702 Smerová doska - rozmer 330x1100 mm, obojstranná, plastová" 3 |  | 3
|  | Súčet |  | 3
72 | 702-10Plast1 | ZDZ 702-10" Smerová doska ,rozmer 330x1100 mm, obojstranná, plastová | ks | 3 | 0 | 0 | 0 | 0 | 0.0003 | 0.0009
"TRVALÉ DOPRAVNÉ ZNAČENIE
|  | "ZDZ 702 Smerová doska - rozmer 330x1100 mm, obojstranná, plastová" 3 |  | 3
|  | Súčet |  | 3
73 | 914812211.S | Montáž dočasnej dopravnej značky kompletnej základnej | ks | 54 | 0 | 0 | 0 | 0 | 0 | 0
"DOČASNE DOPRAVNÉ ZNAČENIE
"Mostný objekt(intravilán/extravilán)
|  | "ZDZ 131 Práca - Zn lisovaná, V1-630 mm, RA2, P3, E2, SP1" 2 |  | 2
|  | "ZDZ 254 Zákaz predchádzania -, Zn lisovaná, V2 - kruh 600 mm, RA2, P3, E2, SP1" 2 |  | 2
|  | "ZDZ 114-30 Zúžená vozovka (z oboch strán) - Zn lisovaná, V1-630 mm, RA2, P3, E2, SP1"2 |  | 2
|  | "ZDZ 253 Najvyššia dovolená rýchlosť (30 km/h) - Zn lisovaná, V2 - kruh 600 mm, RA2, P3, E2, SP1"2 |  | 2
|  | "ZDZ 253 Najvyššia dovolená rýchlosť (50 km/h) - Zn lisovaná, V2 - kruh 600 mm, RA2, P3, E2, SP1"2 |  | 2
|  | "ZDZ 253 Najvyššia dovolená rýchlosť (70 km/h) - Zn lisovaná, V2 - kruh 600 mm, RA2, P3, E2, SP1"2 |  | 2
|  | "ZDZ 135 Svetelné signály - Zn lisovaná, V1-630 mm, RA2, P3, E2, SP1"2 |  | 2
|  | "ZDZ 267 Koniec viacerých zákazov - Zn lisovaná, V2 - kruh 600 mm, RA2, P3, E2, SP1"2 |  | 2
|  | "ZDZ 211-10 Prikázaný smer odbočenia (tu vľavo) - Zn lisovaná, V2 - kruh 600 mm, RA2, P3, E2, SP1" 1 |  | 1
|  | "ZDZ 702 Smerová doska - rozmer 330x1100 mm, obojstranná, plastová" 20 |  | 20
|  | "LED - diódová prenosná semafórová súprava s priemerom svetiel 200 mm" 2 |  | 2
|  | "S1a1 Doplnkový signál s plným prerušovaným žltým svetlom" 15 |  | 15
|  | Medzisúčet |  | 54
|  | Súčet |  | 54
74 | 131 V1RA2 | ZDZ 131 "Práca", Zn lisovaná, V1-630 mm, RA2, P3, E2, SP1 | ks | 2 | 0 | 0 | 0 | 0 | 0 | 0
"Mostný objekt(intravilán/extravilán)
|  | "ZDZ 131 Práca - Zn lisovaná, V1-630 mm, RA2, P3, E2, SP1" 2 |  | 2
|  | Medzisúčet |  | 2
|  | Súčet |  | 2
75 | 254 V2RA2 | ZDZ 254 "Zákaz predchádzania", Zn lisovaná, V2 - kruh 600 mm, RA2, P3, E2, SP1 | ks | 2 | 0 | 0 | 0 | 0 | 0 | 0
"Mostný objekt(intravilán/extravilán)
|  | "ZDZ 254 Zákaz predchádzania -, Zn lisovaná, V2 - kruh 600 mm, RA2, P3, E2, SP1" 2 |  | 2
|  | Medzisúčet |  | 2
|  | Súčet |  | 2
76 | 114-30V1RA2 | ZDZ 114-30 "Zúžená vozovka (z oboch strán)", Zn lisovaná, V1-630 mm, RA2, P3, E2, SP1 | ks | 2 | 0 | 0 | 0 | 0 | 0 | 0
"Mostný objekt(intravilán/extravilán)
|  | "ZDZ 114-30 Zúžená vozovka (z oboch strán) - Zn lisovaná, V1-630 mm, RA2, P3, E2, SP1"2 |  | 2
|  | Medzisúčet |  | 2
|  | Súčet |  | 2
77 | 253-30-70 V2RA2 | ZDZ 253 "Najvyššia dovolená rýchlosť (30,50,70 km/h)", Zn lisovaná, V2 - kruh 600 mm, RA2, P3, E2, SP1 | ks | 6 | 0 | 0 | 0 | 0 | 0 | 0
"Mostný objekt(intravilán/extravilán)
|  | "ZDZ 253 Najvyššia dovolená rýchlosť (30 km/h) - Zn lisovaná, V2 - kruh 600 mm, RA2, P3, E2, SP1"2 |  | 2
|  | "ZDZ 253 Najvyššia dovolená rýchlosť (50 km/h) - Zn lisovaná, V2 - kruh 600 mm, RA2, P3, E2, SP1"2 |  | 2
|  | "ZDZ 253 Najvyššia dovolená rýchlosť (70 km/h) - Zn lisovaná, V2 - kruh 600 mm, RA2, P3, E2, SP1"2 |  | 2
|  | Medzisúčet |  | 6
|  | Súčet |  | 6
78 | 404420000100.S | LED - diódová prenosná semafórová súprava s priemerom svetiel 200 mm | ks | 2 | 0 | 0 | 0 | 0 | 0.0105 | 0.021
"Mostný objekt(intravilán/extravilán)
|  | "LED - diódová prenosná semafórová súprava s priemerom svetiel 200 mm" 2 |  | 2
|  | Medzisúčet |  | 2
|  | Súčet |  | 2
79 | 135 V1RA2 | ZDZ 135 "Svetelné signály", Zn lisovaná, V1-630 mm, RA2, P3, E2, SP1 | ks | 2 | 0 | 0 | 0 | 0 | 0 | 0
"Mostný objekt(intravilán/extravilán)
|  | "ZDZ 135 Svetelné signály - Zn lisovaná, V1-630 mm, RA2, P3, E2, SP1"2 |  | 2
|  | Medzisúčet |  | 2
|  | Súčet |  | 2
80 | 267 V2RA2 | ZDZ 267 "Koniec viacerých zákazov", Zn lisovaná, V2 - kruh 600 mm, RA2, P3, E2, SP1 | ks | 2 | 0 | 0 | 0 | 0 | 0 | 0
"Mostný objekt(intravilán/extravilán)
|  | "ZDZ 267 Koniec viacerých zákazov - Zn lisovaná, V2 - kruh 600 mm, RA2, P3, E2, SP1"2 |  | 2
|  | Medzisúčet |  | 2
|  | Súčet |  | 2
81 | 211-10 V2RA2 | ZDZ 211-10 "Prikázaný smer odbočenia (tu vľavo)", Zn lisovaná, V2 - kruh 600 mm, RA2, P3, E2, SP1 | ks | 1 | 0 | 0 | 0 | 0 | 0 | 0
"Mostný objekt(intravilán/extravilán)
|  | "ZDZ 211-10 Prikázaný smer odbočenia (tu vľavo) - Zn lisovaná, V2 - kruh 600 mm, RA2, P3, E2, SP1" 1 |  | 1
|  | Medzisúčet |  | 1
|  | Súčet |  | 1
82 | 702-10Plast | ZDZ 702-10" Smerová doska ,rozmer 330x1100 mm, obojstranná, plastová | ks | 20 | 0 | 0 | 0 | 0 | 0.0003 | 0.006
"Mostný objekt(intravilán/extravilán)
|  | "ZDZ 702 Smerová doska - rozmer 330x1100 mm, obojstranná, plastová" 20 |  | 20
|  | Medzisúčet |  | 20
|  | Súčet |  | 20
83 | Ponuk.cena | "S11a Doplnkový signál s plným prerušovaným žltým svetlom | ks | 15 | 0 | 0 | 0 | 0 | 5e-05 | 0.00075
"Mostný objekt(intravilán/extravilán)
|  | "S1a1 Doplnkový signál s plným prerušovaným žltým svetlom" 15 |  | 15
|  | Medzisúčet |  | 15
|  | Súčet |  | 15
84 | 915714112.S | Dočasné vodorovné značenie krytu lepením pásky plochej deliacich čiar šírky 120 mm - oranžová + odstránenie | m | 248 | 0 | 0 | 0 | 0 | 0.00028 | 0.06944
"DOČASNE DOPRAVNÉ ZNAČENIE
"Mostný objekt(intravilán/extravilán)
|  | 248,00 |  | 248
|  | Súčet |  | 248
85 | 919720121.S | Geomreža pre vystuženie asfaltových vrstiev komunikácií zo sklenných vlákien, pozdĺžna pevnosť v ťahu do 50 kN/m | m2 | 26.8 | 0 | 0 | 0 | 0 | 0.0135 | 0.3618
"Skladba 3
|  | 6,70*2,00*2 |  | 26.8
|  | Súčet |  | 26.8
86 | 693210003300 | Geomreža sklovláknitá GlasGrid, 50 kN/m, výstužná do asfaltových vrstiev vozoviek, CHEMIA SERVIS | m2 | 30.82 | 0 | 0 | 0 | 0 | 0.0005 | 0.01541
GlasGrid 8550, výr.Saint Gobain, " Chémia servis
|  | 26,8 * 1,15 |  | 30.82
87 | 919726532.S | Trvalo pružná zalievka s predtesnením š. 20 mm | m | 14 | 0 | 0 | 0 | 0 | 0.00048 | 0.00672
"Pri rímse
|  | 7,00*2 |  | 14
|  | Medzisúčet |  | 14
|  | Súčet |  | 14
88 | 919726712.S | Asfaltová zálievkou na os cesty | m | 10 | 0 | 0 | 0 | 0 | 0.00017 | 0.0017
|  | 10,00 |  | 10
|  | Súčet |  | 10
89 | 919735111.S | Rezanie existujúceho asfaltového krytu alebo podkladu hĺbky 40 mm | m | 14 | 0 | 0 | 0 | 0 | 0 | 0
|  | "začiatok úpravy mosta" 7,00 |  | 7
|  | "koniec úpravy mosta" 7,00 |  | 7
|  | Súčet |  | 14
90 | 919735112.S | Rezanie existujúceho asfaltového krytu alebo podkladu hĺbky60 mm | m | 14 | 0 | 0 | 0 | 0 | 0 | 0
|  | "začiatok úpravy mosta - 500 mm, hľbka 60mm" 7,00 |  | 7
|  | "koniec úpravy mosta - 500 mm, hľbka 60mm" 7,00 |  | 7
|  | Medzisúčet |  | 14
|  | Súčet |  | 14
91 | 919735113.S | Rezanie existujúceho asfaltového krytu alebo podkladu hĺbky do 150 mm | m | 14 | 0 | 0 | 0 | 0 | 0 | 0
|  | "začiatok úpravy mosta-1000 mm, hľbka 150mm" 7,00 |  | 7
|  | "koniec úpravy mosta-1000 mm, hľbka 150mm" 7,00 |  | 7
|  | Medzisúčet |  | 14
|  | Súčet |  | 14
92 | 931941131.S | Osadenie dilatačného mostného záveru | m | 16.12 | 0 | 0 | 0 | 0 | 0.00686 | 0.11058
"Asfaltový mostný záver
|  | "pravá strana " 8,06 |  | 8.06
|  | "ľavá strana " 8,06 |  | 8.06
|  | Súčet |  | 16.12
93 | 553Ponuk.cena | Asfaltový mostný záver | m | 16.12 | 0 | 0 | 0 | 0 | 0.00627 | 0.10107
"Asfaltový mostný záver
|  | "pravá strana " 8,06 |  | 8.06
|  | "ľavá strana " 8,06 |  | 8.06
|  | Súčet |  | 16.12
94 | 931971010.S | Tesnenie škár v dilatáciách | m | 3.2 | 0 | 0 | 0 | 0 | 4e-05 | 0.000128
"Dilatácia v rímse 20/20 mm
|  | "Opora 1"0,80*2 |  | 1.6
|  | "Opora 2"0,80*2 |  | 1.6
|  | Medzisúčet |  | 3.2
|  | Súčet |  | 3.2
95 | 246970000740 | Tmel silikónový trvalo elastický - 310 ml | ks | 2.808 | 0 | 0 | 0 | 0 | 0.00031 | 0.00087048
|  | 2,75266666666667 * 1,02 |  | 2.808
96 | 938902312 | Čistenie betónového podkladu vysokotlakovým vodným lúčom do hrúbky 5 mm | m2 | 31.235 | 0 | 0 | 0 | 0 | 0 | 0
|  | "podhľad dosky mosta" 8,10*3,00 |  | 24.3
|  | "čelo dosky -NA VTOKU" 3,60*0,25 |  | 0.9
|  | "čelo dosky -NA VÝTOKU" 3,60*0,25 |  | 0.9
|  | "OPORA 1 čelo" 1,30*0,80*2 |  | 2.08
|  | "OPORA 2 čelo" 1,30*0,80*2 |  | 2.08
|  | "krídla PS VÝTOK" 1,95*0,50 |  | 0.975
|  | Súčet |  | 31.235
97 | 938902313 | Čistenie betónového podkladu vysokotlakovým vodným lúčom do hrúbky 5 mm | m2 | 36.96 | 0 | 0 | 0 | 0 | 0 | 0
"doska zhora
|  | 36,96 |  | 36.96
|  | Súčet |  | 36.96
98 | 961043111 | Búranie základov z betónu prostého -2,20000t | m3 | 0.85 | 0 | 0 | 0 | 0 | 0 | 0
"Odbúranie exist.krídla na uloženie nového záverového nosníka
|  | "Opora 1 - krídlo VTOK" 1,00*0,50*0,85 |  | 0.425
|  | Medzisúčet |  | 0.425
|  | "Opora 2 - krídlo VÝTOK" 1,00*0,50*0,85 |  | 0.425
|  | Medzisúčet |  | 0.425
|  | Súčet |  | 0.85
99 | 966005211.S | Rozobranie cestného zábradlia so stĺpikmi osadenými do ríms alebo krycích dosiek -0,02500t | m | 10.56 | 0 | 0 | 0 | 0 | 0 | 0
|  | "Ľavá strana" 5,51 |  | 5.51
|  | "pravá strana" 5,05 |  | 5.05
|  | Súčet |  | 10.56
100 | 966053121 | Vybúranie ríms zo železobetónu -0,08300t | m | 10.56 | 0 | 0 | 0 | 0 | 0 | 0
"Rímsa hr.450-650 mm
|  | "ľavá strana" 5,05 |  | 5.05
|  | "pravá strana" 5,51 |  | 5.51
|  | Medzisúčet |  | 10.56
|  | Súčet |  | 10.56
101 | 971045803 | Vrty príklepovým vrtákom od D12 - D 18 mm smerom dole do betónu -0.00001t | cm | 320 | 0 | 0 | 0 | 0 | 0 | 0
"Mostný odrazový stľpik 2,00m
|  | "hl.200mm pre R12" 20* 4*4 |  | 320
|  | Medzisúčet |  | 320
|  | Súčet |  | 320
102 | 245990000200 | Kapsula chemická HVU M16x120, kotevná technika do betónu, HILTI | ks | 16 | 0 | 0 | 0 | 0 | 0.052 | 0.832
Balenie = 100 ks
"Mostný odrazový stľpik 2,00m
|  | " pre R12" 4*4 |  | 16
|  | Súčet |  | 16
103 | 971045805.S | Vrty príklepovým vrtákom do D 30 mm smerom dole do betónu -0.00002t | cm | 2732 | 0 | 0 | 0 | 0 | 0 | 0
"Třne -Prepojovacie třne
"Záverový nosník č.1
|  | "pol.19 třň hl.60cm pre R25" 60*18 |  | 1080
"Záverový nosník č.2
|  | "pol.25 třň hl.60cm pre R25" 60*18 |  | 1080
|  | Medzisúčet |  | 2160
"Kotva rímsy
|  | "Kotva HILTI HAS M 24 x270+HILTY HIT HY 150" 22*26 |  | 572
|  | Súčet |  | 2732
104 | 245990000100 | Kapsula chemická HVU M25x210, kotevná technika do betónu HILTI | ks | 36 | 0 | 0 | 0 | 0 | 0.05 | 1.8
Balenie = 100 ks
"Třne -Prepojovacie třne
"Záverový nosník č.1
|  | "pol.21 třň hl.60cm pre R25" 18 |  | 18
"Záverový nosník č.2
|  | "pol.29 třň hl.60cm pre R25" 18 |  | 18
|  | Súčet |  | 36
105 | 971045823 | Vrty príklepovým prerážacím vrtákom do D 65 mm smerom dole do betónu -0.00006t | cm | 240 | 0 | 0 | 0 | 0 | 0 | 0
"Typizovaná odvodňovacia tvarovka na odvodnenie hydroizolácie
|  | "hl.60 cm" 60*4 |  | 240
|  | Súčet |  | 240
106 | 404Ponuk.cenaMS | Stľpik reflexný modrý | ks | 4 | 0 | 0 | 0 | 0 | 0.0014 | 0.0056
"Modrý reflexný stľpik"
|  | 2+2 |  | 4
|  | Medzisúčet |  | 4
|  | Súčet |  | 4
107 | 914501121.S | Montáž stĺpika zvislej dopravnej značky dĺžky do 2,00 m do rímsy - Mostný odrazový stľpik | ks | 4 | 0 | 0 | 0 | 0 | 0.11958 | 0.47832
"Mostný odrazový stľpik 2,00m
|  | 4 |  | 4
|  | Súčet |  | 4
108 | 404490008500.S | Stĺpik Zn, rozmer 40x40 mm, dĺžka 2 m, (červeno - biely reflexný polep), pre dopravné značky | ks | 4 | 0 | 0 | 0 | 0 | 0.0014 | 0.0056
"Mostný odrazový stľpik 2,00m
|  | 4 |  | 4
|  | Súčet |  | 4
109 | 404490008700.S | Krytka stĺpika, 40x40 mm | ks | 4 | 0 | 0 | 0 | 0 | 3e-05 | 0.00012
"Mostný odrazový stľpik 2,00m
|  | 4 |  | 4
|  | Súčet |  | 4
110 | 404440000200.S | Úchyt na stĺpik, d 40x40 mm | ks | 8 | 0 | 0 | 0 | 0 | 0.00025 | 0.002
"Mostný odrazový stľpik 2,00m
|  | 4*2 |  | 8
|  | Súčet |  | 8
111 | 404Ponuk.cena | Zelené odrazové sklo na odrazovom stľpiku 500/150 mm | ks | 8 | 0 | 0 | 0 | 0 | 5e-05 | 0.0004
"Mostný odrazový stľpik 2,00m
|  | 2*4 |  | 8
|  | Súčet |  | 8
112 | 979081111 | Odvoz sutiny a vybúraných hmôt na skládku do 1 km | t | 61.928 | 0 | 0 | 0 | 0 | 0 | 0
|  | "asfalt" 4,851+9,388+2,734+5,956 |  | 22.929
|  | "suť" 15,008+18,48+2,429+1,87+0,264+0,876+0,003+0,055+0,014 |  | 38.999
|  | Súčet |  | 61.928
113 | 979081121 | Odvoz sutiny a vybúraných hmôt na skládku za každý ďalší 1 km | t | 743.136 | 0 | 0 | 0 | 0 | 0 | 0
|  | 61,928*12 |  | 743.136
|  | Súčet |  | 743.136
114 | 979082111 | Vnútrostavenisková doprava sutiny a vybúraných hmôt do 10 m | t | 61.928 | 0 | 0 | 0 | 0 | 0 | 0
115 | 979082121 | Vnútrostavenisková doprava sutiny a vybúraných hmôt za každých ďalších 5 m | t | 247.712 | 0 | 0 | 0 | 0 | 0 | 0
|  | 61,928*4 |  | 247.712
|  | Súčet |  | 247.712
| 99 | Presun hmôt HSV |  |  |  | 0 | 0 | 0 |  | 0
116 | 998212111.S | Presun hmôt pre mosty murované, monolitické,betónové ,výšky mosta do 20 m | t | 204.255 | 0 | 0 | 0 | 0 | 0 | 0
| PSV | Práce a dodávky PSV |  |  |  | 0 | 0 | 0 |  | 2.0658
| 711 | Izolácie proti vode a vlhkosti |  |  |  | 0 | 0 | 0 |  | 2.0333
117 | 711111001.S | Zhotovenie izolácie proti zemnej vlhkosti vodorovná náterom penetračným za studena ALP 1x -záverový nosník | m2 | 33.2 | 0 | 0 | 0 | 0 | 0 | 0
"Záverový nosník
|  | "Opora 1" 6,40 |  | 6.4
|  | "Opora 2" 6,40 |  | 6.4
|  | Medzisúčet |  | 12.8
"Dobetonávka
|  | "Opora 1" 10,20 |  | 10.2
|  | "Opora 2" 10,20 |  | 10.2
|  | Medzisúčet |  | 20.4
|  | Súčet |  | 33.2
118 | 246170000900.S | Lak asfaltový penetračný ALP | t | 0.01 | 0 | 0 | 0 | 0 | 1 | 0.01
|  | 33,2 * 0,0003 |  | 0.01
119 | 711111002.S | Zhotovenie izolácie proti zemnej vlhkosti vodorovná asfaltovým lakom za studena 2x - záverový nosník | m2 | 66.4 | 0 | 0 | 0 | 0 | 0 | 0
"Záverový nosník
|  | "Opora 1" 6,40*2 |  | 12.8
|  | "Opora 2" 6,40*2 |  | 12.8
|  | Medzisúčet |  | 25.6
"Dobetonávka
|  | "Opora 1" 10,20*2 |  | 20.4
|  | "Opora 2" 10,20*2 |  | 20.4
|  | Medzisúčet |  | 40.8
|  | Súčet |  | 66.4
120 | 245620001801 | ALN - Asfaltový izolačný lak | kg | 166 | 0 | 0 | 0 | 0 | 0.0013 | 0.2158
|  | 66,4 * 2,5 |  | 166
121 | 711341111.S | Zhotovenie izolácie NAIP pritavením cestných mostoviek | m2 | 69.992 | 0 | 0 | 0 | 0 | 0.00054 | 0.037796
"Skladba 1
|  | 38,00 |  | 38
|  | Medzisúčet |  | 38
"druhá vrstva pod rímsy
|  | 5,70*2 |  | 11.4
|  | Medzisúčet |  | 11.4
"Pokračujúca hydroizolácia mosta na záverový nosník a dobetonávku
|  | "Opora 1" 7,92*1,30 |  | 10.296
|  | "Opora 2" 7,92*1,30 |  | 10.296
|  | Medzisúčet |  | 20.592
|  | Súčet |  | 69.992
122 | 628Ponuk.cenaBit | Hydroizolačný pás Bitumelit PR5 | m2 | 80.491 | 0 | 0 | 0 | 0 | 0.00738 | 0.59402
|  | 69,992 * 1,15 |  | 80.491
123 | 711391303 | Ochrana izolácie bitumenová zmes do 180 st. | m2 | 38 | 0 | 0 | 0 | 0 | 0.00444 | 0.16872
"Skladba 1
|  | 38,00 |  | 38
|  | Súčet |  | 38
124 | 5894265000 | Bitumenová zmes do 180 st. | t | 1.007 | 0 | 0 | 0 | 0 | 1 | 1.007
"Skladba 1
|  | 38,00 |  | 38
|  | Medzisúčet |  | 38
|  | Súčet |  | 38
|  | 38,00*0,0265 |  | 1.007
125 | 998711201.S | Presun hmôt pre izoláciu proti vode v objektoch výšky do 6 m | % | 0 | 0 | 0 | 0 | 0 | 0 | 0
| 713 | Izolácie tepelné |  |  |  | 0 | 0 | 0 |  | 0.008979
126 | 713132134 | Montáž tepelnej izolácie - dilatácie - polystyrénom, vložením voľne v jednej vrstve | m2 | 14.672 | 0 | 0 | 0 | 0 | 0 | 0
"Dilatácia v rímse
|  | "Opora 1"0,80*(0,27-0,02+0,26-0,02)/2*2 |  | 0.392
|  | "Opora 2"0,80*(0,27-0,02+0,26-0,02)/2*2 |  | 0.392
|  | Medzisúčet |  | 0.784
"Dilatácia záverového nosníka
|  | "Opora 1" 8,68*(0,15+0,75-0,10) |  | 6.944
|  | "Opora 2" 8,68*(0,15+0,75-0,10) |  | 6.944
|  | Medzisúčet |  | 13.888
|  | Súčet |  | 14.672
127 | 283750000400 | Doska XPS STYRODUR 2800 C hr. 20 mm | m2 | 14.965 | 0 | 0 | 0 | 0 | 0.0006 | 0.008979
"Dilatácia v rímse
|  | "Opora 1"0,80*(0,27-0,02+0,26-0,02)/2*2 |  | 0.392
|  | "Opora 2"0,80*(0,27-0,02+0,26-0,02)/2*2 |  | 0.392
|  | Medzisúčet |  | 0.784
"Dilatácia záverového nosníka
|  | "Opora 1" 8,68*(0,15+0,75-0,10) |  | 6.944
|  | "Opora 2" 8,68*(0,15+0,75-0,10) |  | 6.944
|  | Medzisúčet |  | 13.888
|  | Súčet |  | 14.672
128 | 998713201 | Presun hmôt pre izolácie tepelné v objektoch výšky do 6 m | % | 0 | 0 | 0 | 0 | 0 | 0 | 0
| 767 | Konštrukcie doplnkové kovové |  |  |  | 0 | 0 | 0 |  | 0.023454
129 | 767896920 | Montáž ostatných doplnkov stavieb - tesnenie platničiek | m | 15.84 | 0 | 0 | 0 | 0 | 0 | 0
"Zvodidlové zábradlia ZSNH4/H2
|  | "Pravá strana"(0,240*2+0,420*2)*4 |  | 5.28
|  | "Ľavá strana"(0,240*2+0,420*2)*4 |  | 5.28
|  | Medzisúčet |  | 10.56
"Mostný odrazový stľpik 2,00m
|  | (0,240*2+0,420*2)*4 |  | 5.28
|  | Medzisúčet |  | 5.28
|  | Súčet |  | 15.84
130 | 246960000700 | Tmel polyuretánový SIKAflex tesniaci tmel | ks | 2.64 | 0 | 0 | 0 | 0 | 0.00257 | 0.0067848
|  | 15,84/6,00"spotreba pri škáre 10x10mm" |  | 2.64
|  | Súčet |  | 2.64
131 | 767995101 | Montáž ostatných atypických kovových stavebných doplnkových konštrukcií do 5 kg | kg | 128.618 | 0 | 0 | 0 | 0 | 8e-05 | 0.010289
"Kotva rímsy
|  | "pásnica plech 10x80/530 mm" 0,53*6,28*1,02*26 |  | 88.269
|  | "podložka priem.140/140/10 mm" 0,01*121,00*1,02*26 |  | 32.089
|  | Medzisúčet |  | 120.358
"Krycí plech dilatácie pod rímsou
|  | "Cu hr.1mm-Opora 1" 0,80* 0,29"r.š."*8,90*2 |  | 4.13
|  | "Cu hr.1mm-Opora 2" 0,80* 0,29"r.š."*8,90*2 |  | 4.13
|  | Medzisúčet |  | 8.26
|  | Súčet |  | 128.618
132 | 767995275 | Výroba doplnku stavebného atypického stupňa zložitosti 4 - Meď | kg | 8.26 | 0 | 0 | 0 | 0 | 0 | 0
"Krycí plech dilatácie pod rímsou
|  | "Cu hr.1mm-Opora 1" 0,80* 0,29"r.š."*8,90*2 |  | 4.13
|  | "Cu hr.1mm-Opora 2" 0,80* 0,29"r.š."*8,90*2 |  | 4.13
|  | Medzisúčet |  | 8.26
|  | Súčet |  | 8.26
133 | 767995325 | Výroba doplnku stavebného atypického o hmotnosti od 4,01 do 5,5 kg stupňa zložitosti 5 | kg | 120.358 | 0 | 0 | 0 | 0 | 0 | 0
"Kotva rímsy
|  | "pásnica plech 10x80/530 mm" 0,53*6,28*1,02*26 |  | 88.269
|  | "podložka priem.140/140/10 mm" 0,01*121,00*1,02*26 |  | 32.089
|  | Medzisúčet |  | 120.358
|  | Súčet |  | 120.358
134 | 555Ponuk.cena1 | Kotva HILTI HAS M 24 x270+HILTY HIT HY 150 | ks | 26 | 0 | 0 | 0 | 0 | 0.00011 | 0.00286
"Kotva rímsy
|  | "Kotva HILTI HAS M 24 x270+HILTY HIT HY 150" 26 |  | 26
|  | Súčet |  | 26
135 | 555Ponuk.cena1 | Kotva HILTI HAS M 24 x285+HILTY HIT 150 | ks | 16 | 0 | 0 | 0 | 0 | 0.00011 | 0.00176
"Zvodidlo oceľové zábradlové ZSNH4/H2
|  | 4*2*2 |  | 16
|  | Súčet |  | 16
136 | 555Ponuk.cena2 | Kotva HILTI HVA HAS M 16 x220+HILTY HY 150 | ks | 16 | 0 | 0 | 0 | 0 | 0.00011 | 0.00176
"Zvodidlo oceľové zábradlové ZSNH4/H2
|  | 4*2*2 |  | 16
|  | Súčet |  | 16
137 | 555Ponuk.cena3 | Kotva HILTI HVA HAS M 12 x200+HILTY HY 150 | ks | 0 | 0 | 0 | 0 | 0 | 0.00011 | 0
138 | 998767201 | Presun hmôt pre kovové stavebné doplnkové konštrukcie v objektoch výšky do 6 m | % | 0 | 0 | 0 | 0 | 0 | 0 | 0
|  | Celkom |  |  |  | 0 | 0 | 0 |  | 206.3213