## 207 - 00 Most č.571 - 011
ROZPOČET S VÝKAZOM VÝMER
Stavba: REKONŠTRUKCIA CESTY A MOSTOV II/571 FIĽAKOVO - HR.OKRESU LC/RS
Objekt: 201-00 až 208-00 Mosty
Časť: |  | 207 - 00 Most č.571 - 011
Objednávateľ: Banskobystrický samosprávny kraj,BANSKÁ BYSTRICA
Zhotoviteľ: | [6 empty] | Spracoval: Bc.Horst Ullmann
Miesto: Pozemná komun.II/571 FIĽAKOVO,ŠID,ČAMOVCE,ŠURICE | [6 empty] | Dátum: 3. 9. 2020
Č. | Kód položky | Popis | MJ | Množstvo celkom | Cena jednotková | Dodávka celkom | Montáž celkom | Cena celkom | Hmotnosť | Hmotnosť celkom
1 | 2 | 3 | 4 | 5 | 6 | 7 | 8 | 9 | 10 | 11
| HSV | Práce a dodávky HSV |  |  |  | 0 | 0 | 0 |  | 306.322
| 1 | Zemné práce |  |  |  | 0 | 0 | 0 |  | 0.033618
1 | 111101101.S | Odstránenie travín a tŕstia s príp. premiestnením a uložením na hromady do 50 m, pri celkovej ploche do 1000m2 | m2 | 310.4 | 0 | 0 | 0 | 0 | 0 | 0
"Vtok
|  | 20,00*3,88*2 |  | 155.2
"Výtok
|  | 20,00*3,88*2 |  | 155.2
|  | Súčet |  | 310.4
2 | 111201101.S | Odstránenie krovín a stromov s koreňom s priemerom kmeňa do 100 mm, do 1000 m2 | m2 | 310.4 | 0 | 0 | 0 | 0 | 0 | 0
"Vtok
|  | 20,00*3,88*2 |  | 155.2
"Výtok
|  | 20,00*3,88*2 |  | 155.2
|  | Súčet |  | 310.4
3 | 111201402.S | Spálenie krovín a stromov s priemerom kmeňa do 100 mm na hromadách pre plochu nad 100 do 1000m2 | m2 | 310.4 | 0 | 0 | 0 | 0 | 5e-05 | 0.01552
|  | 310,40 |  | 310.4
|  | Súčet |  | 310.4
4 | 113107123.S | Odstránenie krytu v ploche do 200 m2 z kameniva hrubého drveného, hr.250 mm, -0,40000t | m2 | 56.95 | 0 | 0 | 0 | 0 | 0 | 0
|  | "začiatok mosta " 6,70*4,25 |  | 28.475
|  | "koniec mosta " 6,70*4,25 |  | 28.475
|  | Súčet |  | 56.95
5 | 113107132.S | Odstránenie krytu v ploche do 200 m2 z betónu prostého, hr. vrstvy 570 mm, -0,50000t | m2 | 37.1 | 0 | 0 | 0 | 0 | 0 | 0
"Spádový beton s izoláciou 570mm
|  | 37,10 |  | 37.1
|  | Súčet |  | 37.1
6 | 113107142.S | Odstránenie krytu asfaltového v ploche do 200 m2, hr. nad 50 do 100 mm, -0,18100t | m2 | 56.95 | 0 | 0 | 0 | 0 | 0 | 0
|  | "začiatok mosta " 6,70*4,25 |  | 28.475
|  | "koniec mosta " 6,70*4,25 |  | 28.475
|  | Súčet |  | 56.95
7 | 113152220.S | Frézovanie asf. podkladu alebo krytu bez prek., plochy do 500 m2, pruh š. cez 0,5 m do 1 m, hr. 40 mm 0,102 t | m2 | 28.475 | 0 | 0 | 0 | 0 | 8e-05 | 0.002278
|  | "na ceste " 6,70*4,25 |  | 28.475
|  | Súčet |  | 28.475
8 | 113152230.S | Frézovanie asf. podkladu alebo krytu bez prek., plochy do 500 m2, pruh š. cez 0,5 m do 1 m, hr. 50 mm 0,127 t | m2 | 104.1 | 0 | 0 | 0 | 0 | 0.0001 | 0.01041
"Existujúce vrstvy na moste
|  | "ABS 50 mm" 52,05 |  | 52.05
|  | "ABL 50 mm" 52,05 |  | 52.05
|  | Súčet |  | 104.1
9 | 113152240.S | Frézovanie asf. podkladu alebo krytu bez prek., plochy do 500 m2, pruh š. cez 0,5 m do 1 m, hr. 60 mm 0,254 t | m2 | 28.475 | 0 | 0 | 0 | 0 | 0.00019 | 0.0054103
|  | "na ceste za mostom " 6,70*4,25 |  | 28.475
|  | Súčet |  | 28.475
10 | 113201111.S | Vytrhanie obrúb kamenných, 0,23000t | m | 14.72 | 0 | 0 | 0 | 0 | 0 | 0
"Kamenný obrubník+dobetonávka 270/400 mm
|  | "ľavá strana" 7,37 |  | 7.37
|  | "pravá strana" 7,35 |  | 7.35
|  | Súčet |  | 14.72
11 | 115101201.S | Čerpanie vody na dopravnú výšku do 10 m s priemerným prítokom litrov za minútu nad 100 do 500 l | hod | 720 | 0 | 0 | 0 | 0 | 0 | 0
|  | 30*24 |  | 720
|  | Súčet |  | 720
12 | 115101301.S | Pohotovosť záložnej čerpacej súpravy pre výšku do 10 m, s prítokom litrov za minútu nad 100 do 500 l | deň | 30 | 0 | 0 | 0 | 0 | 0 | 0
|  | 30 |  | 30
|  | Súčet |  | 30
13 | 122201101.S | Odkopávka a prekopávka nezapažená v hornine 3, do 100 m3 | m3 | 13.668 | 0 | 0 | 0 | 0 | 0 | 0
"Záverový nosník s prechodovou doskou
|  | "Pre Oporu 1" 6,70*1,02"plocha v reze |  | 6.834
|  | "Pre Oporu 2" 6,70*1,02"plocha v reze |  | 6.834
|  | Medzisúčet |  | 13.668
|  | Súčet |  | 13.668
14 | 122201109.S | Odkopávky a prekopávky nezapažené. Príplatok k cenám za lepivosť horniny 3 | m3 | 13.668 | 0 | 0 | 0 | 0 | 0 | 0
|  | 13,668 |  | 13.668
|  | Súčet |  | 13.668
15 | 127401401.S | Výkop ryhy pod vodou do1000 m3 horn. 5 | m3 | 15.84 | 0 | 0 | 0 | 0 | 0 | 0
"Pre dočasnú zmena toku potoka
|  | 1,20*0,60*22,00 |  | 15.84
|  | Súčet |  | 15.84
16 | 129203101.S | Čistenie koryta vodotoku šírky dna 5m hĺbka do 2, 5m hornina3 | m3 | 10.214 | 0 | 0 | 0 | 0 | 0 | 0
"Dno koryta
|  | "vtok" 20,00*1,00*0,20 |  | 4
|  | "výtok" 20,00*1,00*0,20 |  | 4
|  | Medzisúčet |  | 8
|  | "pod mostom" 7,38*1,00*0,30 |  | 2.214
|  | Medzisúčet |  | 2.214
|  | Súčet |  | 10.214
17 | 133301101.S | Výkop šachty zapaženej hornina 4 do 100 m3 | m3 | 2.7 | 0 | 0 | 0 | 0 | 0 | 0
"Pre dočasnú zmena toku potoka
|  | 1,50*1,50*1,20 |  | 2.7
|  | Súčet |  | 2.7
18 | 133301109.S | Príplatok k cenám za lepivosť pri hĺbení šachiet zapažených i nezapažených v hornine 4 | m3 | 2.7 | 0 | 0 | 0 | 0 | 0 | 0
|  | 2,70 |  | 2.7
|  | Súčet |  | 2.7
19 | 162501102.S | Vodorovné premiestnenie výkopku po spevnenej ceste z horniny tr.1-4, do 100 m3 na vzdialenosť do 3000 m | m3 | 19.882 | 0 | 0 | 0 | 0 | 0 | 0
|  | "odkopávka" 13,668 |  | 13.668
|  | "čistenie koryta" 10,214 |  | 10.214
|  | "rýha" 15,84 |  | 15.84
|  | "šachta" 2,70 |  | 2.7
|  | Medzisúčet |  | 42.422
"zásyp
|  | -22,54 |  | -22.54
|  | Súčet |  | 19.882
20 | 162501105.S | Vodorovné premiestnenie výkopku po spevnenej ceste z horniny tr.1-4, do 100 m3, príplatok k cene za každých ďalšich a začatých 1000 m | m3 | 198.82 | 0 | 0 | 0 | 0 | 0 | 0
|  | 19,882*10 |  | 198.82
|  | Súčet |  | 198.82
21 | 171209002.S | Poplatok za skladovanie - zemina a kamenivo,suť (17 05) ostatné | t | 87.324 | 0 | 0 | 0 | 0 | 0 | 0
|  | "zemina,kamenivo" 19,882*1,90 |  | 37.776
|  | "suť" 22,78+18,55+3,386+3,168+0,34+1,222+0,03+0,019+0,043+ 0,01 |  | 49.548
|  | Súčet |  | 87.324
22 | 175101202.S | Zásyp objektov hutnený sypaninou z vhodných hornín 1 až 4 s prehodením sypaniny | m3 | 22.54 | 0 | 0 | 0 | 0 | 0 | 0
"Pre dočasnú zmena toku potoka
|  | 1,20*0,60*22,00 |  | 15.84
|  | Medzisúčet |  | 15.84
"Ohrádzka na usmernenie toku do rúry
|  | 2,00"lomový kameň |  | 2
|  | 2,00"zemina |  | 2
|  | Medzisúčet |  | 4
"Pre dočasnú zmena toku potoka-šachta
|  | 1,50*1,50*1,20 |  | 2.7
|  | Medzisúčet |  | 2.7
|  | Súčet |  | 22.54
23 | 181101102.S | Úprava pláne v zárezoch v hornine 1-4 so zhutnením | m2 | 53.02 | 0 | 0 | 0 | 0 | 0 | 0
"Záverový nosník
|  | "Opora 1" 8,30*0,70 |  | 5.81
|  | "Opora 2" 8,30*0,70 |  | 5.81
|  | Medzisúčet |  | 11.62
"Skladba 2
|  | "prechodová doska + nábeh - PS" 6,90*3,00 |  | 20.7
|  | "prechodová doska + nábeh - ĽS" 6,90*3,00 |  | 20.7
|  | Medzisúčet |  | 41.4
|  | Súčet |  | 53.02
24 | 182101101.S | Svahovanie trvalých svahov v zárezoch v hornine triedy 1-4 | m2 | 232.8 | 0 | 0 | 0 | 0 | 0 | 0
|  | "Vtok" 3,88*15,00*2 |  | 116.4
|  | "Výtok" 3,88*15,00*2 |  | 116.4
|  | Súčet |  | 232.8
| 2 | Zakladanie |  |  |  | 0 | 0 | 0 |  | 30.4999
25 | 214500211.S | Zhotovenie výplne ryhy s drenážnym potrubím z rúr DN 80, výšky nad 300 do 550 mm | m | 13.801 | 0 | 0 | 0 | 0 | 0 | 0
26 | 583310001800.S | Kamenivo ťažené hrubé frakcia 16-63 mm | t | 6.338 | 0 | 0 | 0 | 0 | 1 | 6.338
27 | 242111113.S | Osadenie plášťa vodárenskej studne z betónových skruží celokruhových DN 1000 | m | 1 | 0 | 0 | 0 | 0 | 0.02211 | 0.02211
"Pre dočasnú zmena toku potoka
|  | 1,00 |  | 1
|  | Súčet |  | 1
28 | 592250000800.S | Prefabrikát betónový pre studne, skruž kruhová TBH 5-100, DN 1000, dĺžka 1000 mm, hr. steny 90 mm | ks | 1.7 | 0 | 0 | 0 | 0 | 0.708 | 1.2036
|  | 1 * 1,7 |  | 1.7
29 | 242111113.S1 | Osadenie plášťa vodárenskej studne z betónových skruží celokruhových DN 1000 - demontáž | m | 1 | 0 | 0 | 0 | 0 | 0.02211 | 0.02211
"Pre dočasnú zmena toku potoka
|  | 1,0 |  | 1
|  | Súčet |  | 1
30 | 274321118.S | Základové pásy mostných konštrukcií z betónu železového tr. C 30/37 - záverový nosník | m3 | 9.13 | 0 | 0 | 0 | 0 | 2.3914 | 21.8336
"Záverový nosník
|  | "Opora 1" 0,55"prier.plocha"*8,30 |  | 4.565
|  | "Opora 2" 0,55"prier.plocha"*8,30 |  | 4.565
|  | Medzisúčet |  | 9.13
|  | Súčet |  | 9.13
31 | 274354111.S | Debnenie základových pásov mostných konštrukcií - zhotovenie | m2 | 16.31 | 0 | 0 | 0 | 0 | 0.00681 | 0.11107
"Záverový nosník
|  | "Opora 1" (0,85*8,30)+ 0,55*2 |  | 8.155
|  | "Opora 2" 0,85*8,30+0,55*2 |  | 8.155
|  | Medzisúčet |  | 16.31
|  | Súčet |  | 16.31
32 | 274354211.S | Debnenie základových pásov mostných konštrukcií - odstránenie | m2 | 16.31 | 0 | 0 | 0 | 0 | 0 | 0
|  | 16,31 |  | 16.31
|  | Súčet |  | 16.31
33 | 274362111.S | Výstuž základových pásov-záverový nosník z betonárskej ocele B500B mostných konštrukcií | t | 0.934 | 0 | 0 | 0 | 0 | 1.0379 | 0.96945
"Výkaz výztuže
"Záverový nosník
|  | "Č 1" 467,02/1000 |  | 0.467
|  | "Č 2" 467,02/1000 |  | 0.467
|  | Súčet |  | 0.934
| 3 | Zvislé a kompletné konštrukcie |  |  |  | 0 | 0 | 0 |  | 14.738
34 | 317121117.S | Osadenie mostných ríms zo železobetónových tvaroviek hmotnosti do 2 t | ks | 8 | 0 | 0 | 0 | 0 | 0.00045 | 0.0036
|  | "Rímsa PS" 8,00/2 |  | 4
|  | "Rímsa ĽS" 8,00/2 |  | 4
|  | Súčet |  | 8
35 | 593Ponuk.cenaTYP RR | Rímsový prefabrikát - mostná rímsa TYP RR 700/2000 TYP B | ks | 8.16 | 0 | 0 | 0 | 0 | 0.792 | 6.4627
|  | "Rímsa PS" 8,00/2 |  | 4
|  | "Rímsa ĽS" 8,00/2 |  | 4
|  | Súčet |  | 8
36 | 317321119.S | Mostové rímsy z betónu železového triedy C 35/45 | m3 | 3.36 | 0 | 0 | 0 | 0 | 2.3855 | 8.0154
|  | "Rímsa PS" 0,21"prier.plocha"*8,00 |  | 1.68
|  | "Rímsa ĹS" 0,21"prier.plocha"*8,00 |  | 1.68
|  | Medzisúčet |  | 3.36
|  | Súčet |  | 3.36
37 | 317351101.S | Debnenie ríms zhotovenie | m2 | 9.48 | 0 | 0 | 0 | 0 | 0.00646 | 0.061241
"Rímsa PS
|  | 0,27*8,00*2+0,21*2 |  | 4.74
|  | Medzisúčet |  | 4.74
"Rímsa ĹS
|  | 0,27*8,00*2+0,21*2 |  | 4.74
|  | Medzisúčet |  | 4.74
|  | Súčet |  | 9.48
38 | 317351102.S | Debnenie ríms odstránenie | m2 | 9.48 | 0 | 0 | 0 | 0 | 0 | 0
|  | 9,48 |  | 9.48
|  | Súčet |  | 9.48
39 | 317361216.S | Výstuž mostných ríms z betonárskej ocele B500B | t | 0.188 | 0 | 0 | 0 | 0 | 1.037 | 0.19496
"Výkaz výztuže
"Rímsa
|  | "Č.1" 94,32/1000 |  | 0.094
|  | "Č.2" 94,32/1000 |  | 0.094
|  | Súčet |  | 0.188
| 4 | Vodorovné konštrukcie |  |  |  | 0 | 0 | 0 |  | 144.3039
40 | 421321238.S | Mostné nosné konštrukcie doskové z betónu železového tr. C 30/37-zosilňujúca doska | m3 | 14.604 | 0 | 0 | 0 | 0 | 2.3457 | 34.2562
"Skladba 1
|  | 38,18*(0,35+0,415)/2 |  | 14.604
|  | Súčet |  | 14.604
41 | 411351101.S | Debnenie stropov doskových zhotovenie-dielce | m2 | 10.707 | 0 | 0 | 0 | 0 | 0.00113 | 0.012099
"Skladba 1
|  | (4,60*2+8,68*2-0,19*4)*0,415 |  | 10.707
|  | Súčet |  | 10.707
42 | 411351102.S | Debnenie stropov doskových odstránenie-dielce | m2 | 10.707 | 0 | 0 | 0 | 0 | 0 | 0
|  | 10,707 |  | 10.707
|  | Súčet |  | 10.707
43 | 421362136.S | Výstuž zosilňujúca dosky z betonárskej ocele B500B mostných konštrukcií | t | 1.401 | 0 | 0 | 0 | 0 | 1.0594 | 1.4842
"Výkaz výztuže
"Zosilňujúca doska
|  | 1401,08/1000 |  | 1.401
|  | Súčet |  | 1.401
44 | 421321218.S | Mostné nosné konštrukcie doskové - prechodové z betónu železového tr. C 30/37 | m3 | 10.626 | 0 | 0 | 0 | 0 | 2.3687 | 25.1694
"Skladba 2
|  | "prechodová doska hr.250 mm+ nábeh - PS" 0,77"plocha v reze"*6,90 |  | 5.313
|  | "prechodová doska hr.250 mm+ nábeh - ĽS" 0,77"plocha v reze"*6,90 |  | 5.313
|  | Súčet |  | 10.626
45 | 421351212.S | Debnenie boku prechodovej dosky konštrukcie mostov - zhotovenie | m2 | 11.2 | 0 | 0 | 0 | 0 | 0.00777 | 0.087024
"Skladba 2
|  | "prechodová doska hr.250 mm+ nábeh - PS" (9,50+3,00)*2*0,25 |  | 6.25
|  | "prechodová doska hr.250 mm+ nábeh - ĽS" (6,90+3,00)*2*0,25 |  | 4.95
|  | Súčet |  | 11.2
46 | 421351312.S | Debnenie boku prechodovej dosky konštrukcie mostov - odstránenie | m2 | 11.2 | 0 | 0 | 0 | 0 | 4e-05 | 0.000448
|  | 11,20 |  | 11.2
|  | Súčet |  | 11.2
47 | 421362116.S | Výstuž prechodovej dosky z betonárskej ocele B500B mostných konštrukcií | t | 0.228 | 0 | 0 | 0 | 0 | 1.0485 | 0.23906
"Výkaz výztuže
"Prechodová doska
|  | " Č 1" 113,85/1000 |  | 0.114
|  | " Č 2" 113,85/1000 |  | 0.114
|  | Súčet |  | 0.228
48 | 421362312.S1 | Výstuž prechodovej doseky zo zváraných sietí B500A KZ60 | t | 1.444 | 0 | 0 | 0 | 0 | 1.0538 | 1.5217
"Výkaz výztuže
"Prechodová doska
|  | "Č 1" 721,65/1000 |  | 0.722
|  | "Č 2" 721,65/1000 |  | 0.722
|  | Súčet |  | 1.444
49 | 451478011.S | Drenážny plastbeton fr.8/16 mm na moste | m3 | 0.23 | 0 | 0 | 0 | 0 | 2.6525 | 0.61008
|  | 0,005"prier.plocha"*25,90 |  | 0.13
|  | "odvodňovače" 0,50*0,050*4 |  | 0.1
|  | Súčet |  | 0.23
50 | 451Ponuk.cena | Drenkár - drenážny geokompozit | m | 25.9 | 0 | 0 | 0 | 0 | 2.6525 | 68.6997
"Drenkár - drenážny geokompozit
|  | (4,60-0,45*2)*2+(6,00+0,25)*2 |  | 19.9
|  | 1,50*4 |  | 6
|  | Súčet |  | 25.9
51 | 693Ponuk.cena | Drenkár - drenážny geokompozit-materiál | m | 27.195 | 0 | 0 | 0 | 0 | 0.001 | 0.027195
|  | 25,9 * 1,05 |  | 27.195
52 | 463211131.S | Rovnanina z lomov. kameňa neopracovaného, tried. s vyklinovaním škár a dutín úlomkami kameňa | m3 | 6.6 | 0 | 0 | 0 | 0 | 1.848 | 12.1968
"Kamenná rovnanina
"lomový kameň hr.400 mm
|  | "pod mostom" 33,00*20/100 |  | 6.6
|  | Súčet |  | 6.6
| 5 | Komunikácie |  |  |  | 0 | 0 | 0 |  | 91.3244
53 | 4574511211 | SIKA ERGODUR - 500 Pro - pečatenie živicou | m2 | 79.52 | 0 | 0 | 0 | 0 | 0 | 0
"Skladba 1
|  | 38,18 |  | 38.18
|  | Medzisúčet |  | 38.18
"Skladba 2
"prechodová doska
|  | "Opora 1" 6,89*3,00 |  | 20.67
|  | "Opora 2" 6,89*3,00 |  | 20.67
|  | Medzisúčet |  | 41.34
|  | Súčet |  | 79.52
54 | 564772111.S | Podklad alebo kryt z kameniva hrubého drveného veľ. 0-31,5 mm (vibr.štrk) po zhut.hr. 250 mm | m2 | 48.3 | 0 | 0 | 0 | 0 | 0.60104 | 29.0302
"Skladba 2
|  | 6,90*3,50*2 |  | 48.3
|  | Súčet |  | 48.3
55 | 565171221.S | Podklad z asfaltového betónu AC 22 P s rozprestretím a zhutnením v pruhu š. nad 3 m, po zhutnení hr. 100 mm | m2 | 62.1 | 0 | 0 | 0 | 0 | 0.26376 | 16.3795
"Skladba 2
|  | 6,90*4,50*2 |  | 62.1
|  | Súčet |  | 62.1
56 | 567123114.S | Podklad z kameniva stmeleného cementom, s rozprestrenm a zhutnením CBGM C 5/6, po zhutnení hr. 150 mm | m2 | 55.2 | 0 | 0 | 0 | 0 | 0.35338 | 19.5066
"Skladba 2
|  | 6,90*4,00*2 |  | 55.2
|  | Súčet |  | 55.2
57 | 573111112.S | Postrek asfaltový infiltračný s posypom kamenivom z asfaltu cestného v množstve 1,00 kg/m2 | m2 | 62.1 | 0 | 0 | 0 | 0 | 0.00601 | 0.37322
"Skladba 2
|  | 6,90*4,50*2 |  | 62.1
|  | Súčet |  | 62.1
58 | 573211111.S1 | Postrek asfaltový spojovací bez posypu kamenivom z asfaltu cestného modifikovaného v množstve 1,00 kg/m2 | m2 | 199.7 | 0 | 0 | 0 | 0 | 0.00071 | 0.14179
"Skladba 1
|  | 30,85*2 |  | 61.7
"Skladba 2
|  | 6,90*5,00*2*2 |  | 138
|  | Súčet |  | 199.7
59 | 577134261.S | Asfaltový betón vrstva obrusná AC 11 O v pruhu š. nad 3 m z modifik. asfaltu tr. I, po zhutnení hr. 40 mm | m2 | 99.85 | 0 | 0 | 0 | 0 | 0.10373 | 10.3574
"Skladba 1
|  | 30,85 |  | 30.85
"Skladba 2
|  | 6,90*5,00*2 |  | 69
|  | Súčet |  | 99.85
60 | 577154361.S | Asfaltový betón vrstva ložná AC 16 v pruhu š. nad 3 m z modifik. asfaltu tr. I, po zhutnení hr. 60 mm | m2 | 99.85 | 0 | 0 | 0 | 0 | 0.15559 | 15.5357
"Skladba 1
|  | 30,85 |  | 30.85
"Skladba 2
|  | 6,90*5,00*2 |  | 69
|  | Súčet |  | 99.85
| 6 | Úpravy povrchov, podlahy, osadenie |  |  |  | 0 | 0 | 0 |  | 16.0274
61 | 622661211.S | Náter betónu proti soliam - SIKAGAR 73 | m2 | 18.118 | 0 | 0 | 0 | 0 | 0.00042 | 0.0076096
"Skladba B
|  | "rímsa ĽS" 7,35*1,14 |  | 8.379
|  | "rímsa PS" 7,35*1,14 |  | 8.379
|  | "krajné čela" 0,34*4 |  | 1.36
|  | Medzisúčet |  | 18.118
|  | Súčet |  | 18.118
62 | 622661335 | Zjednocujúci náter betónových konštrukcií Sikagard 680S | m2 | 45.718 | 0 | 0 | 0 | 0 | 0.00022 | 0.010058
"Skladba A
|  | "podhľad dosky mosta" 3,00*8,05 |  | 24.15
|  | "čelo dosky -NA VTOKU" 0,34*8,05 |  | 2.737
|  | "čelo dosky - na výtoku" 0,34*8,05 |  | 2.737
|  | "opora 1 čelo" 0,73*8,05 |  | 5.877
|  | "opora 2 čelo" 0,73*8,05 |  | 5.877
|  | "krídlo ĽS - vtok" 0,50*4,34 |  | 2.17
|  | "krídlo PS - výtok" 0,50*4,34 |  | 2.17
|  | Súčet |  | 45.718
63 | 627452911.S | Škárovanie kamennej rovaniny z lomového kamena | m2 | 33 | 0 | 0 | 0 | 0 | 0.06897 | 2.276
"Pod mostom
|  | 10,00*3,30 |  | 33
|  | Súčet |  | 33
64 | 627471131 | Reprofilácia podhľadov sanačnou maltou, 1 vrstva hr. 15 mm | m2 | 24.21 | 0 | 0 | 0 | 0 | 0.02311 | 0.55949
"Skladba A
|  | "podhľad dosky mosta" 3,00*8,07 |  | 24.21
|  | Medzisúčet |  | 24.21
|  | Súčet |  | 24.21
65 | 6274711321 | Reprofilácia podhľadov sanačnou maltou, 1 vrstva hr. 40 mm | m2 | 7.263 | 0 | 0 | 0 | 0 | 0.04365 | 0.31703
"Skladba A
|  | "podhľad dosky mosta" 3,00*8,07*30/100 |  | 7.263
|  | Medzisúčet |  | 7.263
|  | Súčet |  | 7.263
66 | 627471151 | Reprofilácia stien sanačnou maltou SIKA Rep hr. 15 mm | m2 | 21.568 | 0 | 0 | 0 | 0 | 0.02189 | 0.47212
"Skladba A
|  | "čelo dosky - na vtoku" 0,34*8,05 |  | 2.737
|  | "čelo dosky - na výtoku" 0,34*8,05 |  | 2.737
|  | "opora 1 čelo" 0,73*8,05 |  | 5.877
|  | "opora 2 čelo" 0,73*8,05 |  | 5.877
|  | "krídlo ĽS - vtok" 0,50*4,34 |  | 2.17
|  | "krídlo PS - výtok" 0,50*4,34 |  | 2.17
|  | Súčet |  | 21.568
67 | 6274711521 | Reprofilácia stien SIKA Rep sanačnou maltou, 1 vrstva hr. 40 mm | m2 | 6.47 | 0 | 0 | 0 | 0 | 0.04135 | 0.26753
"Skladba A
|  | "čelo dosky - na vtoku" 0,34*8,05 |  | 2.737
|  | "čelo dosky - na výtoku" 0,34*8,05 |  | 2.737
|  | "opora 1 čelo" 0,73*8,05 |  | 5.877
|  | "opora 2 čelo" 0,73*8,05 |  | 5.877
|  | "krídlo ĽS - vtok" 0,50*4,34 |  | 2.17
|  | "krídlo PS - výtok" 0,50*4,34 |  | 2.17
|  | Súčet |  | 21.568
|  | 21,568*30/100 |  | 6.47
68 | 627471451 | Ochrana výstuže stien, SIKA MONOTOP 610,spojovací môstik | m2 | 52.418 | 0 | 0 | 0 | 0 | 0.00206 | 0.10798
"Skladba A
|  | "čelo dosky - na vtoku" 0,34*8,05 |  | 2.737
|  | "čelo dosky - na výtoku" 0,34*8,05 |  | 2.737
|  | "opora 1 čelo" 0,73*8,05 |  | 5.877
|  | "opora 2 čelo" 0,73*8,05 |  | 5.877
|  | "krídlo ĽS - vtok" 0,50*4,34 |  | 2.17
|  | "krídlo PS - výtok" 0,50*4,34 |  | 2.17
|  | Medzisúčet |  | 21.568
"Skladba 1
|  | 30,85 |  | 30.85
|  | Medzisúčet |  | 30.85
|  | Súčet |  | 52.418
69 | 6274714511 | Ochrana výstuže podhľadov, SIKA MONOTOP 610,spojovací môstik | m2 | 24.21 | 0 | 0 | 0 | 0 | 0.00206 | 0.049873
"Skladba A
|  | "podhľad dosky mosta" 3,00*8,07 |  | 24.21
|  | Medzisúčet |  | 24.21
|  | Súčet |  | 24.21
70 | 631313661.S | Mazanina z betónu prostého (m3) tr. C 20/25 hr.100 mm | m3 | 4.092 | 0 | 0 | 0 | 0 | 2.2405 | 9.168
"Skladba 2
"Pod prechodovú dosku
|  | "PS" 2,56*6,90*0,10 |  | 1.766
|  | "ĽS" 2,56*6,90*0,10 |  | 1.766
|  | Medzisúčet |  | 3.532
"Pod drenážne potrubie
|  | "Opora 1" 14,00*0,20*0,10 |  | 0.28
|  | "Opora 2" 14,00*0,20*0,10 |  | 0.28
|  | Medzisúčet |  | 0.56
|  | Súčet |  | 4.092
71 | 631315661.S | Mazanina z betónu prostého (m3) tr. C 20/25 hr.150 mm | m3 | 1.246 | 0 | 0 | 0 | 0 | 2.2405 | 2.7916
"Pod záverový nosník
|  | "Opora 1" 8,30*"prier.plocha"0,075 |  | 0.623
|  | "Opora 2" 8,30*"prier.plocha"0,075 |  | 0.623
|  | Medzisúčet |  | 1.246
|  | Súčet |  | 1.246
| 8 | Rúrové vedenie |  |  |  | 0 | 0 | 0 |  | 0.43818
72 | 871218111.S | Ukladanie drenážneho potrubia z plastických hmôt do pripravenej ryhy DN80 mm | m | 28 | 0 | 0 | 0 | 0 | 0 | 0
|  | "Opora 1" 14,00 |  | 14
|  | "Opora 2" 14,00 |  | 14
|  | Súčet |  | 28
73 | 286110014900.S | Flexibilná drenážna PVC-U rúra DN 80, perforovaná | m | 28.28 | 0 | 0 | 0 | 0 | 0.00031 | 0.0087668
|  | 28 * 1,01 |  | 28.28
74 | 871429021 | Demontáž kanalizačného potrubia z plastových rúr od DN 600 mm -0,046 t | m | 22 | 0 | 0 | 0 | 0 | 0 | 0
"Pre dočasnú zmena toku potoka
|  | 22,00 |  | 22
|  | Súčet |  | 22
75 | 871444058 | Montáž kanalizačného PP potrubia korugovaného DN 600 | m | 22 | 0 | 0 | 0 | 0 | 3e-05 | 0.00066
"Pre dočasnú zmena toku potoka
|  | 22,00 |  | 22
|  | Súčet |  | 22
76 | 286140014000 | Rúra DN 600 dĺ. 6 m PP korugovaný kanalizačný systém SN8, PIPELIFE | ks | 3.674 | 0 | 0 | 0 | 0 | 0.1167 | 0.42876
|  | 22 * 0,167 |  | 3.674
77 | Ponuk.cenaOT | Typizovaná odvodňovacia tvarovka na odvodnenie hydroizolácie | ks | 4 | 0 | 0 | 0 | 0 | 0 | 0
|  | 4 |  | 4
|  | Súčet |  | 4
| 9 | Ostatné konštrukcie a práce-búranie |  |  |  | 0 | 0 | 0 |  | 8.9566
78 | 911332322.S | Osadenie a montáž cestného zvodidla oceľového jednostranného úrovne zachytenia H1 so zabaranením stĺpikov pri vz. 2,0 m | m | 108.5 | 0 | 0 | 0 | 0 | 0 | 0
"Zvodidlo cestné JSNH4/H1
|  | "Pravá strana - vtok" 6,00 |  | 6
|  | "Ľavá strana-vtok" 28,00+6,00 |  | 34
|  | "Pravá strana - výtok" 28,00+6,00 |  | 34
|  | "Ľavá strana-výtok" 28,00+6,00 |  | 34
|  | "Pravá strana koncovka BRB/NH4 Belinčin-atyp" 0,50 |  | 0.5
|  | Súčet |  | 108.5
79 | 553550000300 | Zvodidlo cestné JSNH4/H1 | m | 108 | 0 | 0 | 0 | 0 | 0.02504 | 2.7043
Cena za komplet vrátane zvodnice, držiaka, zadného pásu, stĺpika a spojovacích prostriedkov. Montáž stĺpikov baranením po 1,90m.
"Zvodidlo cestné JSNH4/H1
|  | "Pravá strana - vtok" 6,00 |  | 6
|  | "Ľavá strana-vtok" 28,00+6,00 |  | 34
|  | "Pravá strana - výtok" 28,00+6,00 |  | 34
|  | "Ľavá strana-výtok" 28,00+6,00 |  | 34
|  | Súčet |  | 108
80 | 553Ponuk.cena | Zvodidlová koncovka BRB/NH4 Belinčin-atyp | ks | 1 | 0 | 0 | 0 | 0 | 0.0125 | 0.0125
"Zvodidlová koncovka BRB/NH4 Belinčin
|  | 1 |  | 1
|  | Súčet |  | 1
81 | 911334122.S | Zvodidlo oceľové zábradlové ZSNH4/H2 kotvené do rímsy s výplňou zo zvislých tyčí | m | 12 | 0 | 0 | 0 | 0 | 0.0705 | 0.846
"Zvodidlo oceľové zábradlové ZSNH4/H2
|  | "Pravá strana" 6,00 |  | 6
|  | "Ľavá strana" 6,00 |  | 6
|  | Súčet |  | 12
82 | 911334411.S | Ukončenie oceľového zábradlového madla-zostava 4m | ks | 2 | 0 | 0 | 0 | 0 | 0.044 | 0.088
"Zvodidlo oceľové zábradlové ZSNH4/H2
|  | "Pravá strana" 2,00*2 |  | 4
|  | "Ľavá strana" 2,00*2 |  | 4
|  | Súčet |  | 8
|  | 8,00/4,00 |  | 2
|  | Súčet |  | 2
83 | 912293111.S | Osadenie a montáž smerového stĺpika z plastických hmôt na cestné zvodidlo | ks | 4 | 0 | 0 | 0 | 0 | 0.00025 | 0.001
"Modrý reflexný stľpik"
|  | 2+2 |  | 4
|  | Súčet |  | 4
84 | 404Ponuk.cenaMS | Stľpik reflexný modrý | ks | 4 | 0 | 0 | 0 | 0 | 0.0014 | 0.0056
"Modrý reflexný stľpik"
|  | 2+2 |  | 4
|  | Medzisúčet |  | 4
|  | Súčet |  | 4
85 | 914001111.S | Osadenie a montáž cestnej zvislej dopravnej značky na stĺpik, stĺp, konzolu alebo objekt | ks | 6 | 0 | 0 | 0 | 0 | 0.22133 | 1.328
"TRVALÉ DOPRAVNÉ ZNAČENIE
|  | "tabulka - Číslo mosta" 2 |  | 2
|  | "tabulka - Názov rieky" 2 |  | 2
|  | "tabuľka B25 - Únosnosť mosta po statickej skúške" 2 |  | 2
|  | Súčet |  | 6
86 | 404490008400.S | Stĺpik Zn, d 60 mm/1 bm, pre dopravné značky | ks | 18 | 0 | 0 | 0 | 0 | 0.0014 | 0.0252
"TRVALÉ DOPRAVNÉ ZNAČENIE
|  | "tabulka - Číslo mosta" 2*3 |  | 6
|  | "tabulka - Názov rieky" 2*3 |  | 6
|  | "tabuľka B25 - Únosnosť mosta po statickej skúške" 2*3 |  | 6
|  | Súčet |  | 18
87 | 404440000100.S | Úchyt na stĺpik, d 60 mm, križový, Zn | ks | 12 | 0 | 0 | 0 | 0 | 1e-05 | 0.00012
|  | 6*2 |  | 12
|  | Súčet |  | 12
88 | 404490008600.S | Krytka stĺpika, d 60 mm, plastová | ks | 6 | 0 | 0 | 0 | 0 | 0 | 0
|  | 6 |  | 6
|  | Súčet |  | 6
89 | 4044521101 | Mostné tabulky | ks | 6 | 0 | 0 | 0 | 0 | 0 | 0
"TRVALÉ DOPRAVNÉ ZNAČENIE
|  | "tabulka - Číslo mosta identifikačné" 2 |  | 2
|  | "tabulka - Názov rieky" 2 |  | 2
|  | "tabuľka - Evidenčné číslo mosta" 2 |  | 2
|  | Súčet |  | 6
90 | 914001112.S | Osadenie a montáž cestnej zvislej dopravnej značky na stĺpik | ks | 1 | 0 | 0 | 0 | 0 | 0.22133 | 0.22133
"TRVALÉ DOPRAVNÉ ZNAČENIE
|  | "ZDZ 702 Smerová doska - rozmer 330x1100 mm, obojstranná, plastová" 1 |  | 1
|  | Súčet |  | 1
91 | 702-10Plast1 | ZDZ 702-10" Smerová doska ,rozmer 330x1100 mm, obojstranná, plastová | ks | 1 | 0 | 0 | 0 | 0 | 0.0003 | 0.0003
"TRVALÉ DOPRAVNÉ ZNAČENIE
|  | "ZDZ 702 Smerová doska - rozmer 330x1100 mm, obojstranná, plastová" 1 |  | 1
|  | Súčet |  | 1
92 | 914501121.S | Montáž stĺpika zvislej dopravnej značky dĺžky do 2,00 m do rímsy - Mostný odrazový stľpik | ks | 4 | 0 | 0 | 0 | 0 | 0.11958 | 0.47832
"Mostný odrazový stľpik 2,00m
|  | 4 |  | 4
|  | Súčet |  | 4
93 | 404490008500.S | Stĺpik Zn, rozmer 40x40 mm, dĺžka 2 m, (červeno - biely reflexný polep), pre dopravné značky | ks | 4 | 0 | 0 | 0 | 0 | 0.0014 | 0.0056
"Mostný odrazový stľpik 2,00m
|  | 4 |  | 4
|  | Súčet |  | 4
94 | 404490008700.S | Krytka stĺpika, 40x40 mm | ks | 4 | 0 | 0 | 0 | 0 | 3e-05 | 0.00012
"Mostný odrazový stľpik 2,00m
|  | 4 |  | 4
|  | Súčet |  | 4
95 | 404440000200.S | Úchyt na stĺpik, d 40x40 mm | ks | 8 | 0 | 0 | 0 | 0 | 0.00025 | 0.002
"Mostný odrazový stľpik 2,00m
|  | 4*2 |  | 8
|  | Súčet |  | 8
96 | 404Ponuk.cena | Zelené odrazové sklo na odrazovom stľpiku 500/150 mm | ks | 8 | 0 | 0 | 0 | 0 | 5e-05 | 0.0004
"Mostný odrazový stľpik 2,00m
|  | 2*4 |  | 8
|  | Súčet |  | 8
97 | 914812211.S | Montáž dočasnej dopravnej značky kompletnej základnej | ks | 54 | 0 | 0 | 0 | 0 | 0 | 0
"DOČASNE DOPRAVNÉ ZNAČENIE
"Mostný objekt(intravilán/extravilán)
|  | "ZDZ 131 Práca - Zn lisovaná, V1-630 mm, RA2, P3, E2, SP1" 2 |  | 2
|  | "ZDZ 254 Zákaz predchádzania -, Zn lisovaná, V2 - kruh 600 mm, RA2, P3, E2, SP1" 2 |  | 2
|  | "ZDZ 114-30 Zúžená vozovka (z oboch strán) - Zn lisovaná, V1-630 mm, RA2, P3, E2, SP1"2 |  | 2
|  | "ZDZ 253 Najvyššia dovolená rýchlosť (30 km/h) - Zn lisovaná, V2 - kruh 600 mm, RA2, P3, E2, SP1"2 |  | 2
|  | "ZDZ 253 Najvyššia dovolená rýchlosť (50 km/h) - Zn lisovaná, V2 - kruh 600 mm, RA2, P3, E2, SP1"2 |  | 2
|  | "ZDZ 253 Najvyššia dovolená rýchlosť (70 km/h) - Zn lisovaná, V2 - kruh 600 mm, RA2, P3, E2, SP1"2 |  | 2
|  | "ZDZ 135 Svetelné signály - Zn lisovaná, V1-630 mm, RA2, P3, E2, SP1"2 |  | 2
|  | "ZDZ 267 Koniec viacerých zákazov - Zn lisovaná, V2 - kruh 600 mm, RA2, P3, E2, SP1"2 |  | 2
|  | "ZDZ 211-10 Prikázaný smer odbočenia (tu vľavo) - Zn lisovaná, V2 - kruh 600 mm, RA2, P3, E2, SP1" 1 |  | 1
|  | "ZDZ 702 Smerová doska - rozmer 330x1100 mm, obojstranná, plastová" 20 |  | 20
|  | "LED - diódová prenosná semafórová súprava s priemerom svetiel 200 mm" 2 |  | 2
|  | "S1a1 Doplnkový signál s plným prerušovaným žltým svetlom" 15 |  | 15
|  | Medzisúčet |  | 54
|  | Súčet |  | 54
98 | 131 V1RA2 | ZDZ 131 "Práca", Zn lisovaná, V1-630 mm, RA2, P3, E2, SP1 | ks | 2 | 0 | 0 | 0 | 0 | 0 | 0
"Mostný objekt(intravilán/extravilán)
|  | "ZDZ 131 Práca - Zn lisovaná, V1-630 mm, RA2, P3, E2, SP1" 2 |  | 2
|  | Medzisúčet |  | 2
|  | Súčet |  | 2
99 | 254 V2RA2 | ZDZ 254 "Zákaz predchádzania", Zn lisovaná, V2 - kruh 600 mm, RA2, P3, E2, SP1 | ks | 2 | 0 | 0 | 0 | 0 | 0 | 0
"Mostný objekt(intravilán/extravilán)
|  | "ZDZ 254 Zákaz predchádzania -, Zn lisovaná, V2 - kruh 600 mm, RA2, P3, E2, SP1" 2 |  | 2
|  | Medzisúčet |  | 2
|  | Súčet |  | 2
100 | 114-30V1RA2 | ZDZ 114-30 "Zúžená vozovka (z oboch strán)", Zn lisovaná, V1-630 mm, RA2, P3, E2, SP1 | ks | 2 | 0 | 0 | 0 | 0 | 0 | 0
"Mostný objekt(intravilán/extravilán)
|  | "ZDZ 114-30 Zúžená vozovka (z oboch strán) - Zn lisovaná, V1-630 mm, RA2, P3, E2, SP1"2 |  | 2
|  | Medzisúčet |  | 2
|  | Súčet |  | 2
101 | 253-30-70 V2RA2 | ZDZ 253 "Najvyššia dovolená rýchlosť (30,50,70 km/h)", Zn lisovaná, V2 - kruh 600 mm, RA2, P3, E2, SP1 | ks | 6 | 0 | 0 | 0 | 0 | 0 | 0
"Mostný objekt(intravilán/extravilán)
|  | "ZDZ 253 Najvyššia dovolená rýchlosť (30 km/h) - Zn lisovaná, V2 - kruh 600 mm, RA2, P3, E2, SP1"2 |  | 2
|  | "ZDZ 253 Najvyššia dovolená rýchlosť (50 km/h) - Zn lisovaná, V2 - kruh 600 mm, RA2, P3, E2, SP1"2 |  | 2
|  | "ZDZ 253 Najvyššia dovolená rýchlosť (70 km/h) - Zn lisovaná, V2 - kruh 600 mm, RA2, P3, E2, SP1"2 |  | 2
|  | Medzisúčet |  | 6
|  | Súčet |  | 6
102 | 404420000100.S | LED - diódová prenosná semafórová súprava s priemerom svetiel 200 mm | ks | 2 | 0 | 0 | 0 | 0 | 0.0105 | 0.021
"Mostný objekt(intravilán/extravilán)
|  | "LED - diódová prenosná semafórová súprava s priemerom svetiel 200 mm" 2 |  | 2
|  | Medzisúčet |  | 2
|  | Súčet |  | 2
103 | 135 V1RA2 | ZDZ 135 "Svetelné signály", Zn lisovaná, V1-630 mm, RA2, P3, E2, SP1 | ks | 2 | 0 | 0 | 0 | 0 | 0 | 0
"Mostný objekt(intravilán/extravilán)
|  | "ZDZ 135 Svetelné signály - Zn lisovaná, V1-630 mm, RA2, P3, E2, SP1"2 |  | 2
|  | Medzisúčet |  | 2
|  | Súčet |  | 2
104 | 267 V2RA2 | ZDZ 267 "Koniec viacerých zákazov", Zn lisovaná, V2 - kruh 600 mm, RA2, P3, E2, SP1 | ks | 2 | 0 | 0 | 0 | 0 | 0 | 0
"Mostný objekt(intravilán/extravilán)
|  | "ZDZ 267 Koniec viacerých zákazov - Zn lisovaná, V2 - kruh 600 mm, RA2, P3, E2, SP1"2 |  | 2
|  | Medzisúčet |  | 2
|  | Súčet |  | 2
105 | 211-10 V2RA2 | ZDZ 211-10 "Prikázaný smer odbočenia (tu vľavo)", Zn lisovaná, V2 - kruh 600 mm, RA2, P3, E2, SP1 | ks | 1 | 0 | 0 | 0 | 0 | 0 | 0
"Mostný objekt(intravilán/extravilán)
|  | "ZDZ 211-10 Prikázaný smer odbočenia (tu vľavo) - Zn lisovaná, V2 - kruh 600 mm, RA2, P3, E2, SP1" 1 |  | 1
|  | Medzisúčet |  | 1
|  | Súčet |  | 1
106 | 702-10Plast | ZDZ 702-10" Smerová doska ,rozmer 330x1100 mm, obojstranná, plastová | ks | 20 | 0 | 0 | 0 | 0 | 0.0003 | 0.006
"Mostný objekt(intravilán/extravilán)
|  | "ZDZ 702 Smerová doska - rozmer 330x1100 mm, obojstranná, plastová" 20 |  | 20
|  | Medzisúčet |  | 20
|  | Súčet |  | 20
107 | Ponuk.cena | "S11a Doplnkový signál s plným prerušovaným žltým svetlom | ks | 15 | 0 | 0 | 0 | 0 | 5e-05 | 0.00075
"Mostný objekt(intravilán/extravilán)
|  | "S1a1 Doplnkový signál s plným prerušovaným žltým svetlom" 15 |  | 15
|  | Medzisúčet |  | 15
|  | Súčet |  | 15
108 | 915714112.S | Dočasné vodorovné značenie krytu lepením pásky plochej deliacich čiar šírky 120 mm - oranžová + odstránenie | m | 248 | 0 | 0 | 0 | 0 | 0.00028 | 0.06944
"DOČASNE DOPRAVNÉ ZNAČENIE
"Mostný objekt(intravilán/extravilán)
|  | 31,00/0,125 |  | 248
|  | Súčet |  | 248
109 | 919720121.S | Geomreža pre vystuženie asfaltových vrstiev komunikácií zo sklenných vlákien, pozdĺžna pevnosť v ťahu do 50 kN/m | m2 | 20 | 0 | 0 | 0 | 0 | 0.0135 | 0.27
"Skladba 2
|  | 2,00*5,00*2 |  | 20
|  | Súčet |  | 20
110 | 693210003300 | Geomreža sklovláknitá, 50 kN/m, výstužná do asfaltových vrstiev vozoviek | m2 | 23 | 0 | 0 | 0 | 0 | 0.0005 | 0.0115
GlasGrid 8550, výr.Saint Gobain, " Chémia servis
|  | 20 * 1,15 |  | 23
111 | 919726532.S | Trvalo pružná zalievka s predtesnením š. 20 mm | m | 16 | 0 | 0 | 0 | 0 | 0.00048 | 0.00768
"Pri rímse
|  | 8,00*2 |  | 16
|  | Medzisúčet |  | 16
|  | Súčet |  | 16
112 | 919726712.S | Asfaltová zálievkou na os cesty | m | 15 | 0 | 0 | 0 | 0 | 0.00017 | 0.00255
|  | 15,00 |  | 15
|  | Súčet |  | 15
113 | 919735111.S | Rezanie existujúceho asfaltového krytu alebo podkladu hĺbky 40 mm | m | 16 | 0 | 0 | 0 | 0 | 0 | 0
|  | "začiatok úpravy mosta" 8,00 |  | 8
|  | "koniec úpravy mosta" 8,00 |  | 8
|  | Súčet |  | 16
114 | 919735112.S | Rezanie existujúceho asfaltového krytu alebo podkladu hĺbky nad 50 do 100 mm | m | 16 | 0 | 0 | 0 | 0 | 0 | 0
|  | "začiatok úpravy mosta - 500 mm, hľbka 60mm" 8,00 |  | 8
|  | "koniec úpravy mosta - 500 mm, hľbka 60mm" 8,00 |  | 8
|  | Medzisúčet |  | 16
|  | Súčet |  | 16
115 | 919735113.S | Rezanie existujúceho asfaltového krytu alebo podkladu hĺbky do 150 mm | m | 16 | 0 | 0 | 0 | 0 | 0 | 0
|  | "začiatok úpravy mosta-1000 mm, hľbka 150mm" 8,00 |  | 8
|  | "koniec úpravy mosta-1000 mm, hľbka 150mm" 8,00 |  | 8
|  | Medzisúčet |  | 16
|  | Súčet |  | 16
116 | 931941131.S | Osadenie dilatačného mostného záveru | m | 16.6 | 0 | 0 | 0 | 0 | 0.00686 | 0.11388
"Asfaltový mostný záver
|  | "pravá strana " 8,30 |  | 8.3
|  | "ľavá strana " 8,30 |  | 8.3
|  | Súčet |  | 16.6
117 | 553Ponuk.cena | Asfaltový mostný záver | m | 16.2 | 0 | 0 | 0 | 0 | 0.00627 | 0.10157
"Asfaltový mostný záver
|  | "pravá strana v smere toku" 8,10 |  | 8.1
|  | "ľavá strana v smere toku" 8,10 |  | 8.1
|  | Súčet |  | 16.2
118 | 931971010.S | Tesnenie škár v dilatáciách | m | 3.2 | 0 | 0 | 0 | 0 | 4e-05 | 0.000128
"Dilatácia v rímse 20/20 mm
|  | "Opora 1"0,80*2 |  | 1.6
|  | "Opora 2"0,80*2 |  | 1.6
|  | Medzisúčet |  | 3.2
|  | Súčet |  | 3.2
119 | 246970000740 | Tmel silikónový trvalo elastický - 310 ml | ks | 4.212 | 0 | 0 | 0 | 0 | 0.00031 | 0.0013057
"Dilatácia v rímse 20/20 mm
|  | "Opora 1"0,80*2 |  | 1.6
|  | "Opora 2"0,80*2 |  | 1.6
|  | Medzisúčet |  | 3.2
|  | Súčet |  | 3.2
|  | 320,00"cm"*2,00*2,00/310 |  | 4.129
120 | 938902312 | Čistenie betónového podkladu vysokotlakovým vodným lúčom do hrúbky 5 mm | m2 | 45.718 | 0 | 0 | 0 | 0 | 0 | 0
|  | "podhľad dosky mosta" 3,00*8,05 |  | 24.15
|  | "čelo dosky -NA VTOKU" 0,34*8,05 |  | 2.737
|  | "čelo dosky - na výtoku" 0,34*8,05 |  | 2.737
|  | "opora 1 čelo" 0,73*8,05 |  | 5.877
|  | "opora 2 čelo" 0,73*8,05 |  | 5.877
|  | "krídlo ĽS - vtok" 0,50*4,34 |  | 2.17
|  | "krídlo PS - výtok" 0,50*4,34 |  | 2.17
|  | Súčet |  | 45.718
121 | 938902313 | Čistenie betónového podkladu vysokotlakovým vodným lúčom do hrúbky 5 mm | m2 | 37.1 | 0 | 0 | 0 | 0 | 0 | 0
"Pôdorys ostávajúcej nosnej konštrukcie-DOSKA ZHORA
|  | 37,10 |  | 37.1
|  | Súčet |  | 37.1
122 | 961043111 | Búranie základov z betónu prostého -2,20000t | m3 | 1.44 | 0 | 0 | 0 | 0 | 0 | 0
"Odbúranie exist.krídla na uloženie nového záverového nosníka
|  | "opora 1 - krídlo vtok" 0,80*0,50*0,90 |  | 0.36
|  | "opora 1 - krídlo výtok" 0,80*0,50*0,90 |  | 0.36
|  | "opora 2 - krídlo vtok" 0,80*0,50*0,90 |  | 0.36
|  | "opora 2 - krídlo výtok" 0,80*0,50*0,90 |  | 0.36
|  | Medzisúčet |  | 1.44
|  | Súčet |  | 1.44
123 | 966005211.S | Rozobranie cestného zábradlia so stĺpikmi osadenými do ríms alebo krycích dosiek vrátane zvodidla, -0,02500t | m | 14.72 | 0 | 0 | 0 | 0 | 0 | 0
|  | "Ľavá strana" 7,37 |  | 7.37
|  | "Pravá strana" 7,35 |  | 7.35
|  | Súčet |  | 14.72
124 | 966053121 | Vybúranie ríms zo železobetónu -0,08300t | m | 14.72 | 0 | 0 | 0 | 0 | 0 | 0
"Rímsa hr.450 mm
|  | "ľavá strana" 7,37 |  | 7.37
|  | "pravá strana" 7,35 |  | 7.35
|  | Súčet |  | 14.72
125 | 971045803 | Vrty príklepovým vrtákom od D12 - D 18 mm smerom dole do betónu -0.00001t | cm | 320 | 0 | 0 | 0 | 0 | 0 | 0
"Mostný odrazový stľpik 2,00m
|  | "hl.200mm pre R12" 20* 4*4 |  | 320
|  | Medzisúčet |  | 320
|  | Súčet |  | 320
126 | 245990000200 | Kapsula chemická HVU M16x120, kotevná technika do betónu | ks | 16 | 0 | 0 | 0 | 0 | 0.052 | 0.832
Balenie = 100 ks
"Mostný odrazový stľpik 2,00m
|  | " pre R12" 4*4 |  | 16
|  | Súčet |  | 16
127 | 971045805 | Vrty príklepovým vrtákom do D 28 mm smerom dole do betónu -0.00002t-kotvenie rímsy | cm | 936 | 0 | 0 | 0 | 0 | 0 | 0
"Kotva rímsy
|  | "Kotva HILTI HAS M 24 " 26*36 |  | 936
|  | Súčet |  | 936
128 | 971045805.S | Vrty príklepovým vrtákom do D 30 mm smerom dole do betónu -0.00002t | cm | 2160 | 0 | 0 | 0 | 0 | 0 | 0
"Třne -Prepojovacie třne
"Záverový nosník č.1
|  | "pol.21 třň hl.60cm pre R25" 60*18 |  | 1080
"Záverový nosník č.2
|  | "pol.29 třň hl.60cm pre R25" 60*18 |  | 1080
|  | Súčet |  | 2160
129 | 245990000100 | Kapsula chemická HVU M25, kotevná technika do betónu, HILTI | ks | 36 | 0 | 0 | 0 | 0 | 0.05 | 1.8
Balenie = 100 ks
"Třne -Prepojovacie třne
"Záverový nosník č.1
|  | "pol.21 třň hl.60cm pre R25" 18 |  | 18
"Záverový nosník č.2
|  | "pol.29 třň hl.60cm pre R25" 18 |  | 18
|  | Súčet |  | 36
130 | 971045823 | Vrty príklepovým prerážacím vrtákom do D 65 mm smerom dole do betónu -0.00006t | cm | 160 | 0 | 0 | 0 | 0 | 0 | 0
"Typizovaná odvodňovacia tvarovka na odvodnenie hydroizolácie
|  | "hl.40 cm" 40*4 |  | 160
|  | Súčet |  | 160
131 | 979081111.S | Odvoz sutiny a vybúraných hmôt na skládku do 1 km | t | 83.214 | 0 | 0 | 0 | 0 | 0 | 0
|  | "suť" 22,78+18,55+3,386+3,168+0,34+1,222+0,03+0,019+0,043+ 0,01 |  | 49.548
|  | "asfalt" 10,308+2,904+13,221+7,233 |  | 33.666
|  | Súčet |  | 83.214
132 | 979081121 | Odvoz sutiny a vybúraných hmôt na skládku za každý ďalší 1 km | t | 998.568 | 0 | 0 | 0 | 0 | 0 | 0
|  | 83,214*12 |  | 998.568
|  | Súčet |  | 998.568
133 | 979082111 | Vnútrostavenisková doprava sutiny a vybúraných hmôt do 10 m | t | 83.214 | 0 | 0 | 0 | 0 | 0 | 0
134 | 979082121 | Vnútrostavenisková doprava sutiny a vybúraných hmôt za každých ďalších 5 m | t | 332.856 | 0 | 0 | 0 | 0 | 0 | 0
|  | 83,214*4 |  | 332.856
|  | Súčet |  | 332.856
| 99 | Presun hmôt HSV |  |  |  | 0 | 0 | 0 |  | 0
135 | 998212111.S | Presun hmôt pre mosty murované, monolitické,betónové ,výšky mosta do 20 m | t | 306.321 | 0 | 0 | 0 | 0 | 0 | 0
| PSV | Práce a dodávky PSV |  |  |  | 0 | 0 | 0 |  | 50.4034
| 711 | Izolácie proti vode a vlhkosti |  |  |  | 0 | 0 | 0 |  | 50.3549
136 | 711111001.S | Zhotovenie izolácie proti zemnej vlhkosti vodorovná náterom penetračným za studena ALP 1x - prechodová doska | m2 | 55 | 0 | 0 | 0 | 0 | 0 | 0
"Skladba 2
"Prechodová doska
|  | "PS" 27,50 |  | 27.5
|  | "ĽS" 27,50 |  | 27.5
|  | Medzisúčet |  | 55
|  | Súčet |  | 55
137 | 246170000900.S | Lak asfaltový penetračný ALP | t | 0.017 | 0 | 0 | 0 | 0 | 1 | 0.017
|  | 55 * 0,0003 |  | 0.017
138 | 711111002.S | Zhotovenie izolácie proti zemnej vlhkosti vodorovná asfaltovým lakom za studena 2x - prechodová doska | m2 | 110 | 0 | 0 | 0 | 0 | 0 | 0
"Skladba 2
"Prechodová doska
|  | "PS" 27,50*2 |  | 55
|  | "ĽS" 27,50*2 |  | 55
|  | Medzisúčet |  | 110
|  | Súčet |  | 110
139 | 245620001801 | ALN - Asfaltový izolačný lak | kg | 275 | 0 | 0 | 0 | 0 | 0.0013 | 0.3575
|  | 110 * 2,5 |  | 275
140 | 711112001.S | Zhotovenie izolácie proti zemnej vlhkosti zvislá penetračným náterom za studena | m2 | 9.6 | 0 | 0 | 0 | 0 | 0 | 0
"Záverový nosník
|  | "Opora 1" 4,80 |  | 4.8
|  | "Opora 2" 4,80 |  | 4.8
|  | Medzisúčet |  | 9.6
|  | Súčet |  | 9.6
141 | 246170000900 | Lak asfaltový ALP-PENETRAL SN v sudoch | t | 0.003 | 0 | 0 | 0 | 0 | 1 | 0.003
|  | 9,6 * 0,00035 |  | 0.003
142 | 711112002.S | Zhotovenie izolácie proti zemnej vlhkosti zvislá asfaltovým lakom za studena | m2 | 19.2 | 0 | 0 | 0 | 0 | 0 | 0
"Záverový nosník
|  | "Opora 1" 4,80*2 |  | 9.6
|  | "Opora 2" 4,80*2 |  | 9.6
|  | Medzisúčet |  | 19.2
|  | Súčet |  | 19.2
143 | 246170001001 | ALN - Asfaltový izolačný lak | kg | 48 | 0 | 0 | 0 | 0 | 1 | 48
|  | 19,2 * 2,5 |  | 48
144 | 711131102.S | Zhotovenie geotextílie alebo tkaniny na plochu vodorovnú | m2 | 69 | 0 | 0 | 0 | 0 | 0 | 0
"Prechodový doska
|  | "Opora1" 5,00*6,90 |  | 34.5
|  | "OPORA 2" 5,00*6,90 |  | 34.5
|  | Súčet |  | 69
145 | 693110004710.S | Geotextília polypropylénová netkaná 400 g/m2 | m2 | 82.8 | 0 | 0 | 0 | 0 | 0.00014 | 0.011592
|  | 69 * 1,2 |  | 82.8
146 | 711341111.S | Zhotovenie izolácie NAIP pritavením cestných mostoviek | m2 | 86.88 | 0 | 0 | 0 | 0 | 0.00054 | 0.046915
"Skladba 1
|  | 38,18 |  | 38.18
|  | 3,68*2"druhá vrstva pod rímsy |  | 7.36
|  | Medzisúčet |  | 45.54
"Skladba 2
"prechodová doska
|  | "Opora 1" 6,89*3,00 |  | 20.67
|  | "Opora 2" 6,89*3,00 |  | 20.67
|  | Medzisúčet |  | 41.34
|  | Súčet |  | 86.88
147 | 628Ponuk.cenaBit | Hydroizolačný pás Bitumelit PR5 | m2 | 99.912 | 0 | 0 | 0 | 0 | 0.00738 | 0.73735
|  | 86,88 * 1,15 |  | 99.912
148 | 711391303 | Ochrana izolácie bitumenová zmes do 180 st. | m2 | 38.18 | 0 | 0 | 0 | 0 | 0.00444 | 0.16952
"Skladba 1
|  | 38,18 |  | 38.18
|  | Medzisúčet |  | 38.18
|  | Súčet |  | 38.18
149 | 5894265000 | Bitumenová zmes do 180 st. | t | 1.012 | 0 | 0 | 0 | 0 | 1 | 1.012
"Skladba 1
|  | 38,18 |  | 38.18
|  | Medzisúčet |  | 38.18
|  | Súčet |  | 38.18
|  | 38,18*0,0265 |  | 1.012
150 | 998711201.S | Presun hmôt pre izoláciu proti vode v objektoch výšky do 6 m | % | 0 | 0 | 0 | 0 | 0 | 0 | 0
| 713 | Izolácie tepelné |  |  |  | 0 | 0 | 0 |  | 0.020262
151 | 713132134.S | Montáž tepelnej izolácie stien polystyrénom, vložením voľne v jednej vrstve | m2 | 21.182 | 0 | 0 | 0 | 0 | 0 | 0
"Dilatácia v rímse
|  | "Opora 1"0,80*(0,27-0,02+0,26-0,02)/2*2 |  | 0.392
|  | "Opora 2"0,80*(0,27-0,02+0,26-0,02)/2*2 |  | 0.392
|  | Medzisúčet |  | 0.784
"Dilatácia na záverovom nosníku
|  | "Opora 1" 8,68*(0,225+0,225) |  | 3.906
|  | "Opora 2" 8,68*(0,225+0,225) |  | 3.906
|  | Medzisúčet |  | 7.812
"Dilatácia záverového nosníka
|  | "Opora 1" 8,68*(0,15+0,80-0,225) |  | 6.293
|  | "Opora 2" 8,68*(0,15+0,80-0,225) |  | 6.293
|  | Medzisúčet |  | 12.586
|  | Súčet |  | 21.182
152 | 283750000700 | Doska XPS STYRODUR 2800 C hr. 50 mm, | m2 | 7.968 | 0 | 0 | 0 | 0 | 0.0015 | 0.011952
"Dilatácia na záverovom nosníkau
|  | "Opora 1" 8,68*(0,225+0,225) |  | 3.906
|  | "Opora 2" 8,68*(0,225+0,225) |  | 3.906
|  | Medzisúčet |  | 7.812
|  | Súčet |  | 7.812
153 | 283750000400 | Doska XPS STYRODUR 2800 C hr. 20 mm | m2 | 13.85 | 0 | 0 | 0 | 0 | 0.0006 | 0.00831
"Dilatácia v rímse
|  | "Opora 1"0,80*(0,270-0,02+0,26-0,02)/2*2 |  | 0.392
|  | "Opora 2"0,80*(0,40-0,02+0,39-0,02)/2*2 |  | 0.6
|  | Medzisúčet |  | 0.992
"Dilatácia záverového nosníka
|  | "Opora 1" 8,68*(0,15+0,80-0,225) |  | 6.293
|  | "Opora 2" 8,68*(0,15+0,80-0,225) |  | 6.293
|  | Medzisúčet |  | 12.586
|  | Súčet |  | 13.578
154 | 998713201 | Presun hmôt pre izolácie tepelné v objektoch výšky do 6 m | % | 0 | 0 | 0 | 0 | 0 | 0 | 0
| 767 | Konštrukcie doplnkové kovové |  |  |  | 0 | 0 | 0 |  | 0.028258
155 | 767896920 | Montáž ostatných doplnkov stavieb - tesnenie platničiek | m | 15.84 | 0 | 0 | 0 | 0 | 0 | 0
"Zvodidlové zábradlia ZSNH4/H2
|  | "Pravá strana"(0,240*2+0,420*2)*4 |  | 5.28
|  | "Ľavá strana"(0,240*2+0,420*2)*4 |  | 5.28
|  | Medzisúčet |  | 10.56
"Mostný odrazový stľpik 2,00m
|  | (0,240*2+0,420*2)*4 |  | 5.28
|  | Medzisúčet |  | 5.28
|  | Súčet |  | 15.84
156 | 246960000700 | Tmel polyuretánový SIKAflex tesniaci tmel | ks | 2.64 | 0 | 0 | 0 | 0 | 0.00257 | 0.0067848
|  | 15,84/6,00"spotreba pri škáre 10x10mm" |  | 2.64
|  | Súčet |  | 2.64
157 | 767995101 | Montáž ostatných atypických kovových stavebných doplnkových konštrukcií do 5 kg | kg | 174.91 | 0 | 0 | 0 | 0 | 8e-05 | 0.013993
"Kotva rímsy
|  | "pásnica plech 10x80/530 mm" 0,53*6,28*1,02*36 |  | 122.219
|  | "podložka priem.140/140/10 mm" 0,01*121,00*1,02*36 |  | 44.431
|  | Medzisúčet |  | 166.65
"Krycí plech dilatácie pod rímsou
|  | "Cu hr.1mm-Opora 1" 0,80* 0,29"r.š."*8,90*2 |  | 4.13
|  | "Cu hr.1mm-Opora 2" 0,80* 0,29"r.š."*8,90*2 |  | 4.13
|  | Medzisúčet |  | 8.26
|  | Súčet |  | 174.91
158 | 767995275 | Výroba doplnku stavebného atypického stupňa zložitosti 4 - Meď | kg | 8.26 | 0 | 0 | 0 | 0 | 0 | 0
"Krycí plech dilatácie pod rímsou
|  | "Cu hr.1mm-Opora 1"0,80* 0,29"r.š."*8,90*2 |  | 4.13
|  | "Cu hr.1mm-Opora 2" 0,80* 0,29"r.š."*8,90*2 |  | 4.13
|  | Medzisúčet |  | 8.26
|  | Súčet |  | 8.26
159 | 767995325 | Výroba doplnku stavebného atypického o hmotnosti od 4,01 do 5,5 kg stupňa zložitosti 5 | kg | 166.65 | 0 | 0 | 0 | 0 | 0 | 0
"Kotva rímsy
|  | "pásnica plech 10x80/530 mm" 0,53*6,28*1,02*36 |  | 122.219
|  | "podložka priem.140/140/10 mm" 0,01*121,00*1,02*36 |  | 44.431
|  | Medzisúčet |  | 166.65
|  | Súčet |  | 166.65
160 | 555Ponuk.cena1 | Kotva HILTI HAS M 24 x270+HILTY HIT HY 150 | ks | 36 | 0 | 0 | 0 | 0 | 0.00011 | 0.00396
"Kotva rímsy
|  | "Kotva HILTI HAS M 24 x270+HILTY HIT HY 150" 36 |  | 36
|  | Súčet |  | 36
161 | 555Ponuk.cena1 | Kotva HILTI HAS M 24 x285+HILTY HIT 150 | ks | 16 | 0 | 0 | 0 | 0 | 0.00011 | 0.00176
"Zvodidlo oceľové zábradlové ZSNH4/H2
|  | 4*2*2 |  | 16
|  | Súčet |  | 16
162 | 555Ponuk.cena2 | Kotva HILTI HVA HAS M 16 x220+HILTY HY 150 | ks | 16 | 0 | 0 | 0 | 0 | 0.00011 | 0.00176
"Zvodidlo oceľové zábradlové ZSNH4/H2
|  | 4*2*2 |  | 16
|  | Súčet |  | 16
163 | 555Ponuk.cena3 | Kotva HILTI HVA HAS M 12 x200+HILTY HY 150 | ks | 0 | 0 | 0 | 0 | 0 | 0.00011 | 0
164 | 998767201 | Presun hmôt pre kovové stavebné doplnkové konštrukcie v objektoch výšky do 6 m | % | 0 | 0 | 0 | 0 | 0 | 0 | 0
|  | Celkom |  |  |  | 0 | 0 | 0 |  | 356.7254