## 208 - 00 Most č.571 - 012
ROZPOČET S VÝKAZOM VÝMER
Stavba: REKONŠTRUKCIA CESTY A MOSTOV II/571 FIĽAKOVO - HR.OKRESU LC/RS
Objekt: 201-00 až 208-00 Mosty
Časť: |  | 208 - 00 Most č.571 - 012
Objednávateľ: Banskobystrický samosprávny kraj,BANSKÁ BYSTRICA
Zhotoviteľ: | [6 empty] | Spracoval: Bc.Horst Ullmann
Miesto: Pozemná komun.II/571 FIĽAKOVO,ŠID,ČAMOVCE,ŠURICE | [6 empty] | Dátum: 3. 9. 2020
Č. | Kód položky | Popis | MJ | Množstvo celkom | Cena jednotková | Dodávka celkom | Montáž celkom | Cena celkom | Hmotnosť | Hmotnosť celkom
1 | 2 | 3 | 4 | 5 | 6 | 7 | 8 | 9 | 10 | 11
| HSV | Práce a dodávky HSV |  |  |  | 0 | 0 | 0 |  | 387.4962
| 1 | Zemné práce |  |  |  | 0 | 0 | 0 |  | 0.11977
1 | 111101101.S | Odstránenie travín a tŕstia s príp. premiestnením a uložením na hromady do 50 m, pri celkovej ploche do 1000m2 | m2 | 328 | 0 | 0 | 0 | 0 | 0 | 0
"Vtok
|  | 20,00*3,90*2 |  | 156
"Výtok
|  | 20,00*4,30*2 |  | 172
|  | Súčet |  | 328
2 | 111201101.S | Odstránenie krovín a stromov s koreňom s priemerom kmeňa do 100 mm, do 1000 m2 | m2 | 328 | 0 | 0 | 0 | 0 | 0 | 0
"Vtok
|  | 20,00*3,90*2 |  | 156
"Výtok
|  | 20,00*4,30*2 |  | 172
|  | Súčet |  | 328
3 | 111201402.S | Spálenie krovín a stromov s priemerom kmeňa do 100 mm na hromadách pre plochu nad 100 do 1000m2 | m2 | 328 | 0 | 0 | 0 | 0 | 5e-05 | 0.0164
|  | 328,00 |  | 328
|  | Súčet |  | 328
4 | 113107123.S | Odstránenie krytu v ploche do 200 m2 z kameniva hrubého drveného, hr.250 mm, -0,40000t | m2 | 56.95 | 0 | 0 | 0 | 0 | 0 | 0
|  | "začiatok mosta " 6,70*4,25 |  | 28.475
|  | "koniec mosta " 6,70*4,25 |  | 28.475
|  | Súčet |  | 56.95
5 | 113107132.S | Odstránenie krytu v ploche do 200 m2 z betónu prostého, hr. vrstvy 260 mm, -0,50000t | m2 | 89.35 | 0 | 0 | 0 | 0 | 0 | 0
"Spádový beton s izoláciou 570mm
|  | 89,35 |  | 89.35
|  | Súčet |  | 89.35
6 | 113107142.S | Odstránenie krytu asfaltového v ploche do 200 m2, hr. nad 50 do 100 mm, -0,18100t | m2 | 56.95 | 0 | 0 | 0 | 0 | 0 | 0
|  | "začiatok mosta " 6,70*4,25 |  | 28.475
|  | "koniec mosta " 6,70*4,25 |  | 28.475
|  | Súčet |  | 56.95
7 | 113152220.S | Frézovanie asf. podkladu alebo krytu bez prek., plochy do 500 m2, pruh š. cez 0,5 m do 1 m, hr. 40 mm 0,102 t | m2 | 29.575 | 0 | 0 | 0 | 0 | 8e-05 | 0.002366
|  | "na ceste " 6,50*4,55 |  | 29.575
|  | Súčet |  | 29.575
8 | 113152230.S | Frézovanie asf. podkladu alebo krytu bez prek., plochy do 500 m2, pruh š. cez 0,5 m do 1 m, hr. 50 mm 0,127 t | m2 | 178.7 | 0 | 0 | 0 | 0 | 0.0001 | 0.01787
"Existujúce vrstvy na moste
|  | "ABS 50 mm" 89,35 |  | 89.35
|  | "ABL 50 mm" 89,35 |  | 89.35
|  | Súčet |  | 178.7
9 | 113152240.S | Frézovanie asf. podkladu alebo krytu bez prek., plochy do 500 m2, pruh š. cez 0,5 m do 1 m, hr. 60 mm 0,254 t | m2 | 28.6 | 0 | 0 | 0 | 0 | 0.00019 | 0.005434
|  | "na ceste za mostom " 6,50*4,40 |  | 28.6
|  | Súčet |  | 28.6
10 | 113201111.S | Vytrhanie obrúb kamenných, 0,23000t | m | 25.9 | 0 | 0 | 0 | 0 | 0 | 0
"Kamenný obrubník+dobetonávka 270/400 mm
|  | "ľavá strana" 13,10 |  | 13.1
|  | "pravá strana" 12,80 |  | 12.8
|  | Súčet |  | 25.9
11 | 115101201.S | Čerpanie vody na dopravnú výšku do 10 m s priemerným prítokom litrov za minútu nad 100 do 500 l | hod | 1200 | 0 | 0 | 0 | 0 | 0 | 0
|  | 50*24 |  | 1200
|  | Súčet |  | 1200
12 | 115101301.S | Pohotovosť záložnej čerpacej súpravy pre výšku do 10 m, s prítokom litrov za minútu nad 100 do 500 l | deň | 50 | 0 | 0 | 0 | 0 | 0 | 0
|  | 50 |  | 50
|  | Súčet |  | 50
13 | 122201101.S | Odkopávka a prekopávka nezapažená v hornine 3, do 100 m3 | m3 | 23.45 | 0 | 0 | 0 | 0 | 0 | 0
"Záverový nosník s prechodovou doskou
|  | "Pre Oporu 1" 6,70*1,75"plocha v reze |  | 11.725
|  | "Pre Oporu 2" 6,70*1,75"plocha v reze |  | 11.725
|  | Medzisúčet |  | 23.45
|  | Súčet |  | 23.45
14 | 122201109.S | Odkopávky a prekopávky nezapažené. Príplatok k cenám za lepivosť horniny 3 | m3 | 23.45 | 0 | 0 | 0 | 0 | 0 | 0
|  | 23,45 |  | 23.45
|  | Súčet |  | 23.45
15 | 127401401.S | Výkop ryhy pod vodou do1000 m3 horn. 5 | m3 | 15.84 | 0 | 0 | 0 | 0 | 0 | 0
"Pre dočasnú zmena toku potoka
|  | 1,20*0,60*22,00 |  | 15.84
|  | Súčet |  | 15.84
16 | 129203101.S | Čistenie koryta vodotoku šírky dna 5m hĺbka do 2, 5m hornina3 | m3 | 27.04 | 0 | 0 | 0 | 0 | 0 | 0
"Dno koryta
|  | "vtok" 20,00*2,60*0,20 |  | 10.4
|  | "výtok" 20,00*2,60*0,20 |  | 10.4
|  | Medzisúčet |  | 20.8
|  | "pod mostom" 8,00*2,60*0,30 |  | 6.24
|  | Medzisúčet |  | 6.24
|  | Súčet |  | 27.04
17 | 131301101.S | Výkop nezapaženej jamy v hornine 4, do 100 m3 | m3 | 22.2 | 0 | 0 | 0 | 0 | 0 | 0
"Pre novú kamennú rovnaninu
|  | 8,00*1,50*1,00*2 |  | 24
|  | 8,00*1,70*1,50/2*2 |  | 20.4
|  | Súčet |  | 44.4
|  | 44,40*50/100 |  | 22.2
18 | 131301109.S | Hĺbenie nezapažených jám a zárezov. Príplatok za lepivosť horniny 4 | m3 | 22.2 | 0 | 0 | 0 | 0 | 0 | 0
|  | 22,20 |  | 22.2
|  | Súčet |  | 22.2
19 | 131401101.S | Výkop nezapaženej jamy v hornine 5, do 100 m3 | m3 | 22.2 | 0 | 0 | 0 | 0 | 0.0035 | 0.0777
"Pre novú kamennú rovnaninu
|  | 8,00*1,50*1,00*2 |  | 24
|  | 8,00*1,70*1,50/2*2 |  | 20.4
|  | Súčet |  | 44.4
|  | 44,40*50/100 |  | 22.2
20 | 133301101.S | Výkop šachty zapaženej hornina 4 do 100 m3 | m3 | 2.7 | 0 | 0 | 0 | 0 | 0 | 0
"Pre dočasnú zmena toku potoka
|  | 1,50*1,50*1,20 |  | 2.7
|  | Súčet |  | 2.7
21 | 133301109.S | Príplatok k cenám za lepivosť pri hĺbení šachiet zapažených i nezapažených v hornine 4 | m3 | 2.7 | 0 | 0 | 0 | 0 | 0 | 0
|  | 2,70 |  | 2.7
|  | Súčet |  | 2.7
22 | 162501102.S | Vodorovné premiestnenie výkopku po spevnenej ceste z horniny tr.1-4, do 100 m3 na vzdialenosť do 3000 m | m3 | 76.49 | 0 | 0 | 0 | 0 | 0 | 0
|  | "odkopávka" 23,45 |  | 23.45
|  | "čistenie koryta" 27,04 |  | 27.04
|  | "jama" 22,20*2 |  | 44.4
|  | "rýha" 15,84 |  | 15.84
|  | "šachta" 2,70 |  | 2.7
|  | Medzisúčet |  | 113.43
"zásyp
|  | -36,94 |  | -36.94
|  | Súčet |  | 76.49
23 | 162501105.S | Vodorovné premiestnenie výkopku po spevnenej ceste z horniny tr.1-4, do 100 m3, príplatok k cene za každých ďalšich a začatých 1000 m | m3 | 764.9 | 0 | 0 | 0 | 0 | 0 | 0
|  | 76,49*10 |  | 764.9
|  | Súčet |  | 764.9
24 | 171209002.S | Poplatok za skladovanie - zemina a kamenivo,suť (17 05) ostatné | t | 243.347 | 0 | 0 | 0 | 0 | 0 | 0
|  | "zemina,kamenivo" 76,49*1,90 |  | 145.331
|  | "suť" 22,78+44,675+5,957+18,493+3,238+0,648+2,15+0,003+0,019+0,043+0,01 |  | 98.016
|  | Súčet |  | 243.347
25 | 175101202.S | Zásyp objektov hutnený sypaninou z vhodných hornín 1 až 4 s prehodením sypaniny | m3 | 36.94 | 0 | 0 | 0 | 0 | 0 | 0
"Pre dočasnú zmena toku potoka
|  | 1,20*0,60*22,00 |  | 15.84
|  | Medzisúčet |  | 15.84
"Ohrádzka na usmernenie toku do rúry
|  | 2,00"lomový kameň |  | 2
|  | 2,00"zemina |  | 2
|  | Medzisúčet |  | 4
"Pre dočasnú zmena toku potoka-šachta
|  | 1,50*1,50*1,20 |  | 2.7
|  | Medzisúčet |  | 2.7
"Pre novú kamennú rovnaninu
|  | 8,00*0,90*1,00*2 |  | 14.4
|  | Medzisúčet |  | 14.4
|  | Súčet |  | 36.94
26 | 181101102.S | Úprava pláne v zárezoch v hornine 1-4 so zhutnením | m2 | 41.442 | 0 | 0 | 0 | 0 | 0 | 0
"Záverový nosník
|  | "Opora 1" 7,96*0,50 |  | 3.98
|  | "Opora 2" 7,96*0,50 |  | 3.98
|  | Medzisúčet |  | 7.96
"Skladba 2
|  | "prechodová doska + nábeh - PS" 6,58*2,55 |  | 16.779
|  | "prechodová doska + nábeh - ĽS" 6,55*2,55 |  | 16.703
|  | Medzisúčet |  | 33.482
|  | Súčet |  | 41.442
27 | 182101101.S | Svahovanie trvalých svahov v zárezoch v hornine triedy 1-4 | m2 | 328 | 0 | 0 | 0 | 0 | 0 | 0
|  | "Vtok" 3,90*20,00*2 |  | 156
|  | "Výtok" 4,30*20,00*2 |  | 172
|  | Súčet |  | 328
| 2 | Zakladanie |  |  |  | 0 | 0 | 0 |  | 103.7179
28 | 214500211.S | Zhotovenie výplne ryhy s drenážnym potrubím z rúr DN 80, výšky nad 300 do 550 mm | m | 13 | 0 | 0 | 0 | 0 | 0 | 0
"V päte prechodovej dosky+za záverovým nosníkom
|  | "Opora 1" 6,50 |  | 6.5
|  | "Opora 2" 6,50 |  | 6.5
|  | Súčet |  | 13
29 | 583310001800.S | Kamenivo ťažené hrubé frakcia 16-63 mm | t | 5.97 | 0 | 0 | 0 | 0 | 1 | 5.97
|  | 13,00*0,50*0,55*1,67 |  | 5.97
|  | Súčet |  | 5.97
30 | 242111113.S | Osadenie plášťa vodárenskej studne z betónových skruží celokruhových DN 1000 | m | 1 | 0 | 0 | 0 | 0 | 0.02211 | 0.02211
"Pre dočasnú zmena toku potoka
|  | 1,00 |  | 1
|  | Súčet |  | 1
31 | 592250000800.S | Prefabrikát betónový pre studne, skruž kruhová TBH 5-100, DN 1000, dĺžka 1000 mm, hr. steny 90 mm | ks | 1.7 | 0 | 0 | 0 | 0 | 0.708 | 1.2036
|  | 1 * 1,7 |  | 1.7
32 | 242111113.S1 | Osadenie plášťa vodárenskej studne z betónových skruží celokruhových DN 1000 - demontáž | m | 1 | 0 | 0 | 0 | 0 | 0.02211 | 0.02211
"Pre dočasnú zmena toku potoka
|  | 1,0 |  | 1
|  | Súčet |  | 1
33 | 272211312.S | Murivo rovnaniny rubové z lomového kameňa do 450 mm so zatretím škár | m3 | 9.6 | 0 | 0 | 0 | 0 | 2.7163 | 26.0761
"Nová kamenná rovnanina
|  | 8,00*2,00*0,30*2 |  | 9.6
|  | Súčet |  | 9.6
34 | 274313611.S | Betón základových pásov, prostý tr. C 16/20-výplňový beton za kamenou rovnaninou | m3 | 18 | 0 | 0 | 0 | 0 | 2.1941 | 39.4933
|  | 8,00*1,50*1,50/2*2 |  | 18
|  | Súčet |  | 18
35 | 274313612.S | Betón základových pásov, prostý tr. C 20/25 | m3 | 9.6 | 0 | 0 | 0 | 0 | 2.2151 | 21.2652
"Základ pre kamennú rovnaninu
"Pre novú kamennú rovnaninu
|  | 8,00*0,60*1,00*2 |  | 9.6
|  | Súčet |  | 9.6
36 | 274351215.S | Debnenie stien základových pásov, zhotovenie-dielce | m2 | 38.9 | 0 | 0 | 0 | 0 | 0.00067 | 0.026063
"Pre novú kamennú rovnaninu
|  | 8,00*1,00*2*2 +1,00*0,60*2*2 |  | 34.4
|  | Medzisúčet |  | 34.4
"Výplňový beton pod kamennú rovnaninu
|  | 1,50*1,50/2*2*2 |  | 4.5
|  | Súčet |  | 38.9
37 | 274351216.S | Debnenie stien základových pásov, odstránenie-dielce | m2 | 38.9 | 0 | 0 | 0 | 0 | 0 | 0
|  | 38,90 |  | 38.9
|  | Súčet |  | 38.9
38 | 274321118.S | Základové pásy mostných konštrukcií z betónu železového tr. C 30/37 - záverový nosník | m3 | 3.662 | 0 | 0 | 0 | 0 | 2.3914 | 8.7573
"Záverový nosník
|  | "Opora 1" 0,23"prier.plocha"*7,96 |  | 1.831
|  | "Opora 2" 0,23"prier.plocha"*7,96 |  | 1.831
|  | Medzisúčet |  | 3.662
|  | Súčet |  | 3.662
39 | 274354111.S | Debnenie základových pásov mostných konštrukcií - zhotovenie | m2 | 9.118 | 0 | 0 | 0 | 0 | 0.00681 | 0.062094
"Záverový nosník
|  | "Opora 1" 0,515*7,96+ 0,23*2 |  | 4.559
|  | "Opora 2" 0,515*7,96+0,23*2 |  | 4.559
|  | Medzisúčet |  | 9.118
|  | Súčet |  | 9.118
40 | 274354211.S | Debnenie základových pásov mostných konštrukcií - odstránenie | m2 | 9.118 | 0 | 0 | 0 | 0 | 0 | 0
|  | 9,118 |  | 9.118
|  | Súčet |  | 9.118
41 | 274362111.S | Výstuž základových pásov-záverový nosník z betonárskej ocele B500B mostných konštrukcií | t | 0.79 | 0 | 0 | 0 | 0 | 1.0379 | 0.81998
"Výkaz výztuže
"Záverový nosník
|  | "Č 1" 395,37/1000 |  | 0.395
|  | "Č 2" 395,37/1000 |  | 0.395
|  | Súčet |  | 0.79
| 3 | Zvislé a kompletné konštrukcie |  |  |  | 0 | 0 | 0 |  | 24.5881
42 | 317121117.S | Osadenie mostných ríms zo železobetónových tvaroviek hmotnosti do 2 t | ks | 14 | 0 | 0 | 0 | 0 | 0.00045 | 0.0063
|  | "Rímsa PS" 14/2 |  | 7
|  | "Rímsa ĽS" 14,00/2 |  | 7
|  | Súčet |  | 14
43 | 593Ponuk.cenaTYP RR | Rímsový prefabrikát - mostná rímsa TYP RR 700/2000 TYP B | ks | 14.28 | 0 | 0 | 0 | 0 | 0.792 | 11.3098
|  | "Rímsa PS" 14,00/2 |  | 7
|  | "Rímsa ĽS" 14,00/2 |  | 7
|  | Súčet |  | 14
44 | 317321119.S | Mostové rímsy z betónu železového triedy C 35/45 | m3 | 5.376 | 0 | 0 | 0 | 0 | 2.3855 | 12.8247
|  | "Rímsa PS" 0,21"prier.plocha"*12,80 |  | 2.688
|  | "Rímsa ĹS" 0,21"prier.plocha"*12,80 |  | 2.688
|  | Medzisúčet |  | 5.376
|  | Súčet |  | 5.376
45 | 317351101.S | Debnenie ríms zhotovenie | m2 | 14.664 | 0 | 0 | 0 | 0 | 0.00646 | 0.094729
"Rímsa PS
|  | 0,27*12,80*2+0,21*2 |  | 7.332
|  | Medzisúčet |  | 7.332
"Rímsa ĹS
|  | 0,27*12,80*2+0,21*2 |  | 7.332
|  | Medzisúčet |  | 7.332
|  | Súčet |  | 14.664
46 | 317351102.S | Debnenie ríms odstránenie | m2 | 14.664 | 0 | 0 | 0 | 0 | 0 | 0
|  | 14,664 |  | 14.664
|  | Súčet |  | 14.664
47 | 317361216.S | Výstuž mostných ríms z betonárskej ocele B500B | t | 0.34 | 0 | 0 | 0 | 0 | 1.037 | 0.35259
"Výkaz výztuže
"Rímsa
|  | "Č.1" 167,53/1000 |  | 0.168
|  | "Č.2" 171,85/1000 |  | 0.172
|  | Súčet |  | 0.34
| 4 | Vodorovné konštrukcie |  |  |  | 0 | 0 | 0 |  | 151.314
48 | 421321238.S | Mostné nosné konštrukcie doskové z betónu železového tr. C 30/37-zosilňujúca doska | m3 | 18.765 | 0 | 0 | 0 | 0 | 2.3457 | 44.0165
"Skladba 1
|  | 54,00*(0,32+0,375)/2 |  | 18.765
|  | Súčet |  | 18.765
49 | 411351101.S | Debnenie stropov doskových zhotovenie-dielce | m2 | 10.481 | 0 | 0 | 0 | 0 | 0.00113 | 0.011844
"Skladba 1
|  | (6,60*2+7,775*2-0,20*4)*0,375 |  | 10.481
|  | Súčet |  | 10.481
50 | 411351102.S | Debnenie stropov doskových odstránenie-dielce | m2 | 10.481 | 0 | 0 | 0 | 0 | 0 | 0
|  | 10,481 |  | 10.481
|  | Súčet |  | 10.481
51 | 421362136.S | Výstuž zosilňujúca dosky z betonárskej ocele B500B mostných konštrukcií | t | 2.368 | 0 | 0 | 0 | 0 | 1.0594 | 2.5087
"Výkaz výztuže
"Zosilňujúca doska
|  | 2368,48/1000 |  | 2.368
|  | Súčet |  | 2.368
52 | 421321218.S | Mostné nosné konštrukcie doskové - prechodové z betónu železového tr. C 30/37 | m3 | 10.134 | 0 | 0 | 0 | 0 | 2.3687 | 24.004
"Skladba 2
|  | "prechodová doska hr.250 mm+ nábeh - PS" 0,77"plocha v reze"*6,58 |  | 5.067
|  | "prechodová doska hr.250 mm+ nábeh - ĽS" 0,77"plocha v reze"*6,58 |  | 5.067
|  | Súčet |  | 10.134
53 | 421351212.S | Debnenie boku prechodovej dosky konštrukcie mostov - zhotovenie | m2 | 9.13 | 0 | 0 | 0 | 0 | 0.00777 | 0.07094
"Skladba 2
|  | "prechodová doska hr.250 mm+ nábeh - PS" (6,58+2,55)*2*0,25 |  | 4.565
|  | "prechodová doska hr.250 mm+ nábeh - ĽS" (6,58+2,55)*2*0,25 |  | 4.565
|  | Súčet |  | 9.13
54 | 421351312.S | Debnenie boku prechodovej dosky konštrukcie mostov - odstránenie | m2 | 9.13 | 0 | 0 | 0 | 0 | 4e-05 | 0.0003652
|  | 9,13 |  | 9.13
|  | Súčet |  | 9.13
55 | 421362116.S | Výstuž prechodovej dosky z betonárskej ocele B500B mostných konštrukcií | t | 0.2 | 0 | 0 | 0 | 0 | 1.0485 | 0.20971
"Výkaz výztuže
"Prechodová doska
|  | " Č 1" 99,69/1000 |  | 0.1
|  | " Č 2" 99,69/1000 |  | 0.1
|  | Súčet |  | 0.2
56 | 421362312.S1 | Výstuž prechodovej doseky zo zváraných sietí B500A KZ60 | t | 1.324 | 0 | 0 | 0 | 0 | 1.0538 | 1.3952
"Výkaz výztuže
"Prechodová doska
|  | "Č 1" 662,85/1000 |  | 0.663
|  | "Č 2" 660,97/1000 |  | 0.661
|  | Súčet |  | 1.324
57 | 451478011.S | Drenážny plastbeton fr.8/16 mm na moste | m3 | 0.248 | 0 | 0 | 0 | 0 | 2.6525 | 0.65782
|  | 0,005"prier.plocha"*29,56 |  | 0.148
|  | "odvodňovače" 0,50*0,050*4 |  | 0.1
|  | Súčet |  | 0.248
58 | 451Ponuk.cena | Drenkár - drenážny geokompozit | m | 29.56 | 0 | 0 | 0 | 0 | 2.6525 | 78.4079
"Drenkár - drenážny geokompozit
|  | (6,60-0,45*2)*2+(6,58-0,25*2)*2 |  | 23.56
|  | 1,50*4 |  | 6
|  | Súčet |  | 29.56
59 | 693Ponuk.cena | Drenkár - drenážny geokompozit-materiál | m | 31.038 | 0 | 0 | 0 | 0 | 0.001 | 0.031038
|  | 29,56 * 1,05 |  | 31.038
| 5 | Komunikácie |  |  |  | 0 | 0 | 0 |  | 82.8164
60 | 4574511211 | SIKA ERGODUR - 500 Pro - pečatenie živicou | m2 | 93 | 0 | 0 | 0 | 0 | 0 | 0
"Skladba 1
|  | 54,00 |  | 54
|  | Medzisúčet |  | 54
"Skladba 2
"prechodová doska
|  | "Opora 1" 6,50*3,00 |  | 19.5
|  | "Opora 2" 6,50*3,00 |  | 19.5
|  | Medzisúčet |  | 39
|  | Súčet |  | 93
61 | 564772111.S | Podklad alebo kryt z kameniva hrubého drveného veľ. 0-31,5 mm (vibr.štrk) po zhut.hr. 250 mm | m2 | 41.4 | 0 | 0 | 0 | 0 | 0.60104 | 24.8831
"Skladba 2
|  | 6,90*3,00*2 |  | 41.4
|  | Súčet |  | 41.4
62 | 565171221.S | Podklad z asfaltového betónu AC 22 P s rozprestretím a zhutnením v pruhu š. nad 3 m, po zhutnení hr. 100 mm | m2 | 55.2 | 0 | 0 | 0 | 0 | 0.26376 | 14.5596
"Skladba 2
|  | 6,90*4,00*2 |  | 55.2
|  | Súčet |  | 55.2
63 | 567123114.S | Podklad z kameniva stmeleného cementom, s rozprestrenm a zhutnením CBGM C 5/6, po zhutnení hr. 150 mm | m2 | 48.3 | 0 | 0 | 0 | 0 | 0.35338 | 17.0683
"Skladba 2
|  | 6,90*3,50*2 |  | 48.3
|  | Súčet |  | 48.3
64 | 573111112.S | Postrek asfaltový infiltračný s posypom kamenivom z asfaltu cestného v množstve 1,00 kg/m2 | m2 | 55.2 | 0 | 0 | 0 | 0 | 0.00601 | 0.33175
"Skladba 2
|  | 6,90*4,00*2 |  | 55.2
|  | Súčet |  | 55.2
65 | 573211111.S1 | Postrek asfaltový spojovací bez posypu kamenivom z asfaltu cestného modifikovaného v množstve 1,00 kg/m2 | m2 | 201.26 | 0 | 0 | 0 | 0 | 0.00071 | 0.14289
"Skladba 1
|  | 43,43*2 |  | 86.86
"Skladba 2
|  | 6,50*4,40*2*2 |  | 114.4
|  | Súčet |  | 201.26
66 | 577134261.S | Asfaltový betón vrstva obrusná AC 11 O v pruhu š. nad 3 m z modifik. asfaltu tr. I, po zhutnení hr. 40 mm | m2 | 102.58 | 0 | 0 | 0 | 0 | 0.10373 | 10.6406
"Skladba 1
|  | 43,43 |  | 43.43
"Skladba 2
|  | 6,50*4,55*2 |  | 59.15
|  | Súčet |  | 102.58
67 | 577154361.S | Asfaltový betón vrstva ložná AC 16 v pruhu š. nad 3 m z modifik. asfaltu tr. I, po zhutnení hr. 60 mm | m2 | 97.63 | 0 | 0 | 0 | 0 | 0.15559 | 15.1903
"Skladba 1
|  | 40,43 |  | 40.43
"Skladba 2
|  | 6,50*4,40*2 |  | 57.2
|  | Súčet |  | 97.63
| 6 | Úpravy povrchov, podlahy, osadenie |  |  |  | 0 | 0 | 0 |  | 14.4177
68 | 622661211.S | Náter betónu proti soliam - SIKAGAR 73 | m2 | 30.544 | 0 | 0 | 0 | 0 | 0.00042 | 0.012828
"Skladba B
|  | "rímsa ĽS" 12,80*1,14 |  | 14.592
|  | "rímsa PS" 12,80*1,14 |  | 14.592
|  | "krajné čela" 0,34*4 |  | 1.36
|  | Medzisúčet |  | 30.544
|  | Súčet |  | 30.544
69 | 622661335 | Zjednocujúci náter betónových konštrukcií Sikagard 680S | m2 | 48.3 | 0 | 0 | 0 | 0 | 0.00022 | 0.010626
"Skladba A
|  | "podhľad dosky mosta" 5,17*8,00 |  | 41.36
|  | "čelo dosky - na vtoku" 0,33*6,00 |  | 1.98
|  | "čelo dosky - na výtoku" 0,33*6,00 |  | 1.98
|  | "opora 1 čelo" 0,92 |  | 0.92
|  | "opora 2 čelo" 0,92 |  | 0.92
|  | "krídlo ĽS - vtok" 0,57 |  | 0.57
|  | "krídlo PS - výtok" 0,57 |  | 0.57
|  | Súčet |  | 48.3
70 | 627471131 | Reprofilácia podhľadov sanačnou maltou, 1 vrstva hr. 15 mm | m2 | 41.36 | 0 | 0 | 0 | 0 | 0.02311 | 0.95583
"Skladba A
|  | "podhľad dosky mosta" 5,17*8,00 |  | 41.36
|  | Medzisúčet |  | 41.36
|  | Súčet |  | 41.36
71 | 6274711321 | Reprofilácia podhľadov sanačnou maltou, 1 vrstva hr. 40 mm | m2 | 12.408 | 0 | 0 | 0 | 0 | 0.04365 | 0.54161
"Skladba A
|  | "podhľad dosky mosta" 5,17*8,00*30/100 |  | 12.408
|  | Medzisúčet |  | 12.408
|  | Súčet |  | 12.408
72 | 627471151 | Reprofilácia stien sanačnou maltou SIKA Rep hr. 15 mm | m2 | 6.94 | 0 | 0 | 0 | 0 | 0.02189 | 0.15192
"Skladba A
|  | "čelo dosky na vtoku" 0,33*6,00 |  | 1.98
|  | "čelo dosky - na výtoku" 0,33*6,00 |  | 1.98
|  | "opora 1 čelo" 0,92 |  | 0.92
|  | "opora 2 čelo" 0,92 |  | 0.92
|  | "krídlo ĽS - vtok" 0,57 |  | 0.57
|  | "krídlo PS - výtok" 0,57 |  | 0.57
|  | Súčet |  | 6.94
73 | 6274711521 | Reprofilácia stien SIKA Rep sanačnou maltou, 1 vrstva hr. 40 mm | m2 | 2.082 | 0 | 0 | 0 | 0 | 0.04135 | 0.086091
"Skladba A
|  | "čelo dosky na vtoku" 0,33*6,00 |  | 1.98
|  | "čelo dosky - na výtoku" 0,33*6,00 |  | 1.98
|  | "opora 1 čelo" 0,92 |  | 0.92
|  | "opora 2 čelo" 0,92 |  | 0.92
|  | "krídlo ĽS - vtok" 0,57 |  | 0.57
|  | "krídlo PS - výtok" 0,57 |  | 0.57
|  | Súčet |  | 6.94
|  | 6,94*30/100 |  | 2.082
74 | 627471451 | Ochrana výstuže stien, SIKA MONOTOP 610,spojovací môstik | m2 | 60.94 | 0 | 0 | 0 | 0 | 0.00206 | 0.12554
"Skladba A
|  | "čelo dosky na vtoku" 0,33*6,00 |  | 1.98
|  | "čelo dosky - na výtoku" 0,33*6,00 |  | 1.98
|  | "opora 1 čelo" 0,92 |  | 0.92
|  | "opora 2 čelo" 0,92 |  | 0.92
|  | "krídlo ĽS - vtok" 0,57 |  | 0.57
|  | "krídlo PS - výtok" 0,57 |  | 0.57
|  | Medzisúčet |  | 6.94
"Skladba 1
|  | 54,00 |  | 54
|  | Medzisúčet |  | 54
|  | Súčet |  | 60.94
75 | 6274714511 | Ochrana výstuže podhľadov, SIKA MONOTOP 610,spojovací môstik | m2 | 41.36 | 0 | 0 | 0 | 0 | 0.00206 | 0.085202
"Skladba A
|  | "podhľad dosky mosta" 5,17*8,00 |  | 41.36
|  | Medzisúčet |  | 41.36
|  | Súčet |  | 41.36
76 | 631313661.S | Mazanina z betónu prostého (m3) tr. C 20/25 hr.100 mm | m3 | 4.6 | 0 | 0 | 0 | 0 | 2.2405 | 10.3062
"Skladba 2
"Pod prechodovú dosku
|  | "PS" 23,00*0,10 |  | 2.3
|  | "ĽS" 23,00*0,10 |  | 2.3
|  | Medzisúčet |  | 4.6
|  | Súčet |  | 4.6
77 | 631315661.S | Mazanina z betónu prostého (m3) tr. C 20/25 hr.150 mm | m3 | 0.956 | 0 | 0 | 0 | 0 | 2.2405 | 2.1419
"Pod záverový nosník
|  | "Opora 1" 7,96*"prier.plocha"0,06 |  | 0.478
|  | "Opora 2" 7,96*"prier.plocha"0,06 |  | 0.478
|  | Medzisúčet |  | 0.956
|  | Súčet |  | 0.956
| 8 | Rúrové vedenie |  |  |  | 0 | 0 | 0 |  | 0.43818
78 | 871218111.S | Ukladanie drenážneho potrubia z plastických hmôt do pripravenej ryhy DN80 mm | m | 28 | 0 | 0 | 0 | 0 | 0 | 0
|  | "Opora 1" 14,00 |  | 14
|  | "Opora 2" 14,00 |  | 14
|  | Súčet |  | 28
79 | 286110014900.S | Flexibilná drenážna PVC-U rúra DN 80, perforovaná | m | 28.28 | 0 | 0 | 0 | 0 | 0.00031 | 0.0087668
|  | 28 * 1,01 |  | 28.28
80 | 871429021 | Demontáž kanalizačného potrubia z plastových rúr od DN 600 mm -0,046 t | m | 22 | 0 | 0 | 0 | 0 | 0 | 0
"Pre dočasnú zmena toku potoka
|  | 22,00 |  | 22
|  | Súčet |  | 22
81 | 871444058 | Montáž kanalizačného PP potrubia korugovaného DN 600 | m | 22 | 0 | 0 | 0 | 0 | 3e-05 | 0.00066
"Pre dočasnú zmena toku potoka
|  | 22,00 |  | 22
|  | Súčet |  | 22
82 | 286140014000 | Rúra DN 600 dĺ. 6 m PP korugovaný kanalizačný systém SN8, PIPELIFE | ks | 3.674 | 0 | 0 | 0 | 0 | 0.1167 | 0.42876
|  | 22 * 0,167 |  | 3.674
83 | Ponuk.cenaOT | Typizovaná odvodňovacia tvarovka na odvodnenie hydroizolácie | ks | 4 | 0 | 0 | 0 | 0 | 0 | 0
|  | 4 |  | 4
|  | Súčet |  | 4
| 9 | Ostatné konštrukcie a práce-búranie |  |  |  | 0 | 0 | 0 |  | 10.084
84 | 911332322.S | Osadenie a montáž cestného zvodidla oceľového jednostranného úrovne zachytenia H1 so zabaranením stĺpikov pri vz. 2,0 m | m | 136 | 0 | 0 | 0 | 0 | 0 | 0
"Zvodidlo cestné JSNH4/H1
|  | "Pravá strana - vtok" 6,00+28,00 |  | 34
|  | "Ľavá strana-vtok" 28,00+6,00 |  | 34
|  | "Pravá strana - výtok" 28,00+6,00 |  | 34
|  | "Ľavá strana-výtok" 28,00+6,00 |  | 34
|  | Súčet |  | 136
85 | 553550000300 | Zvodidlo cestné JSNH4/H1 | m | 136 | 0 | 0 | 0 | 0 | 0.02504 | 3.4054
Cena za komplet vrátane zvodnice, držiaka, zadného pásu, stĺpika a spojovacích prostriedkov. Montáž stĺpikov baranením po 1,90m.
"Zvodidlo cestné JSNH4/H1
|  | "Pravá strana - vtok" 6,00+28,00 |  | 34
|  | "Ľavá strana-vtok" 28,00+6,00 |  | 34
|  | "Pravá strana - výtok" 28,00+6,00 |  | 34
|  | "Ľavá strana-výtok" 28,00+6,00 |  | 34
|  | Súčet |  | 136
86 | 911334122.S | Zvodidlo oceľové zábradlové ZSNH4/H2 kotvené do rímsy s výplňou zo zvislých tyčí | m | 20 | 0 | 0 | 0 | 0 | 0.0705 | 1.41
"Zvodidlo oceľové zábradlové ZSNH4/H2
|  | "Pravá strana" 10,00 |  | 10
|  | "Ľavá strana" 10,00 |  | 10
|  | Súčet |  | 20
87 | 911334411.S | Ukončenie oceľového zábradlového madla-zostava 4m | ks | 2 | 0 | 0 | 0 | 0 | 0.044 | 0.088
"Zvodidlo oceľové zábradlové ZSNH4/H2
|  | "Pravá strana" 2,00*2 |  | 4
|  | "Ľavá strana" 2,00*2 |  | 4
|  | Súčet |  | 8
|  | 8,00/4,00 |  | 2
|  | Súčet |  | 2
88 | 912293111.S | Osadenie a montáž smerového stĺpika z plastických hmôt na cestné zvodidlo | ks | 4 | 0 | 0 | 0 | 0 | 0.00025 | 0.001
"Modrý reflexný stľpik"
|  | 2+2 |  | 4
|  | Súčet |  | 4
89 | 404Ponuk.cenaMS | Stľpik reflexný modrý | ks | 4 | 0 | 0 | 0 | 0 | 0.0014 | 0.0056
"Modrý reflexný stľpik"
|  | 2+2 |  | 4
|  | Medzisúčet |  | 4
|  | Súčet |  | 4
90 | 914001111.S | Osadenie a montáž cestnej zvislej dopravnej značky na stĺpik, stĺp, konzolu alebo objekt | ks | 6 | 0 | 0 | 0 | 0 | 0.22133 | 1.328
"TRVALÉ DOPRAVNÉ ZNAČENIE
|  | "tabulka - Číslo mosta identifikačné" 2 |  | 2
|  | "tabulka - Názov rieky" 2 |  | 2
|  | "tabuľka - Evidenčné číslo mosta" 2 |  | 2
|  | Súčet |  | 6
91 | 404490008400.S | Stĺpik Zn, d 60 mm/1 bm, pre dopravné značky | ks | 18 | 0 | 0 | 0 | 0 | 0.0014 | 0.0252
"TRVALÉ DOPRAVNÉ ZNAČENIE
|  | "tabulka - Číslo mosta" 2*3 |  | 6
|  | "tabulka - Názov rieky" 2*3 |  | 6
|  | "tabuľka B25 - Únosnosť mosta po statickej skúške" 2*3 |  | 6
|  | Súčet |  | 18
92 | 404440000100.S | Úchyt na stĺpik, d 60 mm, križový, Zn | ks | 12 | 0 | 0 | 0 | 0 | 1e-05 | 0.00012
|  | 6*2 |  | 12
|  | Súčet |  | 12
93 | 404490008600.S | Krytka stĺpika, d 60 mm, plastová | ks | 6 | 0 | 0 | 0 | 0 | 0 | 0
|  | 6 |  | 6
|  | Súčet |  | 6
94 | 4044521101 | Mostné tabulky | ks | 6 | 0 | 0 | 0 | 0 | 0 | 0
"TRVALÉ DOPRAVNÉ ZNAČENIE
|  | "tabulka - Číslo mosta identifikačné" 2 |  | 2
|  | "tabulka - Názov rieky" 2 |  | 2
|  | "tabuľka - Evidenčné číslo mosta" 2 |  | 2
|  | Súčet |  | 6
95 | 914501121.S | Montáž stĺpika zvislej dopravnej značky dĺžky do 2,00 m do rímsy - Mostný odrazový stľpik | ks | 4 | 0 | 0 | 0 | 0 | 0.11958 | 0.47832
"Mostný odrazový stľpik 2,00m
|  | 4 |  | 4
|  | Súčet |  | 4
96 | 404490008500.S | Stĺpik Zn, rozmer 40x40 mm, dĺžka 2 m, (červeno - biely reflexný polep), pre dopravné značky | ks | 4 | 0 | 0 | 0 | 0 | 0.0014 | 0.0056
"Mostný odrazový stľpik 2,00m
|  | 4 |  | 4
|  | Súčet |  | 4
97 | 404490008700.S | Krytka stĺpika, 40x40 mm | ks | 4 | 0 | 0 | 0 | 0 | 3e-05 | 0.00012
"Mostný odrazový stľpik 2,00m
|  | 4 |  | 4
|  | Súčet |  | 4
98 | 404440000200.S | Úchyt na stĺpik, d 40x40 mm | ks | 8 | 0 | 0 | 0 | 0 | 0.00025 | 0.002
"Mostný odrazový stľpik 2,00m
|  | 4*2 |  | 8
|  | Súčet |  | 8
99 | 404Ponuk.cena | Zelené odrazové sklo na odrazovom stľpiku 500/150 mm | ks | 8 | 0 | 0 | 0 | 0 | 5e-05 | 0.0004
"Mostný odrazový stľpik 2,00m
|  | 2*4 |  | 8
|  | Súčet |  | 8
100 | 914812211.S | Montáž dočasnej dopravnej značky kompletnej základnej | ks | 54 | 0 | 0 | 0 | 0 | 0 | 0
"DOČASNE DOPRAVNÉ ZNAČENIE
"Mostný objekt(intravilán/extravilán)
|  | "ZDZ 131 Práca - Zn lisovaná, V1-630 mm, RA2, P3, E2, SP1" 2 |  | 2
|  | "ZDZ 254 Zákaz predchádzania -, Zn lisovaná, V2 - kruh 600 mm, RA2, P3, E2, SP1" 2 |  | 2
|  | "ZDZ 114-30 Zúžená vozovka (z oboch strán) - Zn lisovaná, V1-630 mm, RA2, P3, E2, SP1"2 |  | 2
|  | "ZDZ 253 Najvyššia dovolená rýchlosť (30 km/h) - Zn lisovaná, V2 - kruh 600 mm, RA2, P3, E2, SP1"2 |  | 2
|  | "ZDZ 253 Najvyššia dovolená rýchlosť (50 km/h) - Zn lisovaná, V2 - kruh 600 mm, RA2, P3, E2, SP1"2 |  | 2
|  | "ZDZ 253 Najvyššia dovolená rýchlosť (70 km/h) - Zn lisovaná, V2 - kruh 600 mm, RA2, P3, E2, SP1"2 |  | 2
|  | "ZDZ 135 Svetelné signály - Zn lisovaná, V1-630 mm, RA2, P3, E2, SP1"2 |  | 2
|  | "ZDZ 267 Koniec viacerých zákazov - Zn lisovaná, V2 - kruh 600 mm, RA2, P3, E2, SP1"2 |  | 2
|  | "ZDZ 211-10 Prikázaný smer odbočenia (tu vľavo) - Zn lisovaná, V2 - kruh 600 mm, RA2, P3, E2, SP1" 1 |  | 1
|  | "ZDZ 702 Smerová doska - rozmer 330x1100 mm, obojstranná, plastová" 20 |  | 20
|  | "LED - diódová prenosná semafórová súprava s priemerom svetiel 200 mm" 2 |  | 2
|  | "S1a1 Doplnkový signál s plným prerušovaným žltým svetlom" 15 |  | 15
|  | Medzisúčet |  | 54
|  | Súčet |  | 54
101 | 131 V1RA2 | ZDZ 131 "Práca", Zn lisovaná, V1-630 mm, RA2, P3, E2, SP1 | ks | 2 | 0 | 0 | 0 | 0 | 0 | 0
"Mostný objekt(intravilán/extravilán)
|  | "ZDZ 131 Práca - Zn lisovaná, V1-630 mm, RA2, P3, E2, SP1" 2 |  | 2
|  | Medzisúčet |  | 2
|  | Súčet |  | 2
102 | 254 V2RA2 | ZDZ 254 "Zákaz predchádzania", Zn lisovaná, V2 - kruh 600 mm, RA2, P3, E2, SP1 | ks | 2 | 0 | 0 | 0 | 0 | 0 | 0
"Mostný objekt(intravilán/extravilán)
|  | "ZDZ 254 Zákaz predchádzania -, Zn lisovaná, V2 - kruh 600 mm, RA2, P3, E2, SP1" 2 |  | 2
|  | Medzisúčet |  | 2
|  | Súčet |  | 2
103 | 114-30V1RA2 | ZDZ 114-30 "Zúžená vozovka (z oboch strán)", Zn lisovaná, V1-630 mm, RA2, P3, E2, SP1 | ks | 2 | 0 | 0 | 0 | 0 | 0 | 0
"Mostný objekt(intravilán/extravilán)
|  | "ZDZ 114-30 Zúžená vozovka (z oboch strán) - Zn lisovaná, V1-630 mm, RA2, P3, E2, SP1"2 |  | 2
|  | Medzisúčet |  | 2
|  | Súčet |  | 2
104 | 253-30-70 V2RA2 | ZDZ 253 "Najvyššia dovolená rýchlosť (30,50,70 km/h)", Zn lisovaná, V2 - kruh 600 mm, RA2, P3, E2, SP1 | ks | 6 | 0 | 0 | 0 | 0 | 0 | 0
"Mostný objekt(intravilán/extravilán)
|  | "ZDZ 253 Najvyššia dovolená rýchlosť (30 km/h) - Zn lisovaná, V2 - kruh 600 mm, RA2, P3, E2, SP1"2 |  | 2
|  | "ZDZ 253 Najvyššia dovolená rýchlosť (50 km/h) - Zn lisovaná, V2 - kruh 600 mm, RA2, P3, E2, SP1"2 |  | 2
|  | "ZDZ 253 Najvyššia dovolená rýchlosť (70 km/h) - Zn lisovaná, V2 - kruh 600 mm, RA2, P3, E2, SP1"2 |  | 2
|  | Medzisúčet |  | 6
|  | Súčet |  | 6
105 | 404420000100.S | LED - diódová prenosná semafórová súprava s priemerom svetiel 200 mm | ks | 2 | 0 | 0 | 0 | 0 | 0.0105 | 0.021
"Mostný objekt(intravilán/extravilán)
|  | "LED - diódová prenosná semafórová súprava s priemerom svetiel 200 mm" 2 |  | 2
|  | Medzisúčet |  | 2
|  | Súčet |  | 2
106 | 135 V1RA2 | ZDZ 135 "Svetelné signály", Zn lisovaná, V1-630 mm, RA2, P3, E2, SP1 | ks | 2 | 0 | 0 | 0 | 0 | 0 | 0
"Mostný objekt(intravilán/extravilán)
|  | "ZDZ 135 Svetelné signály - Zn lisovaná, V1-630 mm, RA2, P3, E2, SP1"2 |  | 2
|  | Medzisúčet |  | 2
|  | Súčet |  | 2
107 | 267 V2RA2 | ZDZ 267 "Koniec viacerých zákazov", Zn lisovaná, V2 - kruh 600 mm, RA2, P3, E2, SP1 | ks | 2 | 0 | 0 | 0 | 0 | 0 | 0
"Mostný objekt(intravilán/extravilán)
|  | "ZDZ 267 Koniec viacerých zákazov - Zn lisovaná, V2 - kruh 600 mm, RA2, P3, E2, SP1"2 |  | 2
|  | Medzisúčet |  | 2
|  | Súčet |  | 2
108 | 211-10 V2RA2 | ZDZ 211-10 "Prikázaný smer odbočenia (tu vľavo)", Zn lisovaná, V2 - kruh 600 mm, RA2, P3, E2, SP1 | ks | 1 | 0 | 0 | 0 | 0 | 0 | 0
"Mostný objekt(intravilán/extravilán)
|  | "ZDZ 211-10 Prikázaný smer odbočenia (tu vľavo) - Zn lisovaná, V2 - kruh 600 mm, RA2, P3, E2, SP1" 1 |  | 1
|  | Medzisúčet |  | 1
|  | Súčet |  | 1
109 | 702-10Plast | ZDZ 702-10" Smerová doska ,rozmer 330x1100 mm, obojstranná, plastová | ks | 20 | 0 | 0 | 0 | 0 | 0.0003 | 0.006
"Mostný objekt(intravilán/extravilán)
|  | "ZDZ 702 Smerová doska - rozmer 330x1100 mm, obojstranná, plastová" 20 |  | 20
|  | Medzisúčet |  | 20
|  | Súčet |  | 20
110 | Ponuk.cena | "S11a Doplnkový signál s plným prerušovaným žltým svetlom | ks | 15 | 0 | 0 | 0 | 0 | 5e-05 | 0.00075
"Mostný objekt(intravilán/extravilán)
|  | "S1a1 Doplnkový signál s plným prerušovaným žltým svetlom" 15 |  | 15
|  | Medzisúčet |  | 15
|  | Súčet |  | 15
111 | 914812211.S | Montáž dočasnej dopravnej značky kompletnej základnej | ks | 0 | 0 | 0 | 0 | 0 | 0 | 0
112 | 131 V1RA2 | ZDZ 131 "Práca", Zn lisovaná, V1-630 mm, RA2, P3, E2, SP1 | ks | 0 | 0 | 0 | 0 | 0 | 0 | 0
113 | 254 V2RA2 | ZDZ 254 "Zákaz predchádzania", Zn lisovaná, V2 - kruh 600 mm, RA2, P3, E2, SP1 | ks | 0 | 0 | 0 | 0 | 0 | 0 | 0
114 | 114-30V1RA2 | ZDZ 114-30 "Zúžená vozovka (z oboch strán)", Zn lisovaná, V1-630 mm, RA2, P3, E2, SP1 | ks | 0 | 0 | 0 | 0 | 0 | 0 | 0
115 | 253-30-70 V2RA2 | ZDZ 253 "Najvyššia dovolená rýchlosť (30,50,70 km/h)", Zn lisovaná, V2 - kruh 600 mm, RA2, P3, E2, SP1 | ks | 0 | 0 | 0 | 0 | 0 | 0 | 0
116 | 404420000100.S | LED - diódová prenosná semafórová súprava s priemerom svetiel 200 mm | ks | 0 | 0 | 0 | 0 | 0 | 0.0105 | 0
117 | 135 V1RA2 | ZDZ 135 "Svetelné signály", Zn lisovaná, V1-630 mm, RA2, P3, E2, SP1 | ks | 0 | 0 | 0 | 0 | 0 | 0 | 0
118 | 267 V2RA2 | ZDZ 267 "Koniec viacerých zákazov", Zn lisovaná, V2 - kruh 600 mm, RA2, P3, E2, SP1 | ks | 0 | 0 | 0 | 0 | 0 | 0 | 0
119 | 211-10 V2RA2 | ZDZ 211-10 "Prikázaný smer odbočenia (tu vľavo)", Zn lisovaná, V2 - kruh 600 mm, RA2, P3, E2, SP1 | ks | 0 | 0 | 0 | 0 | 0 | 0 | 0
120 | 702-10Plast | ZDZ 702-10" Smerová doska ,rozmer 330x1100 mm, obojstranná, plastová | ks | 0 | 0 | 0 | 0 | 0 | 0.0003 | 0
121 | Ponuk.cena | "S11a Doplnkový signál s plným prerušovaným žltým svetlom | ks | 0 | 0 | 0 | 0 | 0 | 5e-05 | 0
122 | 915714112.S | Dočasné vodorovné značenie krytu lepením pásky plochej deliacich čiar šírky 120 mm - oranžová + odstránenie | m | 248 | 0 | 0 | 0 | 0 | 0.00028 | 0.06944
"DOČASNE DOPRAVNÉ ZNAČENIE
"Mostný objekt(intravilán/extravilán)
|  | 31,00/0,125" |  | 248
|  | Súčet |  | 248
123 | 919720121.S | Geomreža pre vystuženie asfaltových vrstiev komunikácií zo sklenných vlákien, pozdĺžna pevnosť v ťahu do 50 kN/m | m2 | 26 | 0 | 0 | 0 | 0 | 0.0135 | 0.351
"Skladba 2
|  | 2,00*6,50*2 |  | 26
|  | Súčet |  | 26
124 | 693210003300 | Geomreža sklovláknitá, 50 kN/m, výstužná do asfaltových vrstiev vozoviek | m2 | 29.9 | 0 | 0 | 0 | 0 | 0.0005 | 0.01495
GlasGrid 8550, výr.Saint Gobain, " Chémia servis
|  | 26 * 1,15 |  | 29.9
125 | 919726532.S | Trvalo pružná zalievka s predtesnením š. 20 mm | m | 25.6 | 0 | 0 | 0 | 0 | 0.00048 | 0.012288
"Pri rímse
|  | 12,80*2 |  | 25.6
|  | Medzisúčet |  | 25.6
|  | Súčet |  | 25.6
126 | 919726712.S | Asfaltová zálievkou na os cesty | m | 12.8 | 0 | 0 | 0 | 0 | 0.00017 | 0.002176
|  | 2,55*2+0,485*2+0,02*2+0,81*2+5,07 |  | 12.8
|  | Súčet |  | 12.8
127 | 919735111.S | Rezanie existujúceho asfaltového krytu alebo podkladu hĺbky 40 mm | m | 16 | 0 | 0 | 0 | 0 | 0 | 0
|  | "začiatok úpravy mosta" 8,00 |  | 8
|  | "koniec úpravy mosta" 8,00 |  | 8
|  | Súčet |  | 16
128 | 919735112.S | Rezanie existujúceho asfaltového krytu alebo podkladu hĺbky nad 50 do 100 mm | m | 16 | 0 | 0 | 0 | 0 | 0 | 0
|  | "začiatok úpravy mosta - 500 mm, hľbka 60mm" 8,00 |  | 8
|  | "koniec úpravy mosta - 500 mm, hľbka 60mm" 8,00 |  | 8
|  | Medzisúčet |  | 16
|  | Súčet |  | 16
129 | 919735113.S | Rezanie existujúceho asfaltového krytu alebo podkladu hĺbky do 150 mm | m | 16 | 0 | 0 | 0 | 0 | 0 | 0
|  | "začiatok úpravy mosta-1000 mm, hľbka 150mm" 8,00 |  | 8
|  | "koniec úpravy mosta-1000 mm, hľbka 150mm" 8,00 |  | 8
|  | Medzisúčet |  | 16
|  | Súčet |  | 16
130 | 931941131.S | Osadenie dilatačného mostného záveru | m | 17 | 0 | 0 | 0 | 0 | 0.00686 | 0.11662
"Asfaltový mostný záver
|  | "pravá strana " 8,50 |  | 8.5
|  | "ľavá strana " 8,50 |  | 8.5
|  | Súčet |  | 17
131 | 553Ponuk.cena | Asfaltový mostný záver | m | 17 | 0 | 0 | 0 | 0 | 0.00627 | 0.10659
"Asfaltový mostný záver
|  | "pravá strana v smere toku" 8,50 |  | 8.5
|  | "ľavá strana v smere toku" 8,50 |  | 8.5
|  | Súčet |  | 17
132 | 931971010.S | Tesnenie škár v dilatáciách | m | 3.2 | 0 | 0 | 0 | 0 | 4e-05 | 0.000128
"Dilatácia v rímse 20/20 mm
|  | "Opora 1"0,80*2 |  | 1.6
|  | "Opora 2"0,80*2 |  | 1.6
|  | Medzisúčet |  | 3.2
|  | Súčet |  | 3.2
133 | 246970000740 | Tmel silikónový trvalo elastický - 310 ml | ks | 4.212 | 0 | 0 | 0 | 0 | 0.00031 | 0.0013057
"Dilatácia v rímse 20/20 mm
|  | "Opora 1"0,80*2 |  | 1.6
|  | "Opora 2"0,80*2 |  | 1.6
|  | Medzisúčet |  | 3.2
|  | Súčet |  | 3.2
|  | 320,00"cm"*2,00*2,00/310 |  | 4.129
134 | 938902312 | Čistenie betónového podkladu vysokotlakovým vodným lúčom do hrúbky 5 mm | m2 | 48.3 | 0 | 0 | 0 | 0 | 0 | 0
|  | "podhľad dosky mosta" 5,17*8,0 |  | 41.36
|  | "čelo dosky na vtoku" 0,33*6,00 |  | 1.98
|  | "čelo dosky - na výtoku" 0,33*6,00 |  | 1.98
|  | "opora 1 čelo" 0,92 |  | 0.92
|  | "opora 2 čelo" 0,92 |  | 0.92
|  | "krídlo ĽS - vtok" 0,57 |  | 0.57
|  | "krídlo PS - výtok" 0,57 |  | 0.57
|  | Súčet |  | 48.3
135 | 938902313 | Čistenie betónového podkladu vysokotlakovým vodným lúčom do hrúbky 5 mm | m2 | 89.36 | 0 | 0 | 0 | 0 | 0 | 0
"Pôdorys ostávajúcej nosnej konštrukcie-DOSKA ZHORA
|  | 89,36 |  | 89.36
|  | Súčet |  | 89.36
136 | 9610213111.S | Búranie kamennéj rovnaniny svahov, -2,40800t | m3 | 7.68 | 0 | 0 | 0 | 0 | 0 | 0
"Pod mostom"
|  | 1,60*8,00*2*0,30 |  | 7.68
|  | Súčet |  | 7.68
137 | 961043111 | Búranie základov z betónu prostého -2,20000t | m3 | 1.472 | 0 | 0 | 0 | 0 | 0 | 0
"Odbúranie exist.krídla na uloženie nového záverového nosníka
|  | "opora 1 - krídlo vtok" 0,80*0,50*0,92 |  | 0.368
|  | "opora 1 - krídlo výtok" 0,80*0,50*0,92 |  | 0.368
|  | "opora 2 - krídlo vtok" 0,80*0,50*0,92 |  | 0.368
|  | "opora 2 - krídlo výtok" 0,80*0,50*0,92 |  | 0.368
|  | Medzisúčet |  | 1.472
|  | Súčet |  | 1.472
138 | 966005211.S | Rozobranie cestného zábradlia so stĺpikmi osadenými do ríms alebo krycích dosiek vrátane zvodidla, -0,02500t | m | 25.9 | 0 | 0 | 0 | 0 | 0 | 0
|  | "Strana vtoku" 13,10 |  | 13.1
|  | "Strana výtoku" 12,80 |  | 12.8
|  | Súčet |  | 25.9
139 | 966053121 | Vybúranie ríms zo železobetónu -0,08300t | m | 25.9 | 0 | 0 | 0 | 0 | 0 | 0
"Rímsa hr.550 mm
|  | "strana vtoku" 13,10 |  | 13.1
|  | "strana výtoku" 12,80 |  | 12.8
|  | Súčet |  | 25.9
140 | 971045803 | Vrty príklepovým vrtákom od D12 - D 18 mm smerom dole do betónu -0.00001t | cm | 320 | 0 | 0 | 0 | 0 | 0 | 0
"Mostný odrazový stľpik 2,00m
|  | "hl.200mm pre R12" 20* 4*4 |  | 320
|  | Medzisúčet |  | 320
|  | Súčet |  | 320
141 | 245990000200 | Kapsula chemická HVU M16x120, kotevná technika do betónu | ks | 16 | 0 | 0 | 0 | 0 | 0.052 | 0.832
Balenie = 100 ks
"Mostný odrazový stľpik 2,00m
|  | " pre R12" 4*4 |  | 16
|  | Súčet |  | 16
142 | 971045805 | Vrty príklepovým vrtákom do D 28 mm smerom dole do betónu -0.00002t-kotvenie rímsy | cm | 936 | 0 | 0 | 0 | 0 | 0 | 0
"Kotva rímsy
|  | "Kotva HILTI HAS M 24 " 26*36 |  | 936
|  | Súčet |  | 936
143 | 971045805.S | Vrty príklepovým vrtákom do D 30 mm smerom dole do betónu -0.00002t | cm | 2160 | 0 | 0 | 0 | 0 | 0 | 0
"Třne -Prepojovacie třne
"Záverový nosník č.1
|  | "pol.21 třň hl.60cm pre R25" 60*18 |  | 1080
"Záverový nosník č.2
|  | "pol.29 třň hl.60cm pre R25" 60*18 |  | 1080
|  | Súčet |  | 2160
144 | 245990000100 | Kapsula chemická HVU M25, kotevná technika do betónu, HILTI | ks | 36 | 0 | 0 | 0 | 0 | 0.05 | 1.8
Balenie = 100 ks
"Třne -Prepojovacie třne
"Záverový nosník č.1
|  | "pol.21 třň hl.60cm pre R25" 18 |  | 18
"Záverový nosník č.2
|  | "pol.29 třň hl.60cm pre R25" 18 |  | 18
|  | Súčet |  | 36
145 | 971045823 | Vrty príklepovým prerážacím vrtákom do D 65 mm smerom dole do betónu -0.00006t | cm | 160 | 0 | 0 | 0 | 0 | 0 | 0
"Typizovaná odvodňovacia tvarovka na odvodnenie hydroizolácie
|  | "hl.40 cm" 40*4 |  | 160
|  | Súčet |  | 160
146 | 979081111.S | Odvoz sutiny a vybúraných hmôt na skládku do 1 km | t | 141.3 | 0 | 0 | 0 | 0 | 0 | 0
|  | "suť" 22,78+44,675+5,957+18,493+3,238+0,648+2,15+0,003+0,019+0,043+0,01 |  | 98.016
|  | "asfalt" 10,308+3,017+22,695+7,264 |  | 43.284
|  | Súčet |  | 141.3
147 | 979081121 | Odvoz sutiny a vybúraných hmôt na skládku za každý ďalší 1 km | t | 1695.6 | 0 | 0 | 0 | 0 | 0 | 0
|  | 141,30*12 |  | 1695.6
|  | Súčet |  | 1695.6
148 | 979082111 | Vnútrostavenisková doprava sutiny a vybúraných hmôt do 10 m | t | 141.3 | 0 | 0 | 0 | 0 | 0 | 0
149 | 979082121 | Vnútrostavenisková doprava sutiny a vybúraných hmôt za každých ďalších 5 m | t | 565.2 | 0 | 0 | 0 | 0 | 0 | 0
|  | 141,30*4 |  | 565.2
|  | Súčet |  | 565.2
| 99 | Presun hmôt HSV |  |  |  | 0 | 0 | 0 |  | 0
150 | 998212111.S | Presun hmôt pre mosty murované, monolitické,betónové ,výšky mosta do 20 m | t | 387.495 | 0 | 0 | 0 | 0 | 0 | 0
| PSV | Práce a dodávky PSV |  |  |  | 0 | 0 | 0 |  | 45.2225
| 711 | Izolácie proti vode a vlhkosti |  |  |  | 0 | 0 | 0 |  | 45.1716
151 | 711111001.S | Zhotovenie izolácie proti zemnej vlhkosti vodorovná náterom penetračným za studena ALP 1x - prechodová doska | m2 | 39.6 | 0 | 0 | 0 | 0 | 0 | 0
"Skladba 2
"Prechodová doska
|  | "PS" 19,80 |  | 19.8
|  | "ĽS" 19,80 |  | 19.8
|  | Medzisúčet |  | 39.6
|  | Súčet |  | 39.6
152 | 246170000900.S | Lak asfaltový penetračný ALP | t | 0.012 | 0 | 0 | 0 | 0 | 1 | 0.012
|  | 39,6 * 0,0003 |  | 0.012
153 | 711111002.S | Zhotovenie izolácie proti zemnej vlhkosti vodorovná asfaltovým lakom za studena 2x - prechodová doska | m2 | 79.2 | 0 | 0 | 0 | 0 | 0 | 0
"Skladba 2
"Prechodová doska
|  | "PS" 19,80*2 |  | 39.6
|  | "ĽS" 19,80*2 |  | 39.6
|  | Medzisúčet |  | 79.2
|  | Súčet |  | 79.2
154 | 245620001801 | ALN - Asfaltový izolačný lak | kg | 198 | 0 | 0 | 0 | 0 | 0.0013 | 0.2574
|  | 79,2 * 2,5 |  | 198
155 | 711112001.S | Zhotovenie izolácie proti zemnej vlhkosti zvislá penetračným náterom za studena | m2 | 8.44 | 0 | 0 | 0 | 0 | 0 | 0
"Záverový nosník
|  | "Opora 1" 4,22 |  | 4.22
|  | "Opora 2" 4,22 |  | 4.22
|  | Medzisúčet |  | 8.44
|  | Súčet |  | 8.44
156 | 246170000900 | Lak asfaltový ALP-PENETRAL SN v sudoch | t | 0.003 | 0 | 0 | 0 | 0 | 1 | 0.003
|  | 8,44 * 0,00035 |  | 0.003
157 | 711112002.S | Zhotovenie izolácie proti zemnej vlhkosti zvislá asfaltovým lakom za studena | m2 | 16.88 | 0 | 0 | 0 | 0 | 0 | 0
"Záverový nosník
|  | "Opora 1" 4,22*2 |  | 8.44
|  | "Opora 2" 4,22*2 |  | 8.44
|  | Medzisúčet |  | 16.88
|  | Súčet |  | 16.88
158 | 246170001001 | ALN - Asfaltový izolačný lak | kg | 42.2 | 0 | 0 | 0 | 0 | 1 | 42.2
|  | 16,88 * 2,5 |  | 42.2
159 | 711131102.S | Zhotovenie geotextílie alebo tkaniny na plochu vodorovnú | m2 | 39 | 0 | 0 | 0 | 0 | 0 | 0
"Prechodový doska
|  | "Opora1" 3,00*6,50 |  | 19.5
|  | "OPORA 2" 3,00*6,50 |  | 19.5
|  | Súčet |  | 39
160 | 693110004710.S | Geotextília polypropylénová netkaná 400 g/m2 | m2 | 46.8 | 0 | 0 | 0 | 0 | 0.00014 | 0.006552
|  | 39 * 1,2 |  | 46.8
161 | 711341111.S | Zhotovenie izolácie NAIP pritavením cestných mostoviek | m2 | 113.2 | 0 | 0 | 0 | 0 | 0.00054 | 0.061128
"Skladba 1
|  | 54,00 |  | 54
|  | 10,10*2"druhá vrstva pod rímsy |  | 20.2
|  | Medzisúčet |  | 74.2
"Skladba 2
"prechodová doska
|  | "Opora 1" 6,50*3,00 |  | 19.5
|  | "Opora 2" 6,50*3,00 |  | 19.5
|  | Medzisúčet |  | 39
|  | Súčet |  | 113.2
162 | 628Ponuk.cenaBit | Hydroizolačný pás Bitumelit PR5 | m2 | 130.18 | 0 | 0 | 0 | 0 | 0.00738 | 0.96073
|  | 113,2 * 1,15 |  | 130.18
163 | 711391303 | Ochrana izolácie bitumenová zmes do 180 st. | m2 | 54 | 0 | 0 | 0 | 0 | 0.00444 | 0.23976
"Skladba 1
|  | 54,00 |  | 54
|  | Medzisúčet |  | 54
|  | Súčet |  | 54
164 | 5894265000 | Bitumenová zmes do 180 st. | t | 1.431 | 0 | 0 | 0 | 0 | 1 | 1.431
"Skladba 1
|  | 54,00 |  | 54
|  | Medzisúčet |  | 54
|  | Súčet |  | 54
|  | 54,00*0,0265 |  | 1.431
165 | 998711201.S | Presun hmôt pre izoláciu proti vode v objektoch výšky do 6 m | % | 0 | 0 | 0 | 0 | 0 | 0 | 0
| 713 | Izolácie tepelné |  |  |  | 0 | 0 | 0 |  | 0.018631
166 | 713132134.S | Montáž tepelnej izolácie stien polystyrénom, vložením voľne v jednej vrstve | m2 | 19.49 | 0 | 0 | 0 | 0 | 0 | 0
"Dilatácia v rímse
|  | "Opora 1"0,80*(0,27-0,02+0,26-0,02)/2*2 |  | 0.392
|  | "Opora 2"0,80*(0,27-0,02+0,26-0,02)/2*2 |  | 0.392
|  | Medzisúčet |  | 0.784
"Dilatácia na záverovom nosníku
|  | "Opora 1" 7,96*(0,225+0,225) |  | 3.582
|  | "Opora 2" 7,96*(0,225+0,225) |  | 3.582
|  | Medzisúčet |  | 7.164
"Dilatácia záverového nosníka
|  | "Opora 1" 7,96*(0,15+0,80-0,225) |  | 5.771
|  | "Opora 2" 7,96*(0,15+0,80-0,225) |  | 5.771
|  | Medzisúčet |  | 11.542
|  | Súčet |  | 19.49
167 | 283750000700 | Doska XPS STYRODUR 2800 C hr. 50 mm, | m2 | 7.307 | 0 | 0 | 0 | 0 | 0.0015 | 0.01096
"Dilatácia na záverovom nosníkau
|  | "Opora 1" 7,96*(0,225+0,225) |  | 3.582
|  | "Opora 2" 7,96*(0,225+0,225) |  | 3.582
|  | Medzisúčet |  | 7.164
|  | Súčet |  | 7.164
168 | 283750000400 | Doska XPS STYRODUR 2800 C hr. 20 mm | m2 | 12.785 | 0 | 0 | 0 | 0 | 0.0006 | 0.007671
"Dilatácia v rímse
|  | "Opora 1"0,80*(0,270-0,02+0,26-0,02)/2*2 |  | 0.392
|  | "Opora 2"0,80*(0,40-0,02+0,39-0,02)/2*2 |  | 0.6
|  | Medzisúčet |  | 0.992
"Dilatácia záverového nosníka
|  | "Opora 1" 7,96*(0,15+0,80-0,225) |  | 5.771
|  | "Opora 2" 7,96*(0,15+0,80-0,225) |  | 5.771
|  | Medzisúčet |  | 11.542
|  | Súčet |  | 12.534
169 | 998713201 | Presun hmôt pre izolácie tepelné v objektoch výšky do 6 m | % | 0 | 0 | 0 | 0 | 0 | 0 | 0
| 767 | Konštrukcie doplnkové kovové |  |  |  | 0 | 0 | 0 |  | 0.032279
170 | 767896920 | Montáž ostatných doplnkov stavieb - tesnenie platničiek | m | 21.12 | 0 | 0 | 0 | 0 | 0 | 0
"Zvodidlové zábradlia ZSNH4/H2
|  | "Pravá strana"(0,240*2+0,420*2)*6 |  | 7.92
|  | "Ľavá strana"(0,240*2+0,420*2)*6 |  | 7.92
|  | Medzisúčet |  | 15.84
"Mostný odrazový stľpik 2,00m
|  | (0,240*2+0,420*2)*4 |  | 5.28
|  | Medzisúčet |  | 5.28
|  | Súčet |  | 21.12
171 | 246960000700 | Tmel polyuretánový SIKAflex tesniaci tmel | ks | 3.52 | 0 | 0 | 0 | 0 | 0.00257 | 0.0090464
|  | 21,12/6,00"spotreba pri škáre 10x10mm" |  | 3.52
|  | Súčet |  | 3.52
172 | 767995101 | Montáž ostatných atypických kovových stavebných doplnkových konštrukcií do 5 kg | kg | 174.91 | 0 | 0 | 0 | 0 | 8e-05 | 0.013993
"Kotva rímsy
|  | "pásnica plech 10x80/530 mm" 0,53*6,28*1,02*36 |  | 122.219
|  | "podložka priem.140/140/10 mm" 0,01*121,00*1,02*36 |  | 44.431
|  | Medzisúčet |  | 166.65
"Krycí plech dilatácie pod rímsou
|  | "Cu hr.1mm-Opora 1" 0,80* 0,29"r.š."*8,90*2 |  | 4.13
|  | "Cu hr.1mm-Opora 2" 0,80* 0,29"r.š."*8,90*2 |  | 4.13
|  | Medzisúčet |  | 8.26
|  | Súčet |  | 174.91
173 | 767995275 | Výroba doplnku stavebného atypického stupňa zložitosti 4 - Meď | kg | 8.26 | 0 | 0 | 0 | 0 | 0 | 0
"Krycí plech dilatácie pod rímsou
|  | "Cu hr.1mm-Opora 1"0,80* 0,29"r.š."*8,90*2 |  | 4.13
|  | "Cu hr.1mm-Opora 2" 0,80* 0,29"r.š."*8,90*2 |  | 4.13
|  | Medzisúčet |  | 8.26
|  | Súčet |  | 8.26
174 | 767995325 | Výroba doplnku stavebného atypického o hmotnosti od 4,01 do 5,5 kg stupňa zložitosti 5 | kg | 166.65 | 0 | 0 | 0 | 0 | 0 | 0
"Kotva rímsy
|  | "pásnica plech 10x80/530 mm" 0,53*6,28*1,02*36 |  | 122.219
|  | "podložka priem.140/140/10 mm" 0,01*121,00*1,02*36 |  | 44.431
|  | Medzisúčet |  | 166.65
|  | Súčet |  | 166.65
175 | 555Ponuk.cena1 | Kotva HILTI HAS M 24 x270+HILTY HIT HY 150 | ks | 36 | 0 | 0 | 0 | 0 | 0.00011 | 0.00396
"Kotva rímsy
|  | "Kotva HILTI HAS M 24 x270+HILTY HIT HY 150" 36 |  | 36
|  | Súčet |  | 36
176 | 555Ponuk.cena1 | Kotva HILTI HAS M 24 x285+HILTY HIT 150 | ks | 24 | 0 | 0 | 0 | 0 | 0.00011 | 0.00264
"Zvodidlo oceľové zábradlové ZSNH4/H2
|  | 6*2*2 |  | 24
|  | Súčet |  | 24
177 | 555Ponuk.cena2 | Kotva HILTI HVA HAS M 16 x220+HILTY HY 150 | ks | 24 | 0 | 0 | 0 | 0 | 0.00011 | 0.00264
"Zvodidlo oceľové zábradlové ZSNH4/H2
|  | 6*2*2 |  | 24
|  | Súčet |  | 24
178 | 555Ponuk.cena3 | Kotva HILTI HVA HAS M 12 x200+HILTY HY 150 | ks | 0 | 0 | 0 | 0 | 0 | 0.00011 | 0
179 | 998767201 | Presun hmôt pre kovové stavebné doplnkové konštrukcie v objektoch výšky do 6 m | % | 0 | 0 | 0 | 0 | 0 | 0 | 0
|  | Celkom |  |  |  | 0 | 0 | 0 |  | 432.7186