## Časť 1
Export Komplet | [28 empty] | 2.0 | ZAMOK |  |  |  |  | False | False | {19c6fb1a-59ff-4f5c-bfae-d7e4d6988207}
[34 empty] | 0,01 | 20
[34 empty] | 0,01 | 20
|  |  | REKAPITULÁCIA STAVBY | [17 empty] | v --- nižšie sa nachádzajú doplnkové a pomocné údaje k zostavám --- v | [11 empty] | Návod na vyplnenie | 0,001
|  |  | Kód: |  |  |  |  | AMANTE-03 | [24 empty] | Meniť je možné iba bunky so žltým podfarbením! 1) na prvom liste Rekapitulácie stavby vyplňte v zostave a) Rekapitulácia stavby - údaje o Zhotoviteľovi (prenesú sa do ostatných zostáv aj v iných listoch) b) Rekapitulácia objektov stavby - potrebné Ostatné náklady 2) na vybraných listoch vyplňte v zostave a) Krycí list - údaje o Zhotoviteľovi, pokiaľ sa líšia od údajov o Zhotoviteľovi na Rekapitulácii stavby (údaje se prenesú do ostatných zostav v danom liste) b) Rekapitulácia rozpočtu - potrebné Ostatné náklady c) Celkové náklady za stavbu - ceny na položkách - množstvo, pokiaľ má žlté podfarbenie - a v prípade potreby poznámku (tá je v skrytom stĺpci) | 0,01
|  |  | Stavba: |  |  |  |  | Detské jasle Komárno - výstavba zariadenia služieb rodinného a pracovného života | [25 empty] | 0,01
|  |  | Časť č. 1 |  |  |  |  | „Vlastný objekt a stavebno technická úprava areálu“
|  |  | JKSO: | [13 empty] | KS: | [16 empty] | 0,01
|  |  | Miesto: |  |  |  |  | Komárno, Ul. gen. Klapku, p. č. 7046/4, 7051/393 | [8 empty] | Dátum: |  | 21. 4. 2020 | [14 empty] | 0,01
0,01
|  |  | Objednávateľ: | [13 empty] | IČO: | [16 empty] | 0,01
|  |  |  | Amante n. o., Marcelová | [12 empty] | IČ DPH: | [16 empty] | 0,01
0,01
|  |  | Zhotoviteľ: | [13 empty] | IČO: |  | Vyplň údaj | [14 empty] | 0,01
|  |  |  | Vyplň údaj | [12 empty] | IČ DPH: |  | Vyplň údaj | [14 empty] | 0,01
False
|  |  | Projektant: | [13 empty] | IČO: | [16 empty] | False
|  |  |  | Ing. Olivér Csémy | [12 empty] | IČ DPH: | [16 empty] | True
0,01
|  |  | Spracovateľ: | [13 empty] | IČO: | [16 empty] | 0,01
[17 empty] | IČ DPH: | [16 empty] | True
Poznámka:
podľa PD pre stavebné povolenie z 02/2019 + zmeny požiadané investorom
|  |  | Cena bez DPH | [13 empty] | 0
[9 empty] | Sadzba dane |  |  | Základ dane |  |  |  |  | Výška dane
|  |  | DPH |  | základná |  |  |  | 20% |  |  | 0 |  |  |  |  | 0
[5 empty] | znížená |  |  |  | 20% |  |  | 0 |  |  |  |  | 0
[5 empty] | zákl. prenesená |  |  |  | 20% |  |  | 0 |  |  |  |  | 0
[5 empty] | zníž. prenesená |  |  |  | 20% |  |  | 0 |  |  |  |  | 0
[5 empty] | nulová |  |  |  | 0% |  |  | 0 |  |  |  |  | 0
|  |  | Cena s DPH | [6 empty] | v |  |  | EUR |  |  |  | 0
|  |  | Projektant | [11 empty] | Spracovateľ
|  |  | Dátum a podpis: | [7 empty] | Pečiatka |  |  |  | Dátum a podpis: |  |  | Pečiatka
|  |  | Objednávateľ | [11 empty] | Zhotoviteľ
|  |  | Dátum a podpis: | [7 empty] | Pečiatka |  |  |  | Dátum a podpis: |  |  | Pečiatka
REKAPITULÁCIA OBJEKTOV STAVBY
|  | Kód: | [6 empty] | AMANTE-03
|  | Stavba: | [6 empty] | Detské jasle Komárno - výstavba zariadenia služieb rodinného a pracovného života
|  | Časť č. 1 | [6 empty] | „Vlastný objekt a stavebno technická úprava areálu“
|  | Miesto: | [6 empty] | Komárno, Ul. gen. Klapku, p. č. 7046/4, 7051/393 | [6 empty] | Dátum: |  | 21. 4. 2020
|  | Objednávateľ: | [6 empty] | Amante n. o., Marcelová | [6 empty] | Projektant: |  | Ing. Olivér Csémy |  |  | Informatívne údaje z listov zákaziek
|  | Zhotoviteľ: | [13 empty] | Spracovateľ:
|  | Kód |  |  |  | Popis | [7 empty] | Cena bez DPH [EUR] |  |  |  |  | Cena s DPH [EUR] | Typ | z toho Ostat. náklady [EUR] | DPH [EUR] | Normohodiny [h] | DPH základná [EUR] | DPH znížená [EUR] | DPH základná prenesená [EUR] | DPH znížená prenesená [EUR] | Základňa DPH základná | Základňa DPH znížená | Základňa DPH zákl. prenesená | Základňa DPH zníž. prenesená | Základňa DPH nulová
|  | Náklady z rozpočtov | [11 empty] | 0 |  |  |  |  | 0 |  | 0 | 0 | #REF! | 0 | 0 | 0 | 0 | 0 | 0 | 0 | 0 | 0 |  | D | 0 | ###NOIMPORT### | IMPORT | {19c6fb1a-59ff-4f5c-bfae-d7e4d6988207} | {00000000-0000-0000-0000-000000000000}
|  |  | 01 |  |  |  | SO-01 Detské jasle | [6 empty] | 0 |  |  |  |  | 0 | STA | 0 | 0 | #REF! | 0 | 0 | 0 | 0 | 0 | 0 | 0 | 0 | 0 |  | D | 1 | ###NOIMPORT### | IMPORT | {94c3a3f2-8bc2-4960-84e5-52bc022a6573} | {19c6fb1a-59ff-4f5c-bfae-d7e4d6988207} | 0
/ |  |  |  | 01 |  |  |  | SO-01.1 Architektúra a statika | [5 empty] | 0 |  |  |  |  | 0 | Časť | 0 | 0 | #REF! | 0 | 0 | 0 | 0 | 0 | 0 | 0 | 0 | 0 |  |  | 2 |  | IMPORT | {3a611cf3-e685-4056-acc1-b15a59b6672b} | {94c3a3f2-8bc2-4960-84e5-52bc022a6573}
/ |  |  |  | 02 |  |  |  | SO-01.2 Zdravotechnika | [5 empty] | 0 |  |  |  |  | 0 | Časť | 0 | 0 | 0 | 0 | 0 | 0 | 0 | 0 | 0 | 0 | 0 | 0 |  |  | 2 |  | IMPORT | {1aedef7b-81eb-4f46-9d46-493fe8ec8abf} | {94c3a3f2-8bc2-4960-84e5-52bc022a6573}
/ |  |  |  | 03 |  |  |  | SO-01.3 Vnútorná plynoinštalácia | [5 empty] | 0 |  |  |  |  | 0 | Časť | 0 | 0 | 0 | 0 | 0 | 0 | 0 | 0 | 0 | 0 | 0 | 0 |  |  | 2 |  | IMPORT | {71dd3bde-c772-4312-b928-735d55797611} | {94c3a3f2-8bc2-4960-84e5-52bc022a6573}
/ |  |  |  | 04 |  |  |  | SO-01.4 Ústredné vykurovanie | [5 empty] | 0 |  |  |  |  | 0 | Časť | 0 | 0 | 0 | 0 | 0 | 0 | 0 | 0 | 0 | 0 | 0 | 0 |  |  | 2 |  | IMPORT | {39a2115c-83e0-4903-9515-afb49ea45a58} | {94c3a3f2-8bc2-4960-84e5-52bc022a6573}
/ |  |  |  | 05 |  |  |  | SO-01.5 Elektroinštalácia - silnoprúd a bleskozvod | [5 empty] | 0 |  |  |  |  | 0 | Časť | 0 | 0 | 0 | 0 | 0 | 0 | 0 | 0 | 0 | 0 | 0 | 0 |  |  | 2 |  | IMPORT | {00179666-45b4-4e82-9311-f5000c3ab291} | {94c3a3f2-8bc2-4960-84e5-52bc022a6573}
/ |  |  |  | 06 |  |  |  | SO-01.6 Elektroinštalácia - slaboprúd | [5 empty] | 0 |  |  |  |  | 0 | Časť | 0 | 0 | 0 | 0 | 0 | 0 | 0 | 0 | 0 | 0 | 0 | 0 |  |  | 2 |  | IMPORT | {a9682ddb-5c46-41aa-b266-7659b8f5120c} | {94c3a3f2-8bc2-4960-84e5-52bc022a6573}
/ |  |  |  | 07 |  |  |  | SO-01.7 Fotovoltaické zariadenie | [5 empty] | 0 |  |  |  |  | 0 | Časť | 0 | 0 | 0 | 0 | 0 | 0 | 0 | 0 | 0 | 0 | 0 | 0 |  |  | 2 |  | IMPORT | {bc22dc0e-67c0-45bd-be2c-85c5e83b00b4} | {94c3a3f2-8bc2-4960-84e5-52bc022a6573}
/ |  |  |  | 08 |  |  |  | SO-01.8 Vzduchitechnika (bez riešenia v PD) | [5 empty] | 0 |  |  |  |  | 0 | Časť | 0 | 0 | 0 | 0 | 0 | 0 | 0 | 0 | 0 | 0 | 0 | 0 |  |  | 2 |  | IMPORT | {e5a20cba-a5ee-4e65-9514-e5021516f98b} | {94c3a3f2-8bc2-4960-84e5-52bc022a6573}
|  |  | 02 |  |  |  | SO-02 Vodovodná prípojka | [6 empty] | 0 |  |  |  |  | 0 | STA | 0 | 0 | 0 | 0 | 0 | 0 | 0 | 0 | 0 | 0 | 0 | 0 |  | D | 1 | ###NOIMPORT### | IMPORT | {3a1c4a70-8220-46fd-9905-2a35b61afe8d} | {19c6fb1a-59ff-4f5c-bfae-d7e4d6988207} | 0
/ |  |  |  | 01 |  |  |  | SO-02.1 Vodovodná prípojka | [5 empty] | 0 |  |  |  |  | 0 | Časť | 0 | 0 | 0 | 0 | 0 | 0 | 0 | 0 | 0 | 0 | 0 | 0 |  |  | 2 |  | IMPORT | {4d0d479d-e62d-455b-bc5f-bd5bd995fb63} | {3a1c4a70-8220-46fd-9905-2a35b61afe8d}
/ |  |  |  | 02 |  |  |  | SO-02.2 Vonkajší domový vodovod | [5 empty] | 0 |  |  |  |  | 0 | Časť | 0 | 0 | 0 | 0 | 0 | 0 | 0 | 0 | 0 | 0 | 0 | 0 |  |  | 2 |  | IMPORT | {315991f6-0ab1-45a9-86e7-3f87a3a43b47} | {3a1c4a70-8220-46fd-9905-2a35b61afe8d}
/ |  |  |  | 03 |  |  |  | SO-02.3 Vodomerná šachta | [5 empty] | 0 |  |  |  |  | 0 | Časť | 0 | 0 | 0 | 0 | 0 | 0 | 0 | 0 | 0 | 0 | 0 | 0 |  |  | 2 |  | IMPORT | {09600cad-354e-429c-af1e-9ee48302d036} | {3a1c4a70-8220-46fd-9905-2a35b61afe8d}
|  |  | 03 |  |  |  | SO-03 Kanalizačná prípojka | [6 empty] | 0 |  |  |  |  | 0 | STA | 0 | 0 | 0 | 0 | 0 | 0 | 0 | 0 | 0 | 0 | 0 | 0 |  | D | 1 | ###NOIMPORT### | IMPORT | {081688c4-bc40-4067-a4df-9c43a817e898} | {19c6fb1a-59ff-4f5c-bfae-d7e4d6988207} | 0
/ |  |  |  | 01 |  |  |  | SO-03.1 Kanalizačná prípojka | [5 empty] | 0 |  |  |  |  | 0 | Časť | 0 | 0 | 0 | 0 | 0 | 0 | 0 | 0 | 0 | 0 | 0 | 0 |  |  | 2 |  | IMPORT | {ce80f527-782a-4f33-b510-d014974b5dfb} | {081688c4-bc40-4067-a4df-9c43a817e898}
/ |  |  |  | 02 |  |  |  | SO-03.2 Vonkajšia domová kanalizácia | [5 empty] | 0 |  |  |  |  | 0 | Časť | 0 | 0 | 0 | 0 | 0 | 0 | 0 | 0 | 0 | 0 | 0 | 0 |  |  | 2 |  | IMPORT | {e14bf78d-a2a9-419c-8661-e5350258c8e6} | {081688c4-bc40-4067-a4df-9c43a817e898}
|  |  | 04 |  |  |  | SO-04 Plynová prípojka | [6 empty] | 0 |  |  |  |  | 0 | STA | 0 | 0 | 0 | 0 | 0 | 0 | 0 | 0 | 0 | 0 | 0 | 0 |  | D | 1 | ###NOIMPORT### | IMPORT | {5cdb60d9-aa0a-4794-b26d-1bc32ff0e05f} | {19c6fb1a-59ff-4f5c-bfae-d7e4d6988207} | 0
/ |  |  |  | 01 |  |  |  | SO-04.1 STL pripojovací plynovod | [5 empty] | 0 |  |  |  |  | 0 | Časť | 0 | 0 | 0 | 0 | 0 | 0 | 0 | 0 | 0 | 0 | 0 | 0 |  |  | 2 |  | IMPORT | {e0e14064-ee6f-4062-b937-c62c1541e7ea} | {5cdb60d9-aa0a-4794-b26d-1bc32ff0e05f}
/ |  |  |  | 02 |  |  |  | SO-04.2 Vonkajší NTL domový plynovod | [5 empty] | 0 |  |  |  |  | 0 | Časť | 0 | 0 | 0 | 0 | 0 | 0 | 0 | 0 | 0 | 0 | 0 | 0 |  |  | 2 |  | IMPORT | {7517f8db-13d5-4203-a292-8665e80c1da8} | {5cdb60d9-aa0a-4794-b26d-1bc32ff0e05f}
|  |  | 05 |  |  |  | SO-05 Elektrická prípojka | [6 empty] | 0 |  |  |  |  | 0 | STA | 0 | 0 | 0 | 0 | 0 | 0 | 0 | 0 | 0 | 0 | 0 | 0 |  | D | 1 | ###NOIMPORT### | IMPORT | {cd3c0e0e-7885-439f-887f-490c6b0ff8e3} | {19c6fb1a-59ff-4f5c-bfae-d7e4d6988207} | 0
/ |  |  |  | 01 |  |  |  | SO-05.1 Elektrická prípojka (RIS10-RE) | [5 empty] | 0 |  |  |  |  | 0 | Časť | 0 | 0 | 0 | 0 | 0 | 0 | 0 | 0 | 0 | 0 | 0 | 0 |  |  | 2 |  | IMPORT | {a44e7429-18df-4b55-8bf1-2021d0b9bd2a} | {cd3c0e0e-7885-439f-887f-490c6b0ff8e3}
/ |  |  |  | 02 |  |  |  | SO-05.2 Vonkajšie rozvody elektriny (RE-RH) | [5 empty] | 0 |  |  |  |  | 0 | Časť | 0 | 0 | 0 | 0 | 0 | 0 | 0 | 0 | 0 | 0 | 0 | 0 |  |  | 2 |  | IMPORT | {59727842-6c1c-466f-acd8-6043cf7760ba} | {cd3c0e0e-7885-439f-887f-490c6b0ff8e3}
|  |  | 06 |  |  |  | SO-06 Oplotenie | [6 empty] | 0 |  |  |  |  | 0 | STA | 0 | 0 | 0 | 0 | 0 | 0 | 0 | 0 | 0 | 0 | 0 | 0 |  | D | 1 | ###NOIMPORT### | IMPORT | {f02c1714-1c7b-429b-a067-91b7be586349} | {19c6fb1a-59ff-4f5c-bfae-d7e4d6988207} | 0
/ |  |  |  | 01 |  |  |  | SO-06.1 Plot uličný | [5 empty] | 0 |  |  |  |  | 0 | Časť | 0 | 0 | 0 | 0 | 0 | 0 | 0 | 0 | 0 | 0 | 0 | 0 |  |  | 2 |  | IMPORT | {1b599b6a-d0a8-4445-bb9b-4bd3ac7b34d2} | {f02c1714-1c7b-429b-a067-91b7be586349}
/ |  |  |  | 02 |  |  |  | SO-06.2 Plot bočný a zadný | [5 empty] | 0 |  |  |  |  | 0 | Časť | 0 | 0 | 0 | 0 | 0 | 0 | 0 | 0 | 0 | 0 | 0 | 0 |  |  | 2 |  | IMPORT | {ada97df7-eaa1-47e1-8e79-d8fa4042946d} | {f02c1714-1c7b-429b-a067-91b7be586349}
|  |  | 07 |  |  |  | SO-07 Technická úprava areálu | [6 empty] | 0 |  |  |  |  | 0 | STA | 0 | 0 | 0 | 0 | 0 | 0 | 0 | 0 | 0 | 0 | 0 | 0 |  | D | 1 | ###NOIMPORT### | IMPORT | {80da42a4-9212-419e-a83e-6f6f646a8eff} | {19c6fb1a-59ff-4f5c-bfae-d7e4d6988207} | 0
/ |  |  |  | 01 |  |  |  | SO-07.1 Spevnené plochy | [5 empty] | 0 |  |  |  |  | 0 | Časť | 0 | 0 | 0 | 0 | 0 | 0 | 0 | 0 | 0 | 0 | 0 | 0 |  |  | 2 |  | IMPORT | {226d481e-56d9-41cb-b7a7-c46599e866c4} | {80da42a4-9212-419e-a83e-6f6f646a8eff}
/ |  |  |  | 02 |  |  |  | SO-07.2 Sadové úpravy a zeleň | [5 empty] | 0 |  |  |  |  | 0 | Časť | 0 | 0 | 0 | 0 | 0 | 0 | 0 | 0 | 0 | 0 | 0 | 0 |  |  | 2 |  | IMPORT | {f9e8f7cc-a274-4314-9d0c-ecc97cf7914c} | {80da42a4-9212-419e-a83e-6f6f646a8eff}
V prípade, ak sa v položkách výkazu výmer (vo všetkých stavebných objektoch) technické požiadavky odvolávajú na konkrétneho výrobcu, výrobný postup, značku, patent, typ, krajinu, oblasť alebo miesto pôvodu alebo výroby, verejný obstarávateľ pripúšťa ponúknuť ekvivalentný výrobok, zariaďovací predmet alebo materiál (ďalej len „ekvivalent“), pri dodržaní týchto podmienok: - Uchádzač musí v ponuke predložiť ako prílohu „Zoznam ponúkaných ekvivalentných položiek“ (Vzor zoznamu je prílohou č. 6 Súťažných podkaldov), ktorej uvedie čísla a názvy pôvodných položiek, ku ktorým ponúka ekvivalent, čísla nových položiek, obchodný názov, typové označenie a technické parametre ponúkaného ekvivalentu v takom rozsahu, aby verejný obstarávateľ vedel pri hodnotení ponuky posúdiť, či ponúkaný výrobok, zariaďovací predmet alebo materiál je alebo nie je ekvivalentom k tomu, ktorý bol požadovaný podľa súťažných podkladov. - Pri použití ekvivalentného riešenia niektorých druhov materiálov, výrobkov a technologických zariadení musia tieto mať vlastnosti (parametre) rovnocenné vlastnostiam (kvalitatívnym, technickým a estetickým parametrom) výrobkov (materiálov, technológií, atď.), ktoré uviedol verejný obstarávateľ vo výkaze výmer a v projektovej dokumentácii. Uchádzač na preukázanie požadovaných technických a funkčných vlastností ekvivalentných výrobkov predloží technické listy, vyhlásenia o zhode, podrobnú špecifikáciu, ak je to na preukázanie splnenia min. technických parametrov potrebné. Posúdenie ekvivalentnosti je výlučne v kompetencii verejného obstarávateľa. - Ak uchádzač nevyužije možnosť použitia ekvivalentu a neuvedie vo svojej ponuke obchodný názov materiálu alebo výrobku, ktorý bol vo výkaze výmer označený obchodným názvom, bude mať verejný obstarávateľ za to, že uchádzač uvažoval s tým materiálom, technológiou, prípadne výrobkom, ktorého obchodný názov uviedol verejný obstarávateľ.

## 01 - SO-01.1 Architektúr...
{3a611cf3-e685-4056-acc1-b15a59b6672b}
0
| KRYCÍ LIST ROZPOČTU | [8 empty] | v --- nižšie sa nachádzajú doplnkové a pomocné údaje k zostavám --- v | [8 empty] | False
Stavba:
Detské jasle Komárno - výstavba zariadenia služieb rodinného a pracovného života
Objekt:
01 - SO-01 Detské jasle
Časť:
01 - SO-01.1 Architektúra a statika
| JKSO: |  |  |  |  | KS:
| Miesto: |  | Komárno, Ul. gen. Klapku, p. č. 7046/4, 7051/393 |  |  | Dátum: | 21. 4. 2020
| Objednávateľ: |  |  |  |  | IČO:
|  | Amante n. o., Marcelová |  |  |  | IČ DPH:
| Zhotoviteľ: |  |  |  |  | IČO: | Vyplň údaj
|  | Vyplň údaj |  |  |  | IČ DPH: | Vyplň údaj
| Projektant: |  |  |  |  | IČO:
|  | Ing. Olivér Csémy |  |  |  | IČ DPH:
| Spracovateľ: |  |  |  |  | IČO:
IČ DPH:
Poznámka:
podľa PD pre stavebné povolenie z 02/2019 znížené - pre žiadosť na EU úprava AMANTE-01 podľa poskytnutej dotácie
| Cena bez DPH | [5 empty] | 0
|  |  | Základ dane |  |  | Sadzba dane | Výška dane
| DPH | základná | 0 |  |  | 20% | 0
|  | znížená | 0 |  |  | 20% | 0
|  | zákl. prenesená | 0 |  |  | 20% | 0
|  | zníž. prenesená | 0 |  |  | 20% | 0
|  | nulová | 0 |  |  | 0% | 0
| Cena s DPH |  |  | v | EUR |  | 0
| Projektant |  |  | Spracovateľ
| Dátum a podpis: |  | Pečiatka | Dátum a podpis: |  |  | Pečiatka
| Objednávateľ |  |  | Zhotoviteľ
| Dátum a podpis: |  | Pečiatka | Dátum a podpis: |  |  | Pečiatka
REKAPITULÁCIA ROZPOČTU
Stavba:
Detské jasle Komárno - výstavba zariadenia služieb rodinného a pracovného života
Objekt:
01 - SO-01 Detské jasle
Časť:
01 - SO-01.1 Architektúra a statika
Miesto: |  |  | Komárno, Ul. gen. Klapku, p. č. 7046/4, 7051/393 |  |  | Dátum: | 21. 4. 2020
Objednávateľ: |  |  | Amante n. o., Marcelová |  |  | Projektant: | Ing. Olivér Csémy
Zhotoviteľ: |  |  | Vyplň údaj |  |  | Spracovateľ:
Kód dielu - Popis | [6 empty] | Cena celkom [EUR]
Náklady z rozpočtu | [6 empty] | 0 | [12 empty] | -1
| HSV - Práce a dodávky HSV | [5 empty] | 0
| 1 - Zemné práce | [5 empty] | 0
| 2 - Zakladanie | [5 empty] | 0
| 3 - Zvislé a kompletné konštrukcie | [5 empty] | 0
| 4 - Vodorovné konštrukcie | [5 empty] | 0
| 5 - Komunikácie | [5 empty] | 0
| 6 - Úpravy povrchov, podlahy, osadenie | [5 empty] | 0
| 9 - Ostatné konštrukcie a práce-búranie | [5 empty] | 0
| 99 - Presun hmôt HSV | [5 empty] | 0
| PSV - Práce a dodávky PSV | [5 empty] | 0
| 711 - Izolácie proti vode a vlhkosti | [5 empty] | 0
| 712 - Izolácie striech | [5 empty] | 0
| 713 - Izolácie tepelné | [5 empty] | 0
| 722 - Zdravotechnika - vnútorný vodovod | [5 empty] | 0
| 762 - Konštrukcie tesárske | [5 empty] | 0
| 763 - Konštrukcie - drevostavby | [5 empty] | 0
| 764 - Konštrukcie klampiarske | [5 empty] | 0
| 765 - Konštrukcie - krytiny tvrdé | [5 empty] | 0
| 766 - Konštrukcie stolárske | [5 empty] | 0
| 767 - Konštrukcie doplnkové kovové | [5 empty] | 0
| 771 - Podlahy z dlaždíc | [5 empty] | 0
| 775 - Podlahy vlysové a parketové | [5 empty] | 0
| 776 - Podlahy povlakové | [5 empty] | 0
| 781 - Dokončovacie práce a obklady | [5 empty] | 0
| 782 - Obklady z prírodného a konglomerovaného kameňa | [5 empty] | 0
| 783 - Dokončovacie práce - nátery | [5 empty] | 0
| 784 - Maľby | [5 empty] | 0
ROZPOČET
Stavba:
Detské jasle Komárno - výstavba zariadenia služieb rodinného a pracovného života
Objekt:
01 - SO-01 Detské jasle
Časť:
01 - SO-01.1 Architektúra a statika
Miesto: |  |  | Komárno, Ul. gen. Klapku, p. č. 7046/4, 7051/393 |  |  | Dátum: | 21. 4. 2020
Objednávateľ: |  |  | Amante n. o., Marcelová |  |  | Projektant: | Ing. Olivér Csémy
Zhotoviteľ: |  |  | Vyplň údaj |  |  | Spracovateľ:
PČ | Typ | Kód | Popis | MJ | Množstvo | J.cena [EUR] na 2 desatinné miesta * | Cena celkom [EUR] zaokrúhlená na 2 desatinné miesta * | Cenová sústava | * viď časť SP B.2 bod 10 |  | DPH | J. Nh [h] | Nh celkom [h] | J. hmotnosť [t] | Hmotnosť celkom [t] | J. suť [t] | Suť Celkom [t]
Náklady z rozpočtu | [6 empty] | 0 | [5 empty] | #REF! |  | #REF! |  | #REF! |  | D | -1 | [10 empty] | 0
| D | HSV | Práce a dodávky HSV |  |  |  | 0 | [5 empty] | 0 |  | 699.4446 |  | 0 | 1 | D | 0 |  |  |  | ROZPOCET | [6 empty] | 0
| D | 1 | Zemné práce |  |  |  | 0 | [5 empty] | 0 |  | 0 |  | 0 | 1 | D | 1 |  |  |  | ROZPOCET | [6 empty] | 0
1 | K | 121101111 | Odstránenie ornice s vodor. premiestn. na hromady, so zložením na vzdialenosť do 100 m a do 100m3 | m3 | 38.5 |  | 0 |  |  |  | znížená |  | 0 | 0 | 0 | 0 | 0 | 4 | K | 2 |  |  |  | ROZPOCET | 0 | 0 | 0 | 0 | 0 | 2 | 0 | 4 | -258314157
| VV |  | 0,15*(13,8*8,9+5,1*9,7+8,9*9,5) |  | 38.526 | [13 empty] | VV | 2 | 2 | True | 0 | ROZPOCET
| VV |  | -0,026 |  | -0.026 | [13 empty] | VV | 2 | 2 | True | 0 | ROZPOCET
| VV |  | Súčet |  | 38.5 | [13 empty] | VV | 2 | 4 | True | 1 | ROZPOCET
2 | K | 122201101 | Odkopávka a prekopávka nezapažená v hornine 3, do 100 m3 | m3 | 89.9 |  | 0 |  |  |  | znížená |  | 0 | 0 | 0 | 0 | 0 | 4 | K | 2 |  |  |  | ROZPOCET | 0 | 0 | 0 | 0 | 0 | 2 | 0 | 4 | 1314672353
| VV |  | (1,15-0,6-0,05-0,15)*(13,8*8,9+5,1*9,7+8,9*9,5) |  | 89.894 | [13 empty] | VV | 2 | 2 | True | 0 | ROZPOCET
| VV |  | 0,006 |  | 0.006 | [13 empty] | VV | 2 | 2 | True | 0 | ROZPOCET
| VV |  | Súčet - po -0,55 m |  | 89.9 | [13 empty] | VV | 2 | 4 | True | 1 | ROZPOCET
3 | K | 122201109 | Odkopávky a prekopávky nezapažené. Príplatok k cenám za lepivosť horniny 3 | m3 | 27 |  | 0 |  |  |  | znížená |  | 0 | 0 | 0 | 0 | 0 | 4 | K | 2 |  |  |  | ROZPOCET | 0 | 0 | 0 | 0 | 0 | 2 | 0 | 4 | 863270354
4 | K | 130201001 | Výkop jamy a ryhy v obmedzenom priestore horn. tr.3 ručne | m3 | 9.3 |  | 0 |  |  |  | znížená |  | 0 | 0 | 0 | 0 | 0 | 4 | K | 2 |  |  |  | ROZPOCET | 0 | 0 | 0 | 0 | 0 | 2 | 0 | 4 | -737482995
| VV |  | (0,75-0,55)*0,35*(9,5+4,2+9,5) |  | 1.624 | [13 empty] | VV | 2 | 2 | True | 0 | ROZPOCET
| VV |  | (1,15-0,55)*0,7*0,7*4 |  | 1.176 | [13 empty] | VV | 2 | 2 | True | 0 | ROZPOCET
| VV |  | Medzisúčet - terasa |  | 2.8 | [13 empty] | VV | 2 | 3 | True | 0 | ROZPOCET
| VV |  | (1,15-0,55)*0,4*1,0 |  | 0.24 | [13 empty] | VV | 2 | 2 | True | 0 | ROZPOCET
| VV |  | 0,15*41,765 "15% ručne |  | 6.265 | [13 empty] | VV | 2 | 2 | True | 0 | ROZPOCET
| VV |  | -0,005 |  | -0.005 | [13 empty] | VV | 2 | 2 | True | 0 | ROZPOCET
| VV |  | Súčet |  | 9.3 | [13 empty] | VV | 2 | 4 | True | 1 | ROZPOCET
5 | K | 132201201 | Výkop ryhy šírky 600-2000mm horn.3 do 100m3 | m3 | 35.5 |  | 0 |  |  |  | znížená |  | 0 | 0 | 0 | 0 | 0 | 4 | K | 2 |  |  |  | ROZPOCET | 0 | 0 | 0 | 0 | 0 | 2 | 0 | 4 | 1005976274
| VV |  | (1,15-0,55)*0,7*(13,8+7,5*2+6,825+4,925+13,8) |  | 22.827 | [13 empty] | VV | 2 | 2 | True | 0 | ROZPOCET
| VV |  | (1,15-0,55)*0,7*(9,5*3+3,975+2,825*2) |  | 16.013 | [13 empty] | VV | 2 | 2 | True | 0 | ROZPOCET
| VV |  | (1,15-0,55)*0,65*7,5 |  | 2.925 | [13 empty] | VV | 2 | 2 | True | 0 | ROZPOCET
| VV |  | Medzisúčet |  | 41.765 | [13 empty] | VV | 2 | 3 | True | 0 | ROZPOCET
| VV |  | -0,15*41,765 "15% ručne |  | -6.265 | [13 empty] | VV | 2 | 2 | True | 0 | ROZPOCET
| VV |  | Súčet |  | 35.5 | [13 empty] | VV | 2 | 4 | True | 1 | ROZPOCET
6 | K | 132201209 | Príplatok k cenám za lepivosť pri hĺbení rýh š. nad 600 do 2 000 mm zapaž. i nezapažených, s urovnaním dna v hornine 3 | m3 | 10.7 |  | 0 |  |  |  | znížená |  | 0 | 0 | 0 | 0 | 0 | 4 | K | 2 |  |  |  | ROZPOCET | 0 | 0 | 0 | 0 | 0 | 2 | 0 | 4 | -1294197747
7 | K | 162201102 | Vodorovné premiestnenie výkopku z horniny 1-4 nad 20-50m | m3 | 105.2 |  | 0 |  |  |  | znížená |  | 0 | 0 | 0 | 0 | 0 | 4 | K | 2 |  |  |  | ROZPOCET | 0 | 0 | 0 | 0 | 0 | 2 | 0 | 4 | -1081547569
| VV |  | 89,9+9,3+35,5 "výkop |  | 134.7 | [13 empty] | VV | 2 | 2 | True | 0 | ROZPOCET
| VV |  | -29,5 "zásyp |  | -29.5 | [13 empty] | VV | 2 | 2 | True | 0 | ROZPOCET
| VV |  | Súčet - po stavenisku |  | 105.2 | [13 empty] | VV | 2 | 4 | True | 1 | ROZPOCET
8 | K | 162201201 | Vodorovné premiestnenie výkopu nosením do 10 m horniny 1 až 4 | m3 | 38.8 |  | 0 |  |  |  | znížená |  | 0 | 0 | 0 | 0 | 0 | 4 | K | 2 |  |  |  | ROZPOCET | 0 | 0 | 0 | 0 | 0 | 2 | 0 | 4 | -1423207757
| VV |  | 9,3 "ručný výkop |  | 9.3 | [13 empty] | VV | 2 | 2 | True | 0 | ROZPOCET
| VV |  | 29,5 "zásyp medzi ŽB pásy |  | 29.5 | [13 empty] | VV | 2 | 2 | True | 0 | ROZPOCET
| VV |  | Súčet |  | 38.8 | [13 empty] | VV | 2 | 4 | True | 1 | ROZPOCET
9 | K | 171201202 | Uloženie sypaniny na skládky nad 100 do 1000 m3 | m3 | 105.2 |  | 0 |  |  |  | znížená |  | 0 | 0 | 0 | 0 | 0 | 4 | K | 2 |  |  |  | ROZPOCET | 0 | 0 | 0 | 0 | 0 | 2 | 0 | 4 | 1012171502
10 | K | 174101102 | Zásyp sypaninou so zhutnením v uzavretých priestoroch s urovnaním povrchu zásypu | m3 | 29.5 |  | 0 |  |  |  | znížená |  | 0 | 0 | 0 | 0 | 0 | 4 | K | 2 |  |  |  | ROZPOCET | 0 | 0 | 0 | 0 | 0 | 2 | 0 | 4 | 875543141
| VV |  | 0,1*(7,225*2,1+7,225*5,5+5,325*3,5+5,325*4,1) |  | 9.538 | [13 empty] | VV | 2 | 2 | True | 0 | ROZPOCET
| VV |  | 0,1*(4,375*9,25+3,225*5,35+3,225*3,6) |  | 6.933 | [13 empty] | VV | 2 | 2 | True | 0 | ROZPOCET
| VV |  | (0,55-0,21)*4,2*9,15 |  | 13.066 | [13 empty] | VV | 2 | 2 | True | 0 | ROZPOCET
| VV |  | Medzisúčet |  | 29.537 | [13 empty] | VV | 2 | 3 | True | 0 | ROZPOCET
| VV |  | -0,037 |  | -0.037 | [13 empty] | VV | 2 | 2 | True | 0 | ROZPOCET
| VV |  | Súčet - zeminou po štrkopieskový násyp |  | 29.5 | [13 empty] | VV | 2 | 4 | True | 1 | ROZPOCET
| D | 2 | Zakladanie |  |  |  | 0 | [5 empty] | 0 |  | 131.6946 |  | 0 | 1 | D | 1 |  |  |  | ROZPOCET | [6 empty] | 0
11 | K | 215901101 | Zhutnenie podložia z rastlej horniny 1 až 4 pod násypy, z hornina súdržných do 92 % PS a nesúdržných | m2 | 256.8 |  | 0 |  |  |  | znížená |  | 0 | 0 | 0 | 0 | 0 | 4 | K | 2 |  |  |  | ROZPOCET | 0 | 0 | 0 | 0 | 0 | 2 | 0 | 4 | -1326311540
| VV |  | 13,8*8,9+5,1*9,7+8,9*9,5 |  | 256.84 | [13 empty] | VV | 2 | 2 | True | 0 | ROZPOCET
| VV |  | -0,04 |  | -0.04 | [13 empty] | VV | 2 | 2 | True | 0 | ROZPOCET
| VV |  | Súčet |  | 256.8 | [13 empty] | VV | 2 | 4 | True | 1 | ROZPOCET
12 | K | 271573001 | Násyp pod základové konštrukcie so zhutnením zo štrkopiesku fr.0-32 mm | m3 | 11.8 |  | 0 |  |  |  | znížená |  | 0 | 2.07 | 24.426 | 0 | 0 | 4 | K | 2 |  |  |  | ROZPOCET | 0 | 0 | 0 | 0 | 0 | 2 | 0 | 4 | -1783434379
| VV |  | 0,15*0,7*(13,8+7,5*2+6,825+4,925+13,8) |  | 5.707 | [13 empty] | VV | 2 | 2 | True | 0 | ROZPOCET
| VV |  | 0,15*0,7*(9,5*3+3,975+2,825*2) |  | 4.003 | [13 empty] | VV | 2 | 2 | True | 0 | ROZPOCET
| VV |  | 0,15*0,65*7,5 |  | 0.731 | [13 empty] | VV | 2 | 2 | True | 0 | ROZPOCET
| VV |  | 0,15*0,4*1,0 |  | 0.06 | [13 empty] | VV | 2 | 2 | True | 0 | ROZPOCET
| VV |  | Medzisúčet |  | 10.501 | [13 empty] | VV | 2 | 3 | True | 0 | ROZPOCET
| VV |  | 0,15*0,3*(9,5+4,2+9,5) |  | 1.044 | [13 empty] | VV | 2 | 2 | True | 0 | ROZPOCET
| VV |  | 0,15*0,7*0,7*4 |  | 0.294 | [13 empty] | VV | 2 | 2 | True | 0 | ROZPOCET
| VV |  | Medzisúčet - terasa |  | 1.338 | [13 empty] | VV | 2 | 3 | True | 0 | ROZPOCET
| VV |  | -0,039 |  | -0.039 | [13 empty] | VV | 2 | 2 | True | 0 | ROZPOCET
| VV |  | Súčet |  | 11.8 | [13 empty] | VV | 2 | 4 | True | 1 | ROZPOCET
13 | K | 273351217 | Debnenie stien základových dosiek, zhotovenie-tradičné | m2 | 12.6 |  | 0 |  |  |  | znížená |  | 0 | 0.00407 | 0.051282 | 0 | 0 | 4 | K | 2 |  |  |  | ROZPOCET | 0 | 0 | 0 | 0 | 0 | 2 | 0 | 4 | 564823041
| VV |  | 2*(0,15+0,05)*(13,4+18,0) |  | 12.56 | [13 empty] | VV | 2 | 2 | True | 0 | ROZPOCET
| VV |  | 0,04 |  | 0.04 | [13 empty] | VV | 2 | 2 | True | 0 | ROZPOCET
| VV |  | Súčet - podkladný betón |  | 12.6 | [13 empty] | VV | 2 | 4 | True | 1 | ROZPOCET
14 | K | 273351218 | Debnenie stien základových dosiek, odstránenie-tradičné | m2 | 12.6 |  | 0 |  |  |  | znížená |  | 0 | 0 | 0 | 0 | 0 | 4 | K | 2 |  |  |  | ROZPOCET | 0 | 0 | 0 | 0 | 0 | 2 | 0 | 4 | -1496947405
15 | K | 274271322 | Murivo základových pásov (m2) PREMAC 50x25x25 s betónovou výplňou C 16/20 hr. 250 mm | m2 | 5.3 |  | 0 |  |  |  | znížená |  | 0 | 0.53216 | 2.8204 | 0 | 0 | 4 | K | 2 |  |  |  | ROZPOCET | 0 | 0 | 0 | 0 | 0 | 2 | 0 | 4 | 1472316140
| VV |  | 0,25*(13,4+7,9) |  | 5.325 | [13 empty] | VV | 2 | 2 | True | 0 | ROZPOCET
| VV |  | -0,025 |  | -0.025 | [13 empty] | VV | 2 | 2 | True | 0 | ROZPOCET
| VV |  | Súčet |  | 5.3 | [13 empty] | VV | 2 | 4 | True | 1 | ROZPOCET
16 | K | 274271323 | Murivo základových pásov (m2) PREMAC 50x30x25 s betónovou výplňou C 16/20 hr. 300 mm | m2 | 20.3 |  | 0 |  |  |  | znížená |  | 0 | 0.63526 | 12.8958 | 0 | 0 | 4 | K | 2 |  |  |  | ROZPOCET | 0 | 0 | 0 | 0 | 0 | 2 | 0 | 4 | -1835340128
| VV |  | 0,25*(13,4+7,9*2+7,225+5,325) |  | 10.438 | [13 empty] | VV | 2 | 2 | True | 0 | ROZPOCET
| VV |  | 0,25*(9,5*3+4,375+3,225*2) |  | 9.831 | [13 empty] | VV | 2 | 2 | True | 0 | ROZPOCET
| VV |  | Medzisúčet |  | 20.269 | [13 empty] | VV | 2 | 3 | True | 0 | ROZPOCET
| VV |  | 0,031 |  | 0.031 | [13 empty] | VV | 2 | 2 | True | 0 | ROZPOCET
| VV |  | Súčet |  | 20.3 | [13 empty] | VV | 2 | 4 | True | 1 | ROZPOCET
17 | K | 274321411 | Betón základových pásov, železový (bez výstuže), tr. C 25/30 | m3 | 34.3 |  | 0 |  |  |  | znížená |  | 0 | 2.5138 | 86.224 | 0 | 0 | 4 | K | 2 |  |  |  | ROZPOCET | 0 | 0 | 0 | 0 | 0 | 2 | 0 | 4 | 1108721627
| VV |  | 0,45*0,7*(13,8+7,5*2+6,825+4,925+13,8) |  | 17.12 | [13 empty] | VV | 2 | 2 | True | 0 | ROZPOCET
| VV |  | 0,45*0,7*(9,5*3+3,975+2,825*2) |  | 12.009 | [13 empty] | VV | 2 | 2 | True | 0 | ROZPOCET
| VV |  | 0,45*0,65*7,5 |  | 2.194 | [13 empty] | VV | 2 | 2 | True | 0 | ROZPOCET
| VV |  | 0,45*0,4*(1,0+0,25) |  | 0.225 | [13 empty] | VV | 2 | 2 | True | 0 | ROZPOCET
| VV |  | Medzisúčet |  | 31.548 | [13 empty] | VV | 2 | 3 | True | 0 | ROZPOCET
| VV |  | (0,21+0,15)*(0,3+0,35)/2*(9,5+4,2+9,5) |  | 2.714 | [13 empty] | VV | 2 | 2 | True | 0 | ROZPOCET
| VV |  | Medzisúčet - terasa |  | 2.714 | [13 empty] | VV | 2 | 3 | True | 0 | ROZPOCET
| VV |  | 0,038 |  | 0.038 | [13 empty] | VV | 2 | 2 | True | 0 | ROZPOCET
| VV |  | Súčet - výška ŽB pásov podľa statiky (bez podkladného betónu) |  | 34.3 | [13 empty] | VV | 2 | 4 | True | 1 | ROZPOCET
18 | K | 274361821 | Výstuž základových pásov z ocele 10505 | t | 2.57 |  | 0 |  |  |  | znížená |  | 0 | 1.1198 | 2.8778 | 0 | 0 | 4 | K | 2 |  |  |  | ROZPOCET | 0 | 0 | 0 | 0 | 0 | 2 | 0 | 4 | -1146217895
| VV |  | 10*1,58*(13,8+7,5*2+6,825+4,925+13,8+9,5*3+3,975+2,825*2)*0,001 |  | 1.461 | [13 empty] | VV | 2 | 2 | True | 0 | ROZPOCET
| VV |  | 0,617*2,3*(13,8+7,5*2+6,825+4,925+13,8+9,5*3+3,975+2,825*2)/0,25*0,001 |  | 0.525 | [13 empty] | VV | 2 | 2 | True | 0 | ROZPOCET
| VV |  | 10*1,58*7,5*0,001 |  | 0.119 | [13 empty] | VV | 2 | 2 | True | 0 | ROZPOCET
| VV |  | 0,617*2,2*7,5/0,25*0,001 |  | 0.041 | [13 empty] | VV | 2 | 2 | True | 0 | ROZPOCET
| VV |  | 6*1,58*(1,0+0,25)*0,001 |  | 0.012 | [13 empty] | VV | 2 | 2 | True | 0 | ROZPOCET
| VV |  | 0,617*1,7*(1,0+0,25)/0,25*0,001 |  | 0.005 | [13 empty] | VV | 2 | 2 | True | 0 | ROZPOCET
| VV |  | 6*0,889*(9,5+4,2+9,5)*0,001 |  | 0.124 | [13 empty] | VV | 2 | 2 | True | 0 | ROZPOCET
| VV |  | 0,617*2,8*(9,5+4,2+9,5)/0,25*0,001 |  | 0.16 | [13 empty] | VV | 2 | 2 | True | 0 | ROZPOCET
| VV |  | Medzisúčet |  | 2.447 | [13 empty] | VV | 2 | 3 | True | 0 | ROZPOCET
| VV |  | 0,05*2,447 "krytie a stratné |  | 0.122 | [13 empty] | VV | 2 | 2 | True | 0 | ROZPOCET
| VV |  | 0,001 |  | 0.001 | [13 empty] | VV | 2 | 2 | True | 0 | ROZPOCET
| VV |  | Súčet |  | 2.57 | [13 empty] | VV | 2 | 4 | True | 1 | ROZPOCET
19 | K | 274361825 | Výstuž pre murivo základových pásov PREMAC s betónovou výplňou z ocele 10505 | t | 0.09 |  | 0 |  |  |  | znížená |  | 0 | 1.002 | 0.09018 | 0 | 0 | 4 | K | 2 |  |  |  | ROZPOCET | 0 | 0 | 0 | 0 | 0 | 2 | 0 | 4 | -463963500
| VV |  | 2*0,395*(13,4+7,9)*0,001 |  | 0.017 | [13 empty] | VV | 2 | 2 | True | 0 | ROZPOCET
| VV |  | 2*0,395*(13,4+7,9*2+7,225+5,325)*0,001 |  | 0.033 | [13 empty] | VV | 2 | 2 | True | 0 | ROZPOCET
| VV |  | 2*0,395*(9,5*3+4,375+3,225*2)*0,001 |  | 0.031 | [13 empty] | VV | 2 | 2 | True | 0 | ROZPOCET
| VV |  | Medzisúčet |  | 0.081 | [13 empty] | VV | 2 | 3 | True | 0 | ROZPOCET
| VV |  | 0,05*0,081 "krytie a stratné |  | 0.004 | [13 empty] | VV | 2 | 2 | True | 0 | ROZPOCET
| VV |  | 0,005 |  | 0.005 | [13 empty] | VV | 2 | 2 | True | 0 | ROZPOCET
| VV |  | Súčet |  | 0.09 | [13 empty] | VV | 2 | 4 | True | 1 | ROZPOCET
20 | K | 275321411 | Betón základových pätiek, železový (bez výstuže), tr. C 25/30 | m3 | 0.9 |  | 0 |  |  |  | znížená |  | 0 | 2.4157 | 2.1741 | 0 | 0 | 4 | K | 2 |  |  |  | ROZPOCET | 0 | 0 | 0 | 0 | 0 | 2 | 0 | 4 | -1162825784
| VV |  | 0,45*0,7*0,7*4 |  | 0.882 | [13 empty] | VV | 2 | 2 | True | 0 | ROZPOCET
| VV |  | 0,018 |  | 0.018 | [13 empty] | VV | 2 | 2 | True | 0 | ROZPOCET
| VV |  | Súčet - výška ŽB pätiek podľa statiky (bez podkladného betónu) |  | 0.9 | [13 empty] | VV | 2 | 4 | True | 1 | ROZPOCET
21 | K | 275361821 | Výstuž základových pätiek z ocele 10505 | t | 0.08 |  | 0 |  |  |  | znížená |  | 0 | 1.019 | 0.081516 | 0 | 0 | 4 | K | 2 |  |  |  | ROZPOCET | 0 | 0 | 0 | 0 | 0 | 2 | 0 | 4 | -1048320808
| VV |  | 0,9*80,0*0,001 |  | 0.072 | [13 empty] | VV | 2 | 2 | True | 0 | ROZPOCET
| VV |  | 0,008 |  | 0.008 | [13 empty] | VV | 2 | 2 | True | 0 | ROZPOCET
| VV |  | Súčet - odhad - 80 kg/m3 betónu |  | 0.08 | [13 empty] | VV | 2 | 4 | True | 1 | ROZPOCET
22 | K | 279100016 | Prestup v základoch z vláknocem. rúr PFR-Permur dĺžky do 700 mm, vn. pr. 100 mm, potrubie vonk.pr. 20-65 mm (bez sady PDE-Permur) | ks | 1 |  | 0 |  |  |  | znížená |  | 0 | 0.01184 | 0.01184 | 0 | 0 | 4 | K | 2 |  |  |  | ROZPOCET | 0 | 0 | 0 | 0 | 0 | 2 | 0 | 4 | 755379025
| VV |  | 1 "voda |  | 1 | [13 empty] | VV | 2 | 2 | True | 1 | ROZPOCET
23 | K | 279100046 | Prestup v základoch z vláknocem. rúr PFR-Permur dĺžky do 700 mm, vn. pr. 200 mm, potrubie vonk.pr. 108-144 mm (bez sady PDE-Permur) | ks | 3 |  | 0 |  |  |  | znížená |  | 0 | 0.01388 | 0.04164 | 0 | 0 | 4 | K | 2 |  |  |  | ROZPOCET | 0 | 0 | 0 | 0 | 0 | 2 | 0 | 4 | -518681970
| VV |  | 3 "kanalizácia |  | 3 | [13 empty] | VV | 2 | 2 | True | 1 | ROZPOCET
| D | 3 | Zvislé a kompletné konštrukcie |  |  |  | 0 | [5 empty] | 0 |  | 120.7121 |  | 0 | 1 | D | 1 |  |  |  | ROZPOCET | [6 empty] | 0
24 | K | 311234560 | Murivo nosné (m3) z tehál pálených brúsených na pero a drážku, na maltu (300x250x249) | m3 | 82 |  | 0 |  |  |  | znížená |  | 0 | 0.93382 | 76.5732 | 0 | 0 | 4 | K | 2 |  |  |  | ROZPOCET | 0 | 0 | 0 | 0 | 0 | 2 | 0 | 4 | -1776933595
| VV |  | 0,3*3,05*(13,4+17,4+8,5+9,5+4,9+7,9) |  | 56.364 | [13 empty] | VV | 2 | 2 | True | 0 | ROZPOCET
| VV |  | 0,3*3,05*(7,6+5,175+9,25) |  | 20.153 | [13 empty] | VV | 2 | 2 | True | 0 | ROZPOCET
| VV |  | -0,3*(0,85*0,5+0,85*1,7*6+0,9*1,7*6+0,9*0,5*2+1,2*1,7*3+0,6*1,7) |  | -7.895 | [13 empty] | VV | 2 | 2 | True | 0 | ROZPOCET
| VV |  | -0,3*(0,9*2,6+1,65*2,6+3,4*2,6*2) |  | -7.293 | [13 empty] | VV | 2 | 2 | True | 0 | ROZPOCET
| VV |  | -0,3*(0,8*2,1+0,7*2,1+1,65*2,6+2,4*1,45+0,7*2,0*2) |  | -4.116 | [13 empty] | VV | 2 | 2 | True | 0 | ROZPOCET
| VV |  | Medzisúčet |  | 57.213 | [13 empty] | VV | 2 | 3 | True | 0 | ROZPOCET
| VV |  | 0,3*1,25*(14,2+18,2-0,3*13)*2 |  | 21.375 | [13 empty] | VV | 2 | 2 | True | 0 | ROZPOCET
| VV |  | 1/2*0,3*(8,0-4,7)*(7,9+7,9+7,9) |  | 11.732 | [13 empty] | VV | 2 | 2 | True | 0 | ROZPOCET
| VV |  | -0,3*(1,2*2,1*4+0,85*2,1*2+0,9*1,5*2+0,9*2,1*2+0,8*0,6*2) |  | -6.327 | [13 empty] | VV | 2 | 2 | True | 0 | ROZPOCET
| VV |  | -1/2*0,3*1,95*1,55*6 |  | -2.72 | [13 empty] | VV | 2 | 2 | True | 0 | ROZPOCET
| VV |  | Medzisúčet |  | 24.06 | [13 empty] | VV | 2 | 3 | True | 0 | ROZPOCET
| VV |  | 0,727 |  | 0.727 | [13 empty] | VV | 2 | 2 | True | 0 | ROZPOCET
| VV |  | Súčet |  | 82 | [13 empty] | VV | 2 | 4 | True | 1 | ROZPOCET
25 | K | 311234561 | Murivo nosné (m3) z tehál pálených brúsených na pero a drážku, na maltu (250x375x249) | m3 | 11.7 |  | 0 |  |  |  | znížená |  | 0 | 0.78515 | 9.1863 | 0 | 0 | 4 | K | 2 |  |  |  | ROZPOCET | 0 | 0 | 0 | 0 | 0 | 2 | 0 | 4 | 1024851214
| VV |  | 0,25*3,05*(5,5-0,3*3+7,9+1,2) |  | 10.446 | [13 empty] | VV | 2 | 2 | True | 0 | ROZPOCET
| VV |  | -0,25*(1,65*2,6+1,65*2,6*2+1,825*2,6) |  | -4.404 | [13 empty] | VV | 2 | 2 | True | 0 | ROZPOCET
| VV |  | Medzisúčet |  | 6.042 | [13 empty] | VV | 2 | 3 | True | 0 | ROZPOCET
| VV |  | 0,25*(3,05-0,25)*(7,9+7,9-0,3*3-1,775-1,65) |  | 8.033 | [13 empty] | VV | 2 | 2 | True | 0 | ROZPOCET
| VV |  | -0,25*(1,65*2,1+1/2*1,95*1,55*4) |  | -2.378 | [13 empty] | VV | 2 | 2 | True | 0 | ROZPOCET
| VV |  | Medzisúčet |  | 5.655 | [13 empty] | VV | 2 | 3 | True | 0 | ROZPOCET
| VV |  | 0,003 |  | 0.003 | [13 empty] | VV | 2 | 2 | True | 0 | ROZPOCET
| VV |  | Súčet |  | 11.7 | [13 empty] | VV | 2 | 4 | True | 1 | ROZPOCET
26 | K | 317161201 | Preklad nosný keramický šírky 70 mm, výšky 238 mm, dĺžky 1000 mm | ks | 22 |  | 0 |  |  |  | znížená |  | 0 | 0.0362 | 0.7964 | 0 | 0 | 4 | K | 2 |  |  |  | ROZPOCET | 0 | 0 | 0 | 0 | 0 | 2 | 0 | 4 | -2100305498
27 | K | 317161202 | Preklad nosný keramický šírky 70 mm, výšky 238 mm, dĺžky 1250 mm | ks | 88 |  | 0 |  |  |  | znížená |  | 0 | 0.04538 | 3.9934 | 0 | 0 | 4 | K | 2 |  |  |  | ROZPOCET | 0 | 0 | 0 | 0 | 0 | 2 | 0 | 4 | -2092318349
28 | K | 317161203 | Preklad nosný keramický šírky 70 mm, výšky 238 mm, dĺžky 1500 mm | ks | 36 |  | 0 |  |  |  | znížená |  | 0 | 0.05456 | 1.9642 | 0 | 0 | 4 | K | 2 |  |  |  | ROZPOCET | 0 | 0 | 0 | 0 | 0 | 2 | 0 | 4 | -1248862829
29 | K | 317161206 | Preklad nosný keramický šírky 70 mm, výšky 238 mm, dĺžky 2250 mm | ks | 9 |  | 0 |  |  |  | znížená |  | 0 | 0.08138 | 0.73242 | 0 | 0 | 4 | K | 2 |  |  |  | ROZPOCET | 0 | 0 | 0 | 0 | 0 | 2 | 0 | 4 | -356975042
30 | K | 317161208 | Preklad nosný keramický šírky 70 mm, výšky 238 mm, dĺžky 2750 mm | ks | 4 |  | 0 |  |  |  | znížená |  | 0 | 0.10198 | 0.40792 | 0 | 0 | 4 | K | 2 |  |  |  | ROZPOCET | 0 | 0 | 0 | 0 | 0 | 2 | 0 | 4 | 1190855191
31 | K | 317321315 | Betón prekladov železový (bez výstuže) tr. C 20/25 | m3 | 2 |  | 0 |  |  |  | znížená |  | 0 | 2.3479 | 4.6958 | 0 | 0 | 4 | K | 2 |  |  |  | ROZPOCET | 0 | 0 | 0 | 0 | 0 | 2 | 0 | 4 | -490209763
| VV |  | 0,4*0,3*(3,6+1,725+2,4) |  | 0.927 | [13 empty] | VV | 2 | 2 | True | 0 | ROZPOCET
| VV |  | 0,5*0,3*(3,4+3,4) |  | 1.02 | [13 empty] | VV | 2 | 2 | True | 0 | ROZPOCET
| VV |  | Medzisúčet |  | 1.947 | [13 empty] | VV | 2 | 3 | True | 0 | ROZPOCET
| VV |  | 0,053 |  | 0.053 | [13 empty] | VV | 2 | 2 | True | 0 | ROZPOCET
| VV |  | Súčet - ostatnú časť prekladov obsahujä ŽB vence |  | 2 | [13 empty] | VV | 2 | 4 | True | 1 | ROZPOCET
32 | K | 317351107 | Debnenie prekladu vrátane podpornej konštrukcie výšky do 4 m zhotovenie | m2 | 17.4 |  | 0 |  |  |  | znížená |  | 0 | 0.00725 | 0.12615 | 0 | 0 | 4 | K | 2 |  |  |  | ROZPOCET | 0 | 0 | 0 | 0 | 0 | 2 | 0 | 4 | 775449750
| VV |  | (2*0,4+0,3)*(3,6+1,725+2,4) |  | 8.498 | [13 empty] | VV | 2 | 2 | True | 0 | ROZPOCET
| VV |  | (2*0,5+0,3)*(3,4+3,4) |  | 8.84 | [13 empty] | VV | 2 | 2 | True | 0 | ROZPOCET
| VV |  | Medzisúčet |  | 17.338 | [13 empty] | VV | 2 | 3 | True | 0 | ROZPOCET
| VV |  | 0,062 |  | 0.062 | [13 empty] | VV | 2 | 2 | True | 0 | ROZPOCET
| VV |  | Súčet |  | 17.4 | [13 empty] | VV | 2 | 4 | True | 1 | ROZPOCET
33 | K | 317351108 | Debnenie prekladu vrátane podpornej konštrukcie výšky do 4 m odstránenie | m2 | 17.4 |  | 0 |  |  |  | znížená |  | 0 | 0 | 0 | 0 | 0 | 4 | K | 2 |  |  |  | ROZPOCET | 0 | 0 | 0 | 0 | 0 | 2 | 0 | 4 | 429531409
34 | K | 317361821 | Výstuž prekladov z ocele 10505 | t | 0.32 |  | 0 |  |  |  | znížená |  | 0 | 1.0118 | 0.32378 | 0 | 0 | 4 | K | 2 |  |  |  | ROZPOCET | 0 | 0 | 0 | 0 | 0 | 2 | 0 | 4 | 1879240456
| VV |  | (4*1,58+4*0,889)*(3,6+1,725+2,4)*0,001 |  | 0.076 | [13 empty] | VV | 2 | 2 | True | 0 | ROZPOCET
| VV |  | 0,395*3*1,4*(3,6+1,725+2,4)/0,12*0,001 |  | 0.107 | [13 empty] | VV | 2 | 2 | True | 0 | ROZPOCET
| VV |  | (5*1,58+4*0,889)*(3,4+3,4)*0,001 |  | 0.078 | [13 empty] | VV | 2 | 2 | True | 0 | ROZPOCET
| VV |  | 0,395*1,6*(3,4+3,4)/0,12*0,001 |  | 0.036 | [13 empty] | VV | 2 | 2 | True | 0 | ROZPOCET
| VV |  | Medzisúčet |  | 0.297 | [13 empty] | VV | 2 | 3 | True | 0 | ROZPOCET
| VV |  | 0,05*0,297 "5% krytie a stratné |  | 0.015 | [13 empty] | VV | 2 | 2 | True | 0 | ROZPOCET
| VV |  | 0,008 |  | 0.008 | [13 empty] | VV | 2 | 2 | True | 0 | ROZPOCET
| VV |  | Súčet |  | 0.32 | [13 empty] | VV | 2 | 4 | True | 1 | ROZPOCET
35 | K | 331321315 | Betón stĺpov a pilierov hranatých, ťahadiel, rámových stojok, vzpier, železový (bez výstuže) tr. C 20/25 | m3 | 5.8 |  | 0 |  |  |  | znížená |  | 0 | 2.4969 | 14.4819 | 0 | 0 | 4 | K | 2 |  |  |  | ROZPOCET | 0 | 0 | 0 | 0 | 0 | 2 | 0 | 4 | 1299545708
| VV |  | 0,3*0,3*(3,05+1,25*18+3,0*8) |  | 4.46 | [13 empty] | VV | 2 | 2 | True | 0 | ROZPOCET
| VV |  | 0,3*0,25*(3,05*3+3,0*3) |  | 1.361 | [13 empty] | VV | 2 | 2 | True | 0 | ROZPOCET
| VV |  | Medzisúčet |  | 5.821 | [13 empty] | VV | 2 | 3 | True | 0 | ROZPOCET
| VV |  | -0,021 |  | -0.021 | [13 empty] | VV | 2 | 2 | True | 0 | ROZPOCET
| VV |  | Súčet |  | 5.8 | [13 empty] | VV | 2 | 4 | True | 1 | ROZPOCET
36 | K | 331351101 | Debnenie hranatých stĺpov prierezu pravouhlého štvoruholníka výšky do 4 m, zhotovenie-dielce | m2 | 79.4 |  | 0 |  |  |  | znížená |  | 0 | 0.00056 | 0.044464 | 0 | 0 | 4 | K | 2 |  |  |  | ROZPOCET | 0 | 0 | 0 | 0 | 0 | 2 | 0 | 4 | -1885411438
| VV |  | 2*(0,3+0,3)*(3,05+1,25*18+3,0*8) |  | 59.46 | [13 empty] | VV | 2 | 2 | True | 0 | ROZPOCET
| VV |  | 2*(0,3+0,25)*(3,05*3+3,0*3) |  | 19.965 | [13 empty] | VV | 2 | 2 | True | 0 | ROZPOCET
| VV |  | Medzisúčet |  | 79.425 | [13 empty] | VV | 2 | 3 | True | 0 | ROZPOCET
| VV |  | -0,025 |  | -0.025 | [13 empty] | VV | 2 | 2 | True | 0 | ROZPOCET
| VV |  | Súčet |  | 79.4 | [13 empty] | VV | 2 | 4 | True | 1 | ROZPOCET
37 | K | 331351102 | Debnenie hranatých stĺpov prierezu pravouhlého štvoruholníka výšky do 4 m, odstránenie-dielce | m2 | 79.4 |  | 0 |  |  |  | znížená |  | 0 | 0 | 0 | 0 | 0 | 4 | K | 2 |  |  |  | ROZPOCET | 0 | 0 | 0 | 0 | 0 | 2 | 0 | 4 | -1296223047
38 | K | 331361821 | Výstuž stĺpov, pilierov, stojok hranatých z bet. ocele 10505 | t | 1.01 |  | 0 |  |  |  | znížená |  | 0 | 1.0195 | 1.0297 | 0 | 0 | 4 | K | 2 |  |  |  | ROZPOCET | 0 | 0 | 0 | 0 | 0 | 2 | 0 | 4 | 1433174234
| VV |  | 8*0,889*(3,05+1,5)*0,001 "vrátane kotevných prútov |  | 0.032 | [13 empty] | VV | 2 | 2 | True | 0 | ROZPOCET
| VV |  | 0,395*2*1,2*3,05/0,25*0,001 |  | 0.012 | [13 empty] | VV | 2 | 2 | True | 0 | ROZPOCET
| VV |  | (5*1,58+5*0,889)*1,25*18*0,001 |  | 0.278 | [13 empty] | VV | 2 | 2 | True | 0 | ROZPOCET
| VV |  | 0,395*2*1,2*1,25*18/0,2*0,001 |  | 0.107 | [13 empty] | VV | 2 | 2 | True | 0 | ROZPOCET
| VV |  | 8*0,889*3,0*8*0,001 |  | 0.171 | [13 empty] | VV | 2 | 2 | True | 0 | ROZPOCET
| VV |  | 0,395*2*1,2*3,0*8/0,2*0,001 |  | 0.114 | [13 empty] | VV | 2 | 2 | True | 0 | ROZPOCET
| VV |  | 8*0,889*(3,05*3+1,5*3+3,0*3)*0,001 "vrátane kotevných prútov |  | 0.161 | [13 empty] | VV | 2 | 2 | True | 0 | ROZPOCET
| VV |  | 0,395*2*1,1*(3,05*3+3,0*3)/0,2*0,001 |  | 0.079 | [13 empty] | VV | 2 | 2 | True | 0 | ROZPOCET
| VV |  | Medzisúčet |  | 0.954 | [13 empty] | VV | 2 | 3 | True | 0 | ROZPOCET
| VV |  | 0,05*0,954 "5% krytie a stratné |  | 0.048 | [13 empty] | VV | 2 | 2 | True | 0 | ROZPOCET
| VV |  | 0,008 |  | 0.008 | [13 empty] | VV | 2 | 2 | True | 0 | ROZPOCET
| VV |  | Súčet |  | 1.01 | [13 empty] | VV | 2 | 4 | True | 1 | ROZPOCET
39 | K | 342243104 | Priečky z tehál pálených P 10 na pero a drážku, na maltu MVC 2,5 (140x497x238) | m2 | 34 |  | 0 |  |  |  | znížená |  | 0 | 0.11512 | 3.9141 | 0 | 0 | 4 | K | 2 |  |  |  | ROZPOCET | 0 | 0 | 0 | 0 | 0 | 2 | 0 | 4 | 1195090731
| VV |  | 3,2*2,1-(0,8*2,6+1,15*1,7) |  | 2.685 | [13 empty] | VV | 2 | 2 | True | 0 | ROZPOCET
| VV |  | 2,2*2,3 |  | 5.06 | [13 empty] | VV | 2 | 2 | True | 0 | ROZPOCET
| VV |  | 3,2*(2,3+1,8+1,725+3,225)-(0,6+0,7)*2,1 |  | 26.23 | [13 empty] | VV | 2 | 2 | True | 0 | ROZPOCET
| VV |  | Medzisúčet |  | 33.975 | [13 empty] | VV | 2 | 3 | True | 0 | ROZPOCET
| VV |  | 0,025 |  | 0.025 | [13 empty] | VV | 2 | 2 | True | 0 | ROZPOCET
| VV |  | Súčet |  | 34 | [13 empty] | VV | 2 | 4 | True | 1 | ROZPOCET
40 | K | 342243106 | Priečky z tehál pálených P 10 na pero a drážku, na maltu MVC 2,5 (100x500x238) | m2 | 21.3 |  | 0 |  |  |  | znížená |  | 0 | 0.09509 | 2.0254 | 0 | 0 | 4 | K | 2 |  |  |  | ROZPOCET | 0 | 0 | 0 | 0 | 0 | 2 | 0 | 4 | -1330741778
| VV |  | 3,2*(2,1+2,1+2,1+1,1)-(1,05*2,5+0,8*2,1) |  | 19.375 | [13 empty] | VV | 2 | 2 | True | 0 | ROZPOCET
| VV |  | 3,2*1,925-1,65*2,55 |  | 1.953 | [13 empty] | VV | 2 | 2 | True | 0 | ROZPOCET
| VV |  | Medzisúčet |  | 21.328 | [13 empty] | VV | 2 | 3 | True | 0 | ROZPOCET
| VV |  | -0,028 |  | -0.028 | [13 empty] | VV | 2 | 2 | True | 0 | ROZPOCET
| VV |  | Súčet |  | 21.3 | [13 empty] | VV | 2 | 4 | True | 1 | ROZPOCET
41 | K | 342243107 | Priečky z tehál pálených 20 P 10 na pero a drážku, na maltu MVC 2,5 (200x497x238) | m2 | 2.5 |  | 0 |  |  |  | znížená |  | 0 | 0.16678 | 0.41695 | 0 | 0 | 4 | K | 2 |  |  |  | ROZPOCET | 0 | 0 | 0 | 0 | 0 | 2 | 0 | 4 | 326336570
| VV |  | 3,05*0,8 |  | 2.44 | [13 empty] | VV | 2 | 2 | True | 0 | ROZPOCET
| VV |  | 0,06 |  | 0.06 | [13 empty] | VV | 2 | 2 | True | 0 | ROZPOCET
| VV |  | Súčet - pri 003 |  | 2.5 | [13 empty] | VV | 2 | 4 | True | 1 | ROZPOCET
| D | 4 | Vodorovné konštrukcie |  |  |  | 0 | [5 empty] | 0 |  | 139.9726 |  | 0 | 1 | D | 1 |  |  |  | ROZPOCET | [6 empty] | 0
42 | K | 411321314 | Betón stropov doskových a trámových, železový tr. C 20/25 | m3 | 36 |  | 0 |  |  |  | znížená |  | 0 | 2.4654 | 88.753 | 0 | 0 | 4 | K | 2 |  |  |  | ROZPOCET | 0 | 0 | 0 | 0 | 0 | 2 | 0 | 4 | -98582183
| VV |  | 0,2*(7,225*5,5+4,375*9,25+7,225*2,1+5,325*3,5+5,325*4,1) "D1-D5 |  | 27.17 | [13 empty] | VV | 2 | 2 | True | 0 | ROZPOCET
| VV |  | 0,2*(3,225*1,95+1,725*3,55) "D6-D7 |  | 2.483 | [13 empty] | VV | 2 | 2 | True | 0 | ROZPOCET
| VV |  | 0,2*(8,5*0,75+1,3*8,95+4,9*1,3+0,75*9,8) "K |  | 6.346 | [13 empty] | VV | 2 | 2 | True | 0 | ROZPOCET
| VV |  | Medzisúčet |  | 35.999 | [13 empty] | VV | 2 | 3 | True | 0 | ROZPOCET
| VV |  | 0,001 |  | 0.001 | [13 empty] | VV | 2 | 2 | True | 0 | ROZPOCET
| VV |  | Súčet |  | 36 | [13 empty] | VV | 2 | 4 | True | 1 | ROZPOCET
43 | K | 411351101 | Debnenie stropov doskových zhotovenie-dielce | m2 | 180 |  | 0 |  |  |  | znížená |  | 0 | 0.00113 | 0.2034 | 0 | 0 | 4 | K | 2 |  |  |  | ROZPOCET | 0 | 0 | 0 | 0 | 0 | 2 | 0 | 4 | -1461383169
| VV |  | 7,225*5,5+4,375*9,25+7,225*2,1+5,325*3,5+5,325*4,1 "D1-D5 |  | 135.849 | [13 empty] | VV | 2 | 2 | True | 0 | ROZPOCET
| VV |  | 3,225*1,95+1,725*3,55 "D6-D7 |  | 12.413 | [13 empty] | VV | 2 | 2 | True | 0 | ROZPOCET
| VV |  | 8,5*0,75+1,3*8,95+4,9*1,3+0,75*9,8 "K |  | 31.73 | [13 empty] | VV | 2 | 2 | True | 0 | ROZPOCET
| VV |  | Medzisúčet |  | 179.992 | [13 empty] | VV | 2 | 3 | True | 0 | ROZPOCET
| VV |  | 0,008 |  | 0.008 | [13 empty] | VV | 2 | 2 | True | 0 | ROZPOCET
| VV |  | Súčet |  | 180 | [13 empty] | VV | 2 | 4 | True | 1 | ROZPOCET
44 | K | 411351102 | Debnenie stropov doskových odstránenie-dielce | m2 | 180 |  | 0 |  |  |  | znížená |  | 0 | 0 | 0 | 0 | 0 | 4 | K | 2 |  |  |  | ROZPOCET | 0 | 0 | 0 | 0 | 0 | 2 | 0 | 4 | 710989060
45 | K | 411354171 | Podporná konštrukcia stropov výšky do 4 m pre zaťaženie do 5 kPa zhotovenie | m2 | 180 |  | 0 |  |  |  | znížená |  | 0 | 0.00228 | 0.4104 | 0 | 0 | 4 | K | 2 |  |  |  | ROZPOCET | 0 | 0 | 0 | 0 | 0 | 2 | 0 | 4 | 1958298926
46 | K | 411354172 | Podporná konštrukcia stropov výšky do 4 m pre zaťaženie do 5 kPa odstránenie | m2 | 180 |  | 0 |  |  |  | znížená |  | 0 | 0 | 0 | 0 | 0 | 4 | K | 2 |  |  |  | ROZPOCET | 0 | 0 | 0 | 0 | 0 | 2 | 0 | 4 | 1542797939
47 | K | 411361821 | Výstuž stropov doskových, trámových, vložkových,konzolových alebo balkónových, 10505 | t | 3.24 |  | 0 |  |  |  | znížená |  | 0 | 1.0163 | 3.2928 | 0 | 0 | 4 | K | 2 |  |  |  | ROZPOCET | 0 | 0 | 0 | 0 | 0 | 2 | 0 | 4 | -35169762
| VV |  | 90,0*36,0*0,001 |  | 3.24 | [13 empty] | VV | 2 | 2 | True | 0 | ROZPOCET
| VV |  | Súčet - odhad bez statiky, 90 kg/m3 betónu |  | 3.24 | [13 empty] | VV | 2 | 4 | True | 1 | ROZPOCET
48 | K | 417321414 | Betón stužujúcich pásov a vencov železový tr. C 20/25 | m3 | 16.7 |  | 0 |  |  |  | znížená |  | 0 | 2.4604 | 41.0883 | 0 | 0 | 4 | K | 2 |  |  |  | ROZPOCET | 0 | 0 | 0 | 0 | 0 | 2 | 0 | 4 | 2045056160
| VV |  | 0,3*(0,2+0,15)*(13,4+17,4+8,5+9,5+4,9+7,9) |  | 6.468 | [13 empty] | VV | 2 | 2 | True | 0 | ROZPOCET
| VV |  | 0,3*(0,2+0,15)*(7,6+5,175+9,25) |  | 2.313 | [13 empty] | VV | 2 | 2 | True | 0 | ROZPOCET
| VV |  | 0,3*0,25*(14,2+18,2-7,9+14,2-7,9+18,2-7,9) |  | 3.083 | [13 empty] | VV | 2 | 2 | True | 0 | ROZPOCET
| VV |  | 0,3*0,25*(2,6+4,6+2,6)*3 |  | 2.205 | [13 empty] | VV | 2 | 2 | True | 0 | ROZPOCET
| VV |  | Medzisúčet |  | 14.069 | [13 empty] | VV | 2 | 3 | True | 0 | ROZPOCET
| VV |  | 0,25*(0,2+0,15)*(7,9+7,9) |  | 1.383 | [13 empty] | VV | 2 | 2 | True | 0 | ROZPOCET
| VV |  | 0,25*0,25*(2,6+4,6+2,6)*2 |  | 1.225 | [13 empty] | VV | 2 | 2 | True | 0 | ROZPOCET
| VV |  | Medzisúčet |  | 2.608 | [13 empty] | VV | 2 | 3 | True | 0 | ROZPOCET
| VV |  | 0,2*0,25*0,8 |  | 0.04 | [13 empty] | VV | 2 | 2 | True | 0 | ROZPOCET
| VV |  | -0,017 |  | -0.017 | [13 empty] | VV | 2 | 2 | True | 0 | ROZPOCET
| VV |  | Súčet |  | 16.7 | [13 empty] | VV | 2 | 4 | True | 1 | ROZPOCET
49 | K | 417351115 | Debnenie bočníc stužujúcich pásov a vencov vrátane vzpier zhotovenie | m2 | 115 |  | 0 |  |  |  | znížená |  | 0 | 0.00344 | 0.3956 | 0 | 0 | 4 | K | 2 |  |  |  | ROZPOCET | 0 | 0 | 0 | 0 | 0 | 2 | 0 | 4 | -1638418188
| VV |  | 2*(0,2+0,15)*(13,4+17,4+8,5+9,5+4,9+7,9) |  | 43.12 | [13 empty] | VV | 2 | 2 | True | 0 | ROZPOCET
| VV |  | 2*(0,2+0,15)*(7,6+5,175+9,25) |  | 15.418 | [13 empty] | VV | 2 | 2 | True | 0 | ROZPOCET
| VV |  | 2*0,25*(14,2+18,2-7,9+14,2-7,9+18,2-7,9) |  | 20.55 | [13 empty] | VV | 2 | 2 | True | 0 | ROZPOCET
| VV |  | 2*0,25*(2,6+4,6+2,6)*3 |  | 14.7 | [13 empty] | VV | 2 | 2 | True | 0 | ROZPOCET
| VV |  | Medzisúčet |  | 93.788 | [13 empty] | VV | 2 | 3 | True | 0 | ROZPOCET
| VV |  | 2*(0,2+0,15)*(7,9+7,9) |  | 11.06 | [13 empty] | VV | 2 | 2 | True | 0 | ROZPOCET
| VV |  | 2*0,25*(2,6+4,6+2,6)*2 |  | 9.8 | [13 empty] | VV | 2 | 2 | True | 0 | ROZPOCET
| VV |  | Medzisúčet |  | 20.86 | [13 empty] | VV | 2 | 3 | True | 0 | ROZPOCET
| VV |  | 2*0,25*0,8 |  | 0.4 | [13 empty] | VV | 2 | 2 | True | 0 | ROZPOCET
| VV |  | -0,048 |  | -0.048 | [13 empty] | VV | 2 | 2 | True | 0 | ROZPOCET
| VV |  | Súčet |  | 115 | [13 empty] | VV | 2 | 4 | True | 1 | ROZPOCET
50 | K | 417351116 | Debnenie bočníc stužujúcich pásov a vencov vrátane vzpier odstránenie | m2 | 115 |  | 0 |  |  |  | znížená |  | 0 | 0 | 0 | 0 | 0 | 4 | K | 2 |  |  |  | ROZPOCET | 0 | 0 | 0 | 0 | 0 | 2 | 0 | 4 | 180736544
51 | K | 417361821 | Výstuž stužujúcich pásov a vencov z betonárskej ocele 10505 | t | 2.12 |  | 0 |  |  |  | znížená |  | 0 | 0.0168 | 0.035616 | 0 | 0 | 4 | K | 2 |  |  |  | ROZPOCET | 0 | 0 | 0 | 0 | 0 | 2 | 0 | 4 | 1199120370
| VV |  | 8*0,889*(13,4+17,4+8,5+9,5+4,9+7,9)*0,001 |  | 0.438 | [13 empty] | VV | 2 | 2 | True | 0 | ROZPOCET
| VV |  | 8*0,889*(7,6+5,175+9,25)*0,001 |  | 0.157 | [13 empty] | VV | 2 | 2 | True | 0 | ROZPOCET
| VV |  | 8*0,889*(14,2+18,2-7,9+14,2-7,9+18,2-7,9)*0,001 |  | 0.292 | [13 empty] | VV | 2 | 2 | True | 0 | ROZPOCET
| VV |  | 8*0,889*(2,6+4,6+2,6)*3*0,001 |  | 0.209 | [13 empty] | VV | 2 | 2 | True | 0 | ROZPOCET
| VV |  | 8*0,889*(7,9+7,9)*0,001 |  | 0.112 | [13 empty] | VV | 2 | 2 | True | 0 | ROZPOCET
| VV |  | 8*0,889*(2,6+4,6+2,6)*2*0,001 |  | 0.139 | [13 empty] | VV | 2 | 2 | True | 0 | ROZPOCET
| VV |  | 6*0,889*0,8*0,001 |  | 0.004 | [13 empty] | VV | 2 | 2 | True | 0 | ROZPOCET
| VV |  | Medzisúčet |  | 1.351 | [13 empty] | VV | 2 | 3 | True | 0 | ROZPOCET
| VV |  | 2*0,222*1,3*(13,4+17,4+8,5+9,5+4,9+7,9)/0,15*0,001 |  | 0.237 | [13 empty] | VV | 2 | 2 | True | 0 | ROZPOCET
| VV |  | 2*0,222*1,3*(7,6+5,175+9,25)/0,15*0,001 |  | 0.085 | [13 empty] | VV | 2 | 2 | True | 0 | ROZPOCET
| VV |  | 2*0,222*1,1*(14,2+18,2-7,9+14,2-7,9+18,2-7,9)/0,15*0,001 |  | 0.134 | [13 empty] | VV | 2 | 2 | True | 0 | ROZPOCET
| VV |  | 2*0,222*1,1*(2,6+4,6+2,6)*3/0,15*0,001 |  | 0.096 | [13 empty] | VV | 2 | 2 | True | 0 | ROZPOCET
| VV |  | 2*0,222*1,2*(7,9+7,9)/0,15*0,001 |  | 0.056 | [13 empty] | VV | 2 | 2 | True | 0 | ROZPOCET
| VV |  | 2*0,222*1,0*(2,6+4,6+2,6)*2/0,15*0,001 |  | 0.058 | [13 empty] | VV | 2 | 2 | True | 0 | ROZPOCET
| VV |  | 2*0,222*0,9*0,8/0,15*0,001 |  | 0.002 | [13 empty] | VV | 2 | 2 | True | 0 | ROZPOCET
| VV |  | Medzisúčet |  | 0.668 | [13 empty] | VV | 2 | 3 | True | 0 | ROZPOCET
| VV |  | ; |  | 0.101 | [13 empty] | VV | 2 | 2 | True | 0 | ROZPOCET
| VV |  | Súčet |  | 2.12 | [13 empty] | VV | 2 | 4 | True | 1 | ROZPOCET
52 | K | 417391151 | Montáž obkladu betónových konštrukcií vykonaný súčasne s betónovaním extrudovaným polystyrénom | m2 | 38.5 |  | 0 |  |  |  | znížená |  | 0 | 0.00015 | 0.005775 | 0 | 0 | 4 | K | 2 |  |  |  | ROZPOCET | 0 | 0 | 0 | 0 | 0 | 2 | 0 | 4 | -1173491299
| VV |  | 2*(0,2+0,15)*(13,4+18,0) |  | 21.98 | [13 empty] | VV | 2 | 2 | True | 0 | ROZPOCET
| VV |  | 2*0,25*(14,15+18,8) |  | 16.475 | [13 empty] | VV | 2 | 2 | True | 0 | ROZPOCET
| VV |  | Medzisúčet |  | 38.455 | [13 empty] | VV | 2 | 3 | True | 0 | ROZPOCET
| VV |  | 0,045 |  | 0.045 | [13 empty] | VV | 2 | 2 | True | 0 | ROZPOCET
| VV |  | Súčet |  | 38.5 | [13 empty] | VV | 2 | 4 | True | 1 | ROZPOCET
53 | M | 283720018800 | Doska soklová EPS Sto-Sockelplatte CZ hr. 50 mm, 1000x500 mm | m2 | 39.3 |  | 0 |  |  |  | znížená |  | 0 | 0.0015 | 0.05895 | 0 | 0 | 8 | M | 2 |  |  |  | ROZPOCET | 0 | 0 | 0 | 0 | 0 | 2 | 0 | 4 | -1566797717
| VV |  | 38,5*1,02 |  | 39.27 | [13 empty] | VV | 2 | 2 | True | 0 | ROZPOCET
| VV |  | 0,03 |  | 0.03 | [13 empty] | VV | 2 | 2 | True | 0 | ROZPOCET
| VV |  | Súčet |  | 39.3 | [13 empty] | VV | 2 | 4 | True | 1 | ROZPOCET
54 | K | 430321315 | Schodiskové konštrukcie, betón železový tr. C 20/25 | m3 | 1.4 |  | 0 |  |  |  | znížená |  | 0 | 2.3127 | 3.2378 | 0 | 0 | 4 | K | 2 |  |  |  | ROZPOCET | 0 | 0 | 0 | 0 | 0 | 2 | 0 | 4 | -695316984
| VV |  | 0,2*1,2*5,65 |  | 1.356 | [13 empty] | VV | 2 | 2 | True | 0 | ROZPOCET
| VV |  | 0,044 |  | 0.044 | [13 empty] | VV | 2 | 2 | True | 0 | ROZPOCET
| VV |  | Súčet |  | 1.4 | [13 empty] | VV | 2 | 4 | True | 1 | ROZPOCET
55 | K | 430361821 | Výstuž schodiskových konštrukcií z betonárskej ocele 10505 | t | 0.08 |  | 0 |  |  |  | znížená |  | 0 | 1.0166 | 0.081324 | 0 | 0 | 4 | K | 2 |  |  |  | ROZPOCET | 0 | 0 | 0 | 0 | 0 | 2 | 0 | 4 | 1799543679
| VV |  | 13*0,889*5,65*0,001 |  | 0.065 | [13 empty] | VV | 2 | 2 | True | 0 | ROZPOCET
| VV |  | 0,395*1,2*5,65/0,3*0,001 |  | 0.009 | [13 empty] | VV | 2 | 2 | True | 0 | ROZPOCET
| VV |  | Medzisúčet |  | 0.074 | [13 empty] | VV | 2 | 3 | True | 0 | ROZPOCET
| VV |  | 0,05*0,074 "5% krytie a stratné |  | 0.004 | [13 empty] | VV | 2 | 2 | True | 0 | ROZPOCET
| VV |  | 0,002 |  | 0.002 | [13 empty] | VV | 2 | 2 | True | 0 | ROZPOCET
| VV |  | Súčet |  | 0.08 | [13 empty] | VV | 2 | 4 | True | 1 | ROZPOCET
56 | K | 431351121 | Debnenie do 4 m výšky - podest a podstupňových dosiek pôdorysne priamočiarych zhotovenie | m2 | 6.8 |  | 0 |  |  |  | znížená |  | 0 | 0.00846 | 0.057528 | 0 | 0 | 4 | K | 2 |  |  |  | ROZPOCET | 0 | 0 | 0 | 0 | 0 | 2 | 0 | 4 | -989908817
| VV |  | 1,2*5,65 |  | 6.78 | [13 empty] | VV | 2 | 2 | True | 0 | ROZPOCET
| VV |  | 0,02 |  | 0.02 | [13 empty] | VV | 2 | 2 | True | 0 | ROZPOCET
| VV |  | Súčet |  | 6.8 | [13 empty] | VV | 2 | 4 | True | 1 | ROZPOCET
57 | K | 431351122 | Debnenie do 4 m výšky - podest a podstupňových dosiek pôdorysne priamočiarych odstránenie | m2 | 6.8 |  | 0 |  |  |  | znížená |  | 0 | 0 | 0 | 0 | 0 | 4 | K | 2 |  |  |  | ROZPOCET | 0 | 0 | 0 | 0 | 0 | 2 | 0 | 4 | -747777516
58 | K | 434311116 | Stupne dusané na terén alebo dosku z betónu bez poteru, so zahladením povrchu tr. C 20/25 | m | 21.6 |  | 0 |  |  |  | znížená |  | 0 | 0.1068 | 2.3069 | 0 | 0 | 4 | K | 2 |  |  |  | ROZPOCET | 0 | 0 | 0 | 0 | 0 | 2 | 0 | 4 | 1090636372
| VV |  | 18*1,2 |  | 21.6 | [13 empty] | VV | 2 | 2 | True | 1 | ROZPOCET
59 | K | 434351141 | Debnenie stupňov na podstupňovej doske alebo na teréne pôdorysne priamočiarych zhotovenie | m2 | 10.5 |  | 0 |  |  |  | znížená |  | 0 | 0.00431 | 0.045255 | 0 | 0 | 4 | K | 2 |  |  |  | ROZPOCET | 0 | 0 | 0 | 0 | 0 | 2 | 0 | 4 | -1164581478
| VV |  | 18*1,2*(0,185+0,3) |  | 10.476 | [13 empty] | VV | 2 | 2 | True | 0 | ROZPOCET
| VV |  | 0,024 |  | 0.024 | [13 empty] | VV | 2 | 2 | True | 0 | ROZPOCET
| VV |  | Súčet |  | 10.5 | [13 empty] | VV | 2 | 4 | True | 1 | ROZPOCET
60 | K | 434351142 | Debnenie stupňov na podstupňovej doske alebo na teréne pôdorysne priamočiarych odstránenie | m2 | 10.5 |  | 0 |  |  |  | znížená |  | 0 | 0 | 0 | 0 | 0 | 4 | K | 2 |  |  |  | ROZPOCET | 0 | 0 | 0 | 0 | 0 | 2 | 0 | 4 | -1639070594
| D | 5 | Komunikácie |  |  |  | 0 | [5 empty] | 0 |  | 16.1373 |  | 0 | 1 | D | 1 |  |  |  | ROZPOCET | [6 empty] | 0
61 | K | 596141111 | Kladenie dlažby z mozaiky jednofarebnej pre peších do lôžka z cementovej malty | m2 | 53.3 |  | 0 |  |  |  | znížená |  | 0 | 0.21192 | 11.2953 | 0 | 0 | 4 | K | 2 |  |  |  | ROZPOCET | 0 | 0 | 0 | 0 | 0 | 2 | 0 | 4 | -1084067689
| VV |  | 53,25 |  | 53.25 | [13 empty] | VV | 2 | 2 | True | 0 | ROZPOCET
| VV |  | 0,05 |  | 0.05 | [13 empty] | VV | 2 | 2 | True | 0 | ROZPOCET
| VV |  | Súčet - P3/A |  | 53.3 | [13 empty] | VV | 2 | 4 | True | 1 | ROZPOCET
62 | M | 592460020500 | Platňa betónová | m2 | 53.8 |  | 0 |  |  |  | znížená |  | 0 | 0.09 | 4.842 | 0 | 0 | 8 | M | 2 |  |  |  | ROZPOCET | 0 | 0 | 0 | 0 | 0 | 2 | 0 | 4 | 765310264
| VV |  | 53,3*1,01 |  | 53.833 | [13 empty] | VV | 2 | 2 | True | 0 | ROZPOCET
| VV |  | -0,033 |  | -0.033 | [13 empty] | VV | 2 | 2 | True | 0 | ROZPOCET
| VV |  | Súčet |  | 53.8 | [13 empty] | VV | 2 | 4 | True | 1 | ROZPOCET
| D | 6 | Úpravy povrchov, podlahy, osadenie |  |  |  | 0 | [5 empty] | 0 |  | 226.968 |  | 0 | 1 | D | 1 |  |  |  | ROZPOCET | [6 empty] | 0
63 | K | 611460121 | Príprava vnútorného podkladu stropov penetráciou základnou | m2 | 163.8 |  | 0 |  |  |  | znížená |  | 0 | 0.00136 | 0.22277 | 0 | 0 | 4 | K | 2 |  |  |  | ROZPOCET | 0 | 0 | 0 | 0 | 0 | 2 | 0 | 4 | -984816796
| VV |  | 11,04+23,79+1,79+18,28+5,25+1,3+1,01+4,73+2,64+41,11+41,35+5,41+6,09 |  | 163.79 | [13 empty] | VV | 2 | 2 | True | 0 | ROZPOCET
| VV |  | 0,01 |  | 0.01 | [13 empty] | VV | 2 | 2 | True | 0 | ROZPOCET
| VV |  | Súčet - 1. NP |  | 163.8 | [13 empty] | VV | 2 | 4 | True | 1 | ROZPOCET
64 | K | 611460151 | Príprava vnútorného podkladu stropov cementovým prednástrekom, hr. 3 mm | m2 | 163.8 |  | 0 |  |  |  | znížená |  | 0 | 0.00654 | 1.0713 | 0 | 0 | 4 | K | 2 |  |  |  | ROZPOCET | 0 | 0 | 0 | 0 | 0 | 2 | 0 | 4 | -1201450725
65 | K | 611460241 | Vnútorná omietka stropov vápennocementová jadrová (hrubá), hr. 10 mm | m2 | 163.8 |  | 0 |  |  |  | znížená |  | 0 | 0.0165 | 2.7027 | 0 | 0 | 4 | K | 2 |  |  |  | ROZPOCET | 0 | 0 | 0 | 0 | 0 | 2 | 0 | 4 | 481305657
66 | K | 611460251 | Vnútorná omietka stropov vápennocementová štuková (jemná), hr. 3 mm | m2 | 163.8 |  | 0 |  |  |  | znížená |  | 0 | 0.00495 | 0.81081 | 0 | 0 | 4 | K | 2 |  |  |  | ROZPOCET | 0 | 0 | 0 | 0 | 0 | 2 | 0 | 4 | 582619627
67 | K | 612460121 | Príprava vnútorného podkladu stien penetráciou základnou | m2 | 620 |  | 0 |  |  |  | znížená |  | 0 | 0.00136 | 0.8432 | 0 | 0 | 4 | K | 2 |  |  |  | ROZPOCET | 0 | 0 | 0 | 0 | 0 | 2 | 0 | 4 | -587577506
| VV |  | 2*3,2*(3,225+5,25+1,6+5,175+4,1+1,925+0,75+1,15+1,75) |  | 159.52 | [13 empty] | VV | 2 | 2 | True | 0 | ROZPOCET
| VV |  | 2*2,2*2,3 |  | 10.12 | [13 empty] | VV | 2 | 2 | True | 0 | ROZPOCET
| VV |  | 2*3,2*(5,175+3,5+2,45+2,1+1,1+0,95+1,1+1,05+2,37+2,1+1,255+2,1+7,225+5,5) |  | 243.04 | [13 empty] | VV | 2 | 2 | True | 0 | ROZPOCET
| VV |  | 2*3,2*(4,375+9,25+3,225+1,65+3,225+1,95) |  | 151.52 | [13 empty] | VV | 2 | 2 | True | 0 | ROZPOCET
| VV |  | -(0,85*0,5+0,85*1,7*6+0,9*1,7*6+0,9*0,5*2+1,2*1,7*3+0,6*1,7+0,9*2,6+1,65*2,6+3,4*2,6*2) |  | -50.625 | [13 empty] | VV | 2 | 2 | True | 0 | ROZPOCET
| VV |  | -2*(0,8+1,65+1,65+1,65+1,65+1,825)*2,6-2*1,05*2,5-2*1,15*1,7 |  | -57.13 | [13 empty] | VV | 2 | 2 | True | 0 | ROZPOCET
| VV |  | -2*(0,8+0,7+0,6+0,7*3)*2,1-2*(1,65*2,55+2,4*1,45) |  | -33.015 | [13 empty] | VV | 2 | 2 | True | 0 | ROZPOCET
| VV |  | 0,25*(2,7+5,1*6+5,2*6+2,8*2+5,8*3+4,6+6,1+6,85+8,6*2+7,3+7,025)+0,15*7,7 |  | 35.299 | [13 empty] | VV | 2 | 2 | True | 0 | ROZPOCET
| VV |  | Medzisúčet |  | 458.729 | [13 empty] | VV | 2 | 3 | True | 0 | ROZPOCET
| VV |  | 1,5*(7,55+1,0+1,14+2,95+1,85+3,4+3,8+5,65+3,45) |  | 46.185 | [13 empty] | VV | 2 | 2 | True | 0 | ROZPOCET
| VV |  | 3,05*(7,9+7,9+7,9)*2 |  | 144.57 | [13 empty] | VV | 2 | 2 | True | 0 | ROZPOCET
| VV |  | -(1,0*2,1*4+0,8*2,1*2+0,8*0,6*2+0,9*1,15*2+0,9*2,1*2+1/2*1,95*1,55*10) |  | -33.683 | [13 empty] | VV | 2 | 2 | True | 0 | ROZPOCET
| VV |  | -2*(1,65+1,775)*2,1 |  | -14.385 | [13 empty] | VV | 2 | 2 | True | 0 | ROZPOCET
| VV |  | 0,25*(5,2*4+5,0*2+2,8*2+4,1*2+5,1*2+5,975) |  | 15.194 | [13 empty] | VV | 2 | 2 | True | 0 | ROZPOCET
| VV |  | Medzisúčet |  | 157.881 | [13 empty] | VV | 2 | 3 | True | 0 | ROZPOCET
| VV |  | 3,39 |  | 3.39 | [13 empty] | VV | 2 | 2 | True | 0 | ROZPOCET
| VV |  | Súčet |  | 620 | [13 empty] | VV | 2 | 4 | True | 1 | ROZPOCET
68 | K | 612460151 | Príprava vnútorného podkladu stien cementovým prednástrekom, hr. 3 mm | m2 | 620 |  | 0 |  |  |  | znížená |  | 0 | 0.00624 | 3.8688 | 0 | 0 | 4 | K | 2 |  |  |  | ROZPOCET | 0 | 0 | 0 | 0 | 0 | 2 | 0 | 4 | -1925812091
69 | K | 612460241 | Vnútorná omietka stien vápennocementová jadrová (hrubá), hr. 10 mm | m2 | 620 |  | 0 |  |  |  | znížená |  | 0 | 0.01575 | 9.765 | 0 | 0 | 4 | K | 2 |  |  |  | ROZPOCET | 0 | 0 | 0 | 0 | 0 | 2 | 0 | 4 | -1995734449
70 | K | 612460251 | Vnútorná omietka stien vápennocementová štuková (jemná), hr. 3 mm | m2 | 541 |  | 0 |  |  |  | znížená |  | 0 | 0.00472 | 2.5535 | 0 | 0 | 4 | K | 2 |  |  |  | ROZPOCET | 0 | 0 | 0 | 0 | 0 | 2 | 0 | 4 | -1155070164
| VV |  | 620,0 |  | 620 | [13 empty] | VV | 2 | 2 | True | 0 | ROZPOCET
| VV |  | -(68,0+11,0) "obklady na omietke |  | -79 | [13 empty] | VV | 2 | 2 | True | 0 | ROZPOCET
| VV |  | Súčet |  | 541 | [13 empty] | VV | 2 | 4 | True | 1 | ROZPOCET
71 | K | 621462232 | Vonkajšia omietka podhľadov tenkovrstvová silikónová - škrabaná hr. 2 mm vrátane penetračného náteru Baumit UniPrimer | m2 | 38.5 |  | 0 |  |  |  | znížená |  | 0 | 0.0033 | 0.12705 | 0 | 0 | 4 | K | 2 |  |  |  | ROZPOCET | 0 | 0 | 0 | 0 | 0 | 2 | 0 | 4 | 1079644310
| VV |  | 8,8*0,75+1,3*8,95+4,9*1,3+0,75*9,8 "K |  | 31.955 | [13 empty] | VV | 2 | 2 | True | 0 | ROZPOCET
| VV |  | 0,2*(8,8+8,95+4,9+9,8) |  | 6.49 | [13 empty] | VV | 2 | 2 | True | 0 | ROZPOCET
| VV |  | Medzisúčet |  | 38.445 | [13 empty] | VV | 2 | 3 | True | 0 | ROZPOCET
| VV |  | 0,055 |  | 0.055 | [13 empty] | VV | 2 | 2 | True | 0 | ROZPOCET
| VV |  | Súčet |  | 38.5 | [13 empty] | VV | 2 | 4 | True | 1 | ROZPOCET
72 | K | 622464232 | Vonkajšia omietka stien tenkovrstvová silikónová - škrabaná hr. 2 mm vrátane penetračného náteru Baumit UniPrimer | m2 | 300 |  | 0 |  |  |  | znížená |  | 0 | 0.0033 | 0.99 | 0 | 0 | 4 | K | 2 |  |  |  | ROZPOCET | 0 | 0 | 0 | 0 | 0 | 2 | 0 | 4 | 6532377
| VV |  | (3,05-0,45)*(13,7+18,0)*2 |  | 164.84 | [13 empty] | VV | 2 | 2 | True | 0 | ROZPOCET
| VV |  | (4,8-3,05)*(14,35+18,95)*2 |  | 116.55 | [13 empty] | VV | 2 | 2 | True | 0 | ROZPOCET
| VV |  | 1/2*(8,0-4,8)*(7,9+7,9+8,8) |  | 39.36 | [13 empty] | VV | 2 | 2 | True | 0 | ROZPOCET
| VV |  | Medzisúčet |  | 320.75 | [13 empty] | VV | 2 | 3 | True | 0 | ROZPOCET
| VV |  | -(0,85*0,5+0,85*1,7*6+0,9*1,7*6+0,9*0,5*2+1,2*1,7*3+0,6*1,7) |  | -26.315 | [13 empty] | VV | 2 | 2 | True | 0 | ROZPOCET
| VV |  | -(0,9*2,15+1,65*2,15+3,4*2,15*2) |  | -20.103 | [13 empty] | VV | 2 | 2 | True | 0 | ROZPOCET
| VV |  | -(1,0*2,1*4+0,85*2,1*2+0,8*0,6*2+0,9*1,15*2+0,9*2,1*2) |  | -18.78 | [13 empty] | VV | 2 | 2 | True | 0 | ROZPOCET
| VV |  | Medzisúčet |  | -65.198 | [13 empty] | VV | 2 | 3 | True | 0 | ROZPOCET
| VV |  | 0,15*(2,7+5,1*6+5,2*6+2,8*2+5,8*3+4,6) |  | 13.815 | [13 empty] | VV | 2 | 2 | True | 0 | ROZPOCET
| VV |  | 0,15*(6,1+6,85+8,6*2) |  | 4.523 | [13 empty] | VV | 2 | 2 | True | 0 | ROZPOCET
| VV |  | 0,15*(5,2*4+5,05*2+2,8*23,2*2+5,1*2) |  | 25.653 | [13 empty] | VV | 2 | 2 | True | 0 | ROZPOCET
| VV |  | Medzisúčet |  | 43.991 | [13 empty] | VV | 2 | 3 | True | 0 | ROZPOCET
| VV |  | 0,457 |  | 0.457 | [13 empty] | VV | 2 | 2 | True | 0 | ROZPOCET
| VV |  | Súčet |  | 300 | [13 empty] | VV | 2 | 4 | True | 1 | ROZPOCET
73 | K | 625251407.1 | Kontaktný zatepľovací systém hr. 150 mm BAUMIT - riešenie pre sokel (dosky XPSXPS), kotvením | m2 | 59.1 |  | 0 |  |  |  | znížená |  | 0 | 0.01431 | 0.84572 | 0 | 0 | 4 | K | 2 |  |  |  | ROZPOCET | 0 | 0 | 0 | 0 | 0 | 2 | 0 | 4 | -1589581203
| VV |  | 2*(0,55+0,45)*(13,7+18,0) |  | 63.4 | [13 empty] | VV | 2 | 2 | True | 0 | ROZPOCET
| VV |  | -0,45*(0,9+1,8+3,4+3,4) |  | -4.275 | [13 empty] | VV | 2 | 2 | True | 0 | ROZPOCET
| VV |  | Medzisúčet |  | 59.125 | [13 empty] | VV | 2 | 3 | True | 0 | ROZPOCET
| VV |  | -0,025 |  | -0.025 | [13 empty] | VV | 2 | 2 | True | 0 | ROZPOCET
| VV |  | Súčet |  | 59.1 | [13 empty] | VV | 2 | 4 | True | 1 | ROZPOCET
74 | K | 625251542 | Kontaktný zatepľovací systém hr. 50 mm - štandardné riešenie (biely EPS-F), zatĺkacie kotvy | m2 | 38.5 |  | 0 |  |  |  | znížená |  | 0 | 0.01002 | 0.38577 | 0 | 0 | 4 | K | 2 |  |  |  | ROZPOCET | 0 | 0 | 0 | 0 | 0 | 2 | 0 | 4 | 1169141485
| VV |  | 8,8*0,75+1,3*8,95+4,9*1,3+0,75*9,8 "K |  | 31.955 | [13 empty] | VV | 2 | 2 | True | 0 | ROZPOCET
| VV |  | 0,2*(8,8+8,95+4,9+9,8) |  | 6.49 | [13 empty] | VV | 2 | 2 | True | 0 | ROZPOCET
| VV |  | Medzisúčet |  | 38.445 | [13 empty] | VV | 2 | 3 | True | 0 | ROZPOCET
| VV |  | 0,055 |  | 0.055 | [13 empty] | VV | 2 | 2 | True | 0 | ROZPOCET
| VV |  | Súčet |  | 38.5 | [13 empty] | VV | 2 | 4 | True | 1 | ROZPOCET
75 | K | 625251550 | Kontaktný zatepľovací systém hr. 150 mm- štandardné riešenie (biely EPS-F), zatĺkacie kotvy | m2 | 256 |  | 0 |  |  |  | znížená |  | 0 | 0.0121 | 3.0976 | 0 | 0 | 4 | K | 2 |  |  |  | ROZPOCET | 0 | 0 | 0 | 0 | 0 | 2 | 0 | 4 | -2099779402
| VV |  | (3,05-0,45)*(13,7+18,0)*2 |  | 164.84 | [13 empty] | VV | 2 | 2 | True | 0 | ROZPOCET
| VV |  | (4,8-3,05)*(14,35+18,95)*2 |  | 116.55 | [13 empty] | VV | 2 | 2 | True | 0 | ROZPOCET
| VV |  | 1/2*(8,0-4,8)*(7,9+7,9+8,8) |  | 39.36 | [13 empty] | VV | 2 | 2 | True | 0 | ROZPOCET
| VV |  | Medzisúčet |  | 320.75 | [13 empty] | VV | 2 | 3 | True | 0 | ROZPOCET
| VV |  | -(0,85*0,5+0,85*1,7*6+0,9*1,7*6+0,9*0,5*2+1,2*1,7*3+0,6*1,7) |  | -26.315 | [13 empty] | VV | 2 | 2 | True | 0 | ROZPOCET
| VV |  | -(0,9*2,15+1,65*2,15+3,4*2,15*2) |  | -20.103 | [13 empty] | VV | 2 | 2 | True | 0 | ROZPOCET
| VV |  | -(1,0*2,1*4+0,85*2,1*2+0,8*0,6*2+0,9*1,15*2+0,9*2,1*2) |  | -18.78 | [13 empty] | VV | 2 | 2 | True | 0 | ROZPOCET
| VV |  | Medzisúčet |  | -65.198 | [13 empty] | VV | 2 | 3 | True | 0 | ROZPOCET
| VV |  | 0,448 |  | 0.448 | [13 empty] | VV | 2 | 2 | True | 0 | ROZPOCET
| VV |  | Súčet |  | 256 | [13 empty] | VV | 2 | 4 | True | 1 | ROZPOCET
76 | K | 625251563 | Kontaktný zatepľovací systém ostenia hr. 30 mm - štandardné riešenie (biely EPS-F) | m2 | 44 |  | 0 |  |  |  | znížená |  | 0 | 0.00949 | 0.41756 | 0 | 0 | 4 | K | 2 |  |  |  | ROZPOCET | 0 | 0 | 0 | 0 | 0 | 2 | 0 | 4 | 419256506
| VV |  | 0,15*(2,7+5,1*6+5,2*6+2,8*2+5,8*3+4,6) |  | 13.815 | [13 empty] | VV | 2 | 2 | True | 0 | ROZPOCET
| VV |  | 0,15*(6,1+6,85+8,6*2) |  | 4.523 | [13 empty] | VV | 2 | 2 | True | 0 | ROZPOCET
| VV |  | 0,15*(5,2*4+5,05*2+2,8*23,2*2+5,1*2) |  | 25.653 | [13 empty] | VV | 2 | 2 | True | 0 | ROZPOCET
| VV |  | Medzisúčet |  | 43.991 | [13 empty] | VV | 2 | 3 | True | 0 | ROZPOCET
| VV |  | 0,009 |  | 0.009 | [13 empty] | VV | 2 | 2 | True | 0 | ROZPOCET
| VV |  | Súčet |  | 44 | [13 empty] | VV | 2 | 4 | True | 1 | ROZPOCET
77 | K | 625259162 | Príplatok za zhotovenie vodorovnej podhľadovej konštrukcie z kontaktného zatepľovacieho systému z EPS hr. do 190 mm | m2 | 38.5 |  | 0 |  |  |  | znížená |  | 0 | 0 | 0 | 0 | 0 | 4 | K | 2 |  |  |  | ROZPOCET | 0 | 0 | 0 | 0 | 0 | 2 | 0 | 4 | 96706740
78 | K | 631312611 | Mazanina z betónu prostého (m3) tr. C 16/20 hr.nad 50 do 80 mm | m3 | 26.6 |  | 0 |  |  |  | znížená |  | 0 | 2.1941 | 58.3623 | 0 | 0 | 4 | K | 2 |  |  |  | ROZPOCET | 0 | 0 | 0 | 0 | 0 | 2 | 0 | 4 | -1377614855
| VV |  | 0,075*(11,04+23,79+18,28+41,11+41,35) |  | 10.168 | [13 empty] | VV | 2 | 2 | True | 0 | ROZPOCET
| VV |  | Medzisúčet - P1/A |  | 10.168 | [13 empty] | VV | 2 | 3 | True | 0 | ROZPOCET
| VV |  | 0,065*(1,79+5,25+1,3+1,01+4,73+5,41) |  | 1.267 | [13 empty] | VV | 2 | 2 | True | 0 | ROZPOCET
| VV |  | Medzisúčet - P1/B |  | 1.267 | [13 empty] | VV | 2 | 3 | True | 0 | ROZPOCET
| VV |  | 0,075*(2,64+6,09) |  | 0.655 | [13 empty] | VV | 2 | 2 | True | 0 | ROZPOCET
| VV |  | Medzisúčet - P1/C |  | 0.655 | [13 empty] | VV | 2 | 3 | True | 0 | ROZPOCET
| VV |  | 0,075*(5,26+27,05) |  | 2.423 | [13 empty] | VV | 2 | 2 | True | 0 | ROZPOCET
| VV |  | Medzisúčet - P2/A |  | 2.423 | [13 empty] | VV | 2 | 3 | True | 0 | ROZPOCET
| VV |  | 0,07*(5,86+14,34+10,36+2,74+2,4) |  | 2.499 | [13 empty] | VV | 2 | 2 | True | 0 | ROZPOCET
| VV |  | Medzisúčet - P2/B |  | 2.499 | [13 empty] | VV | 2 | 3 | True | 0 | ROZPOCET
| VV |  | 0,065*(6,53+18,52+8,56+57,27) |  | 5.907 | [13 empty] | VV | 2 | 2 | True | 0 | ROZPOCET
| VV |  | Medzisúčet - P2/C |  | 5.907 | [13 empty] | VV | 2 | 3 | True | 0 | ROZPOCET
| VV |  | 0,06*53,25 |  | 3.195 | [13 empty] | VV | 2 | 2 | True | 0 | ROZPOCET
| VV |  | Medzisúčet - P3/A |  | 3.195 | [13 empty] | VV | 2 | 3 | True | 0 | ROZPOCET
| VV |  | 0,05*(5,05+5,05) "loggie |  | 0.505 | [13 empty] | VV | 2 | 2 | True | 0 | ROZPOCET
| VV |  | -0,019 |  | -0.019 | [13 empty] | VV | 2 | 2 | True | 0 | ROZPOCET
| VV |  | Súčet |  | 26.6 | [13 empty] | VV | 2 | 4 | True | 1 | ROZPOCET
79 | K | 631315661 | Mazanina z betónu prostého (m3) tr.C 20/25 hr.nad 120 do 240 mm | m3 | 36.4 |  | 0 |  |  |  | znížená |  | 0 | 2.2372 | 81.4323 | 0 | 0 | 4 | K | 2 |  |  |  | ROZPOCET | 0 | 0 | 0 | 0 | 0 | 2 | 0 | 4 | 126581162
| VV |  | 0,15*(13,4*8,5+8,5*9,5) |  | 29.198 | [13 empty] | VV | 2 | 2 | True | 0 | ROZPOCET
| VV |  | 0,15*5,05*9,5 "terasa |  | 7.196 | [13 empty] | VV | 2 | 2 | True | 0 | ROZPOCET
| VV |  | Medzisúčet |  | 36.394 | [13 empty] | VV | 2 | 3 | True | 0 | ROZPOCET
| VV |  | 0,006 |  | 0.006 | [13 empty] | VV | 2 | 2 | True | 0 | ROZPOCET
| VV |  | Súčet - podklad |  | 36.4 | [13 empty] | VV | 2 | 4 | True | 1 | ROZPOCET
80 | K | 631362422 | Výstuž mazanín z betónov (z kameniva) a z ľahkých betónov, zo zváraných sietí KARI, priemer drôtu 6/6 mm, veľkosť oka 150x150 mm | m2 | 485.3 |  | 0 |  |  |  | znížená |  | 0 | 0.00352 | 1.7083 | 0 | 0 | 4 | K | 2 |  |  |  | ROZPOCET | 0 | 0 | 0 | 0 | 0 | 2 | 0 | 4 | -132512297
| VV |  | 2*(13,4*8,5+8,5*9,5) |  | 389.3 | [13 empty] | VV | 2 | 2 | True | 0 | ROZPOCET
| VV |  | 2*5,05*9,5 "terasa |  | 95.95 | [13 empty] | VV | 2 | 2 | True | 0 | ROZPOCET
| VV |  | Medzisúčet |  | 485.25 | [13 empty] | VV | 2 | 3 | True | 0 | ROZPOCET
| VV |  | 0,05 |  | 0.05 | [13 empty] | VV | 2 | 2 | True | 0 | ROZPOCET
| VV |  | Súčet - podklad |  | 485.3 | [13 empty] | VV | 2 | 4 | True | 1 | ROZPOCET
81 | K | 631571003 | Násyp zo štrkopiesku 0-32 (pre spevnenie podkladu) | m3 | 30.5 |  | 0 |  |  |  | znížená |  | 0 | 1.837 | 56.0285 | 0 | 0 | 4 | K | 2 |  |  |  | ROZPOCET | 0 | 0 | 0 | 0 | 0 | 2 | 0 | 4 | -484957950
| VV |  | 0,15*(7,225*2,1+7,225*5,5+5,325*3,5+5,325*4,1) |  | 14.307 | [13 empty] | VV | 2 | 2 | True | 0 | ROZPOCET
| VV |  | 0,15*(4,375*9,25+3,225*5,35+3,225*3,6) |  | 10.4 | [13 empty] | VV | 2 | 2 | True | 0 | ROZPOCET
| VV |  | 0,15*4,2*9,15 |  | 5.765 | [13 empty] | VV | 2 | 2 | True | 0 | ROZPOCET
| VV |  | Medzisúčet |  | 30.472 | [13 empty] | VV | 2 | 3 | True | 0 | ROZPOCET
| VV |  | 0,028 |  | 0.028 | [13 empty] | VV | 2 | 2 | True | 0 | ROZPOCET
| VV |  | Súčet |  | 30.5 | [13 empty] | VV | 2 | 4 | True | 1 | ROZPOCET
82 | K | 632452641 | Cementová samonivelizačná stierka, pevnosti v tlaku 25 MPa, hr. 2 mm | m2 | 332.8 |  | 0 |  |  |  | znížená |  | 0 | 0.00347 | 1.1548 | 0 | 0 | 4 | K | 2 |  |  |  | ROZPOCET | 0 | 0 | 0 | 0 | 0 | 2 | 0 | 4 | 1827575079
| VV |  | 11,04+23,79+18,28+41,11+41,35 |  | 135.57 | [13 empty] | VV | 2 | 2 | True | 0 | ROZPOCET
| VV |  | Medzisúčet - P1/A |  | 135.57 | [13 empty] | VV | 2 | 3 | True | 0 | ROZPOCET
| VV |  | 1,79+5,25+1,3+1,01+4,73+5,41 |  | 19.49 | [13 empty] | VV | 2 | 2 | True | 0 | ROZPOCET
| VV |  | Medzisúčet - P1/B |  | 19.49 | [13 empty] | VV | 2 | 3 | True | 0 | ROZPOCET
| VV |  | 2,64+6,09 |  | 8.73 | [13 empty] | VV | 2 | 2 | True | 0 | ROZPOCET
| VV |  | Medzisúčet - P1/C |  | 8.73 | [13 empty] | VV | 2 | 3 | True | 0 | ROZPOCET
| VV |  | 5,26+27,05 |  | 32.31 | [13 empty] | VV | 2 | 2 | True | 0 | ROZPOCET
| VV |  | Medzisúčet - P2/A |  | 32.31 | [13 empty] | VV | 2 | 3 | True | 0 | ROZPOCET
| VV |  | 5,86+14,34+10,36+2,74+2,4 |  | 35.7 | [13 empty] | VV | 2 | 2 | True | 0 | ROZPOCET
| VV |  | Medzisúčet - P2/B |  | 35.7 | [13 empty] | VV | 2 | 3 | True | 0 | ROZPOCET
| VV |  | 6,53+18,52+8,56+57,27 |  | 90.88 | [13 empty] | VV | 2 | 2 | True | 0 | ROZPOCET
| VV |  | Medzisúčet - P2/C |  | 90.88 | [13 empty] | VV | 2 | 3 | True | 0 | ROZPOCET
| VV |  | 5,05+5,05 "loggie |  | 10.1 | [13 empty] | VV | 2 | 2 | True | 0 | ROZPOCET
| VV |  | 0,02 |  | 0.02 | [13 empty] | VV | 2 | 2 | True | 0 | ROZPOCET
| VV |  | Súčet |  | 332.8 | [13 empty] | VV | 2 | 4 | True | 1 | ROZPOCET
83 | K | 642942111 | Osadenie oceľovej dverovej zárubne alebo rámu, plochy otvoru do 2,5 m2 | ks | 7 |  | 0 |  |  |  | znížená |  | 0 | 0.0175 | 0.1225 | 0 | 0 | 4 | K | 2 |  |  |  | ROZPOCET | 0 | 0 | 0 | 0 | 0 | 2 | 0 | 4 | -1548150167
84 | M | 553310008300 | Zárubňa oceľová 600x1970x160 mm | ks | 1 |  | 0 |  |  |  | znížená |  | 0 | 0.0137 | 0.0137 | 0 | 0 | 8 | M | 2 |  |  |  | ROZPOCET | 0 | 0 | 0 | 0 | 0 | 2 | 0 | 4 | 497972076
85 | M | 553310008500 | Zárubňa oceľová 700x1970x160 mm | ks | 5 |  | 0 |  |  |  | znížená |  | 0 | 0.014 | 0.07 | 0 | 0 | 8 | M | 2 |  |  |  | ROZPOCET | 0 | 0 | 0 | 0 | 0 | 2 | 0 | 4 | -757263911
86 | M | 553310008700 | Zárubňa oceľová 800x1970x160 mm | ks | 1 |  | 0 |  |  |  | znížená |  | 0 | 0.0143 | 0.0143 | 0 | 0 | 8 | M | 2 |  |  |  | ROZPOCET | 0 | 0 | 0 | 0 | 0 | 2 | 0 | 4 | -850223957
87 | K | 642942221 | Osadenie oceľovej dverovej zárubne alebo rámu, plochy otvoru nad 2,5 do 4,5 m2 | ks | 7 |  | 0 |  |  |  | znížená |  | 0 | 0.03477 | 0.24339 | 0 | 0 | 4 | K | 2 |  |  |  | ROZPOCET | 0 | 0 | 0 | 0 | 0 | 2 | 0 | 4 | -175093361
88 | M | 553310009450 | Zárubňa oceľová 1650x1970x160 mm | ks | 6 |  | 0 |  |  |  | znížená |  | 0 | 0.0168 | 0.1008 | 0 | 0 | 8 | M | 2 |  |  |  | ROZPOCET | 0 | 0 | 0 | 0 | 0 | 2 | 0 | 4 | -1669089292
89 | M | 553310009150 | Zárubňa oceľová 1050x2500x100 mm | ks | 1 |  | 0 |  |  |  | znížená |  | 0 | 0.0155 | 0.0155 | 0 | 0 | 8 | M | 2 |  |  |  | ROZPOCET | 0 | 0 | 0 | 0 | 0 | 2 | 0 | 4 | 1841526167
| D | 9 | Ostatné konštrukcie a práce-búranie |  |  |  | 0 | [5 empty] | 0 |  | 63.9599 |  | 0 | 1 | D | 1 |  |  |  | ROZPOCET | [6 empty] | 0
90 | K | 941941041 | Montáž lešenia ľahkého pracovného radového s podlahami šírky nad 1,00 do 1,20 m, výšky do 10 m | m2 | 400 |  | 0 |  |  |  | znížená |  | 0 | 0.02572 | 10.288 | 0 | 0 | 4 | K | 2 |  |  |  | ROZPOCET | 0 | 0 | 0 | 0 | 0 | 2 | 0 | 4 | -1556836233
| VV |  | 2*4,8*(13,7+18,3) |  | 307.2 | [13 empty] | VV | 2 | 2 | True | 0 | ROZPOCET
| VV |  | 2*1/2*(8,0-4,8)*(8,8+8,8+8,8) |  | 84.48 | [13 empty] | VV | 2 | 2 | True | 0 | ROZPOCET
| VV |  | Medzisúčet |  | 391.68 | [13 empty] | VV | 2 | 3 | True | 0 | ROZPOCET
| VV |  | 8,32 |  | 8.32 | [13 empty] | VV | 2 | 2 | True | 0 | ROZPOCET
| VV |  | Súčet |  | 400 | [13 empty] | VV | 2 | 4 | True | 1 | ROZPOCET
91 | K | 941941291 | Príplatok za prvý a každý ďalší i začatý mesiac použitia lešenia šírky nad 1,00 do 1,20 m, výšky do 10 m | m2 | 1200 |  | 0 |  |  |  | znížená |  | 0 | 0 | 0 | 0 | 0 | 4 | K | 2 |  |  |  | ROZPOCET | 0 | 0 | 0 | 0 | 0 | 2 | 0 | 4 | 383441075
| VV |  | 3*400,0 |  | 1200 | [13 empty] | VV | 2 | 2 | True | 1 | ROZPOCET
92 | K | 941941841 | Demontáž lešenia ľahkého pracovného radového a s podlahami, šírky nad 1,00 do 1,20 m výšky do 10 m | m2 | 400 |  | 0 |  |  |  | znížená |  | 0 | 0.13283 | 53.132 | 0 | 0 | 4 | K | 2 |  |  |  | ROZPOCET | 0 | 0 | 0 | 0 | 0 | 2 | 0 | 4 | -435531429
93 | K | 941955001 | Lešenie ľahké pracovné pomocné, s výškou lešeňovej podlahy do 1,20 m | m2 | 301 |  | 0 |  |  |  | znížená |  | 0 | 0.00153 | 0.46053 | 0 | 0 | 4 | K | 2 |  |  |  | ROZPOCET | 0 | 0 | 0 | 0 | 0 | 2 | 0 | 4 | -1516137920
| VV |  | 11,04+23,79+1,79+18,28+5,25+1,3+1,01+4,73+2,64+41,11+41,35+5,41+6,09 |  | 163.79 | [13 empty] | VV | 2 | 2 | True | 0 | ROZPOCET
| VV |  | (5,26+27,05+6,53+18,52+8,56+5,86+14,34+10,36+2,74+2,4+57,27)*0,8 "80% plochy podkrovia |  | 127.112 | [13 empty] | VV | 2 | 2 | True | 0 | ROZPOCET
| VV |  | 5,05+5,05 "loggie |  | 10.1 | [13 empty] | VV | 2 | 2 | True | 0 | ROZPOCET
| VV |  | Medzisúčet |  | 301.002 | [13 empty] | VV | 2 | 3 | True | 0 | ROZPOCET
| VV |  | -0,002 |  | -0.002 | [13 empty] | VV | 2 | 2 | True | 0 | ROZPOCET
| VV |  | Súčet |  | 301 | [13 empty] | VV | 2 | 4 | True | 1 | ROZPOCET
94 | K | 953941211 | Osadenie konzoly alebo kotvy bez dodania, pre schodiskové madlá do múru so zaliatím cementovou maltou | ks | 9 |  | 0 |  |  |  | znížená |  | 0 | 0.0021 | 0.0189 | 0 | 0 | 4 | K | 2 |  |  |  | ROZPOCET | 0 | 0 | 0 | 0 | 0 | 2 | 0 | 4 | 428239446
| VV |  | 3*3,0 "008, 012 |  | 9 | [13 empty] | VV | 2 | 2 | True | 1 | ROZPOCET
95 | M | 612120.2 | Predeľovacia stena - laminátová drevotrieska s ABS hranami, kotvená 1x do podlahy a 2x do steny, farba zelená obojstranne | ks | 3 |  | 0 |  |  |  | znížená |  | 0 | 0.00528 | 0.01584 | 0 | 0 | 8 | M | 2 |  |  |  | ROZPOCET | 0 | 0 | 0 | 0 | 0 | 2 | 0 | 4 | -1792598473
96 | K | 953943122 | Osadenie drobných kovových predmetov do betónu pred zabetónovaním, hmotnosti 1-5 kg/kus (bez dodávky) | ks | 36 |  | 0 |  |  |  | znížená |  | 0 | 0.00015 | 0.0054 | 0 | 0 | 4 | K | 2 |  |  |  | ROZPOCET | 0 | 0 | 0 | 0 | 0 | 2 | 0 | 4 | 671066988
| VV |  | 8+3*8 "kotevné prúty S1 a S2 na 1. NP - dodávka vo výstuži stĺpov |  | 32 | [13 empty] | VV | 2 | 2 | True | 0 | ROZPOCET
| VV |  | 4 "kotvenie oceľ. stĺpov pergoly do základov - dodávka v kcii pergoly |  | 4 | [13 empty] | VV | 2 | 2 | True | 0 | ROZPOCET
| VV |  | Súčet |  | 36 | [13 empty] | VV | 2 | 4 | True | 1 | ROZPOCET
97 | K | 953946131 | KZS - soklový profil pre hr. izolantu 150 mm (hliníkový) | m | 54.1 |  | 0 |  |  |  | znížená |  | 0 | 0.0004 | 0.02164 | 0 | 0 | 4 | K | 2 |  |  |  | ROZPOCET | 0 | 0 | 0 | 0 | 0 | 2 | 0 | 4 | 423261431
| VV |  | 2*(13,7+18,0)-(0,9+1,65+3,4*2) |  | 54.05 | [13 empty] | VV | 2 | 2 | True | 0 | ROZPOCET
| VV |  | 0,05 |  | 0.05 | [13 empty] | VV | 2 | 2 | True | 0 | ROZPOCET
| VV |  | Súčet |  | 54.1 | [13 empty] | VV | 2 | 4 | True | 1 | ROZPOCET
98 | K | 953995115 | KZS - nadokenná lišta s odkvapovým nosom (PVC) | m | 37.6 |  | 0 |  |  |  | znížená |  | 0 | 0.0001 | 0.00376 | 0 | 0 | 4 | K | 2 |  |  |  | ROZPOCET | 0 | 0 | 0 | 0 | 0 | 2 | 0 | 4 | -1194302968
| VV |  | 0,85+0,85*6+0,9*6+0,9*2+1,2*3+0,6 "okná |  | 17.35 | [13 empty] | VV | 2 | 2 | True | 0 | ROZPOCET
| VV |  | 0,9+1,65+3,4*2 "dvere |  | 9.35 | [13 empty] | VV | 2 | 2 | True | 0 | ROZPOCET
| VV |  | 1,0*4+0,85*2+0,8*2+0,9*2+0,9*2 "podkrovie |  | 10.9 | [13 empty] | VV | 2 | 2 | True | 0 | ROZPOCET
| VV |  | Súčet |  | 37.6 | [13 empty] | VV | 2 | 4 | True | 1 | ROZPOCET
99 | K | 953995222 | KZS - ukončovací profil pri oplechovaní (plastový) | m | 19 |  | 0 |  |  |  | znížená |  | 0 | 5e-05 | 0.00095 | 0 | 0 | 4 | K | 2 |  |  |  | ROZPOCET | 0 | 0 | 0 | 0 | 0 | 2 | 0 | 4 | 1688464448
| VV |  | 0,85+0,85*6+0,9*6+0,9*2+1,2*3+0,6 |  | 17.35 | [13 empty] | VV | 2 | 2 | True | 0 | ROZPOCET
| VV |  | 0,8*2 |  | 1.6 | [13 empty] | VV | 2 | 2 | True | 0 | ROZPOCET
| VV |  | Medzisúčet |  | 18.95 | [13 empty] | VV | 2 | 3 | True | 0 | ROZPOCET
| VV |  | 0,05 |  | 0.05 | [13 empty] | VV | 2 | 2 | True | 0 | ROZPOCET
| VV |  | Súčet |  | 19 | [13 empty] | VV | 2 | 4 | True | 1 | ROZPOCET
100 | K | 953996131 | KZS - rohový PVC profil s integrovanou tkaninou 100x100 | m | 142.8 |  | 0 |  |  |  | znížená |  | 0 | 9e-05 | 0.012852 | 0 | 0 | 4 | K | 2 |  |  |  | ROZPOCET | 0 | 0 | 0 | 0 | 0 | 2 | 0 | 4 | -1148448275
| VV |  | 5*4,8 |  | 24 | [13 empty] | VV | 2 | 2 | True | 0 | ROZPOCET
| VV |  | 2*(0,5+1,7*6+1,7*6+0,5*2+1,7*3+1,7+2,6*4) |  | 78.2 | [13 empty] | VV | 2 | 2 | True | 0 | ROZPOCET
| VV |  | 2*(2,1*4+2,1*2+0,6*2+1,15*2+2,1*2) |  | 40.6 | [13 empty] | VV | 2 | 2 | True | 0 | ROZPOCET
| VV |  | Súčet |  | 142.8 | [13 empty] | VV | 2 | 4 | True | 1 | ROZPOCET
| D | 99 | Presun hmôt HSV |  |  |  | 0 | [5 empty] | 0 |  | 0 |  | 0 | 1 | D | 1 |  |  |  | ROZPOCET | [6 empty] | 0
101 | K | 998011002 | Presun hmôt pre budovy (801, 803, 812), zvislá konštr. z tehál, tvárnic, z kovu výšky do 12 m | t | 699.445 |  | 0 |  |  |  | znížená |  | 0 | 0 | 0 | 0 | 0 | 4 | K | 2 |  |  |  | ROZPOCET | 0 | 0 | 0 | 0 | 0 | 2 | 0 | 4 | -35752557
| D | PSV | Práce a dodávky PSV |  |  |  | 0 | [5 empty] | 0 |  | 65.3719 |  | 0 | 2 | D | 0 |  |  |  | ROZPOCET | [6 empty] | 0
| D | 711 | Izolácie proti vode a vlhkosti |  |  |  | 0 | [5 empty] | 0 |  | 1.6444 |  | 0 | 2 | D | 1 |  |  |  | ROZPOCET | [6 empty] | 0
102 | K | 711111001 | Zhotovenie izolácie proti zemnej vlhkosti vodorovná náterom penetračným za studena | m2 | 241.2 |  | 0 |  |  |  | znížená |  | 0 | 0 | 0 | 0 | 0 | 16 | K | 2 |  |  |  | ROZPOCET | 0 | 0 | 0 | 0 | 0 | 2 | 0 | 16 | 427834814
| VV |  | 13,4*18,0 |  | 241.2 | [13 empty] | VV | 2 | 2 | True | 1 | ROZPOCET
103 | M | 246170000900 | Lak asfaltový ALP-PENETRAL SN v sudoch | t | 0.072 |  | 0 |  |  |  | znížená |  | 0 | 1 | 0.072 | 0 | 0 | 32 | M | 2 |  |  |  | ROZPOCET | 0 | 0 | 0 | 0 | 0 | 2 | 0 | 16 | -1307101704
| VV |  | 241,2*0,0003 |  | 0.072 | [13 empty] | VV | 2 | 2 | True | 1 | ROZPOCET
104 | K | 711112001 | Zhotovenie izolácie proti zemnej vlhkosti zvislá penetračným náterom za studena | m2 | 44 |  | 0 |  |  |  | znížená |  | 0 | 0 | 0 | 0 | 0 | 16 | K | 2 |  |  |  | ROZPOCET | 0 | 0 | 0 | 0 | 0 | 2 | 0 | 16 | 807112015
| VV |  | 2*(0,55+0,15)*(13,4+18,0) |  | 43.96 | [13 empty] | VV | 2 | 2 | True | 0 | ROZPOCET
| VV |  | 0,04 |  | 0.04 | [13 empty] | VV | 2 | 2 | True | 0 | ROZPOCET
| VV |  | Súčet - povrch základov po úroveň terénu po +0,15 m nad terénom |  | 44 | [13 empty] | VV | 2 | 4 | True | 1 | ROZPOCET
105 | M | 246170000900 | Lak asfaltový ALP-PENETRAL SN v sudoch | t | 0.015 |  | 0 |  |  |  | znížená |  | 0 | 1 | 0.015 | 0 | 0 | 32 | M | 2 |  |  |  | ROZPOCET | 0 | 0 | 0 | 0 | 0 | 2 | 0 | 16 | 83368859
| VV |  | 44,0*0,00035 |  | 0.015 | [13 empty] | VV | 2 | 2 | True | 1 | ROZPOCET
106 | K | 711141559 | Zhotovenie izolácie proti zemnej vlhkosti a tlakovej vode vodorovná NAIP pritavením | m2 | 241.2 |  | 0 |  |  |  | znížená |  | 0 | 0.00054 | 0.13025 | 0 | 0 | 16 | K | 2 |  |  |  | ROZPOCET | 0 | 0 | 0 | 0 | 0 | 2 | 0 | 16 | 321072761
107 | M | 628310001000 | Pás asfaltový HYDROBIT V 60 S 35 pre spodné vrstvy hydroizolačných systémov | m2 | 277.4 |  | 0 |  |  |  | znížená |  | 0 | 0.00425 | 1.1789 | 0 | 0 | 32 | M | 2 |  |  |  | ROZPOCET | 0 | 0 | 0 | 0 | 0 | 2 | 0 | 16 | -1276444299
| VV |  | 241,2*1,15 |  | 277.38 | [13 empty] | VV | 2 | 2 | True | 0 | ROZPOCET
| VV |  | 0,02 |  | 0.02 | [13 empty] | VV | 2 | 2 | True | 0 | ROZPOCET
| VV |  | Súčet |  | 277.4 | [13 empty] | VV | 2 | 4 | True | 1 | ROZPOCET
108 | K | 711142559 | Zhotovenie izolácie proti zemnej vlhkosti a tlakovej vode zvislá NAIP pritavením | m2 | 44 |  | 0 |  |  |  | znížená |  | 0 | 0.00054 | 0.02376 | 0 | 0 | 16 | K | 2 |  |  |  | ROZPOCET | 0 | 0 | 0 | 0 | 0 | 2 | 0 | 16 | -1476835330
109 | M | 628310001000 | Pás asfaltový HYDROBIT V 60 S 35 pre spodné vrstvy hydroizolačných systémov | m2 | 52.8 |  | 0 |  |  |  | znížená |  | 0 | 0.00425 | 0.2244 | 0 | 0 | 32 | M | 2 |  |  |  | ROZPOCET | 0 | 0 | 0 | 0 | 0 | 2 | 0 | 16 | -1899922414
| VV |  | 44,0*1,2 |  | 52.8 | [13 empty] | VV | 2 | 2 | True | 1 | ROZPOCET
110 | K | 998711101 | Presun hmôt pre izoláciu proti vode v objektoch výšky do 6 m | t | 1.644 |  | 0 |  |  |  | znížená |  | 0 | 0 | 0 | 0 | 0 | 16 | K | 2 |  |  |  | ROZPOCET | 0 | 0 | 0 | 0 | 0 | 2 | 0 | 16 | 1595864119
| D | 712 | Izolácie striech |  |  |  | 0 | [5 empty] | 0 |  | 0.00506 |  | 0 | 2 | D | 1 |  |  |  | ROZPOCET | [6 empty] | 0
111 | K | 712290030 | Zhotovenie parozábrany pre strechy šikmé nad 30° | m2 | 220 |  | 0 |  |  |  | znížená |  | 0 | 0 | 0 | 0 | 0 | 16 | K | 2 |  |  |  | ROZPOCET | 0 | 0 | 0 | 0 | 0 | 2 | 0 | 16 | 560763249
| VV |  | 3,6*12,8 |  | 46.08 | [13 empty] | VV | 2 | 2 | True | 0 | ROZPOCET
| VV |  | 3,6*(4,85+7,45)/2 |  | 22.14 | [13 empty] | VV | 2 | 2 | True | 0 | ROZPOCET
| VV |  | 3,6*(9,25+11,85)/2 |  | 37.98 | [13 empty] | VV | 2 | 2 | True | 0 | ROZPOCET
| VV |  | 3,6*(9,25+11,85)/2 |  | 37.98 | [13 empty] | VV | 2 | 2 | True | 0 | ROZPOCET
| VV |  | 3,2*(12,8+15,2-3,2) |  | 79.36 | [13 empty] | VV | 2 | 2 | True | 0 | ROZPOCET
| VV |  | -0,8*1,2*4 |  | -3.84 | [13 empty] | VV | 2 | 2 | True | 0 | ROZPOCET
| VV |  | Medzisúčet |  | 219.7 | [13 empty] | VV | 2 | 3 | True | 0 | ROZPOCET
| VV |  | 0,3 |  | 0.3 | [13 empty] | VV | 2 | 2 | True | 0 | ROZPOCET
| VV |  | Súčet |  | 220 | [13 empty] | VV | 2 | 4 | True | 1 | ROZPOCET
112 | M | 283230006600 | Parozábrana - fólia z PE hr. 0,2 mm | m2 | 253 |  | 0 |  |  |  | znížená |  | 0 | 2e-05 | 0.00506 | 0 | 0 | 32 | M | 2 |  |  |  | ROZPOCET | 0 | 0 | 0 | 0 | 0 | 2 | 0 | 16 | -680530764
| VV |  | 220,0*1,15 |  | 253 | [13 empty] | VV | 2 | 2 | True | 1 | ROZPOCET
113 | K | 998712102 | Presun hmôt pre izoláciu povlakovej krytiny v objektoch výšky nad 6 do 12 m | t | 0.005 |  | 0 |  |  |  | znížená |  | 0 | 0 | 0 | 0 | 0 | 16 | K | 2 |  |  |  | ROZPOCET | 0 | 0 | 0 | 0 | 0 | 2 | 0 | 16 | -64764333
| D | 713 | Izolácie tepelné |  |  |  | 0 | [5 empty] | 0 |  | 0.99148 |  | 0 | 2 | D | 1 |  |  |  | ROZPOCET | [6 empty] | 0
114 | K | 713120010 | Zakrývanie tepelnej izolácie podláh fóliou | m2 | 322.7 |  | 0 |  |  |  | znížená |  | 0 | 0 | 0 | 0 | 0 | 16 | K | 2 |  |  |  | ROZPOCET | 0 | 0 | 0 | 0 | 0 | 2 | 0 | 16 | 179794288
115 | M | 283230006600.1 | Fólia z PE hr. 0,22 mm | m2 | 371.1 |  | 0 |  |  |  | znížená |  | 0 | 2e-05 | 0.007422 | 0 | 0 | 32 | M | 2 |  |  |  | ROZPOCET | 0 | 0 | 0 | 0 | 0 | 2 | 0 | 16 | -95386369
| VV |  | 322,7*1,15 |  | 371.105 | [13 empty] | VV | 2 | 2 | True | 0 | ROZPOCET
| VV |  | -0,005 |  | -0.005 | [13 empty] | VV | 2 | 2 | True | 0 | ROZPOCET
| VV |  | Súčet |  | 371.1 | [13 empty] | VV | 2 | 4 | True | 1 | ROZPOCET
116 | K | 713122111 | Montáž tepelnej izolácie podláh polystyrénom, kladeným voľne v jednej vrstve | m2 | 322.7 |  | 0 |  |  |  | znížená |  | 0 | 0 | 0 | 0 | 0 | 16 | K | 2 |  |  |  | ROZPOCET | 0 | 0 | 0 | 0 | 0 | 2 | 0 | 16 | -1732259108
| VV |  | 11,04+23,79+18,28+41,11+41,35 |  | 135.57 | [13 empty] | VV | 2 | 2 | True | 0 | ROZPOCET
| VV |  | 0,03 |  | 0.03 | [13 empty] | VV | 2 | 2 | True | 0 | ROZPOCET
| VV |  | Medzisúčet - P1/A, 120 mm |  | 135.6 | [13 empty] | VV | 2 | 3 | True | 0 | ROZPOCET
| VV |  | 1,79+5,25+1,3+1,01+4,73+5,41 |  | 19.49 | [13 empty] | VV | 2 | 2 | True | 0 | ROZPOCET
| VV |  | 0,01 |  | 0.01 | [13 empty] | VV | 2 | 2 | True | 0 | ROZPOCET
| VV |  | Medzisúčet - P1/B, hr. 120 mm |  | 19.5 | [13 empty] | VV | 2 | 3 | True | 0 | ROZPOCET
| VV |  | 2,64+6,09 |  | 8.73 | [13 empty] | VV | 2 | 2 | True | 0 | ROZPOCET
| VV |  | -0,03 |  | -0.03 | [13 empty] | VV | 2 | 2 | True | 0 | ROZPOCET
| VV |  | Medzisúčet - P1/C, hr. 100 mm |  | 8.7 | [13 empty] | VV | 2 | 3 | True | 0 | ROZPOCET
| VV |  | 5,26+27,05+6,53+18,52+8,56+5,86+14,34+10,36+2,74+2,4+57,27 |  | 158.89 | [13 empty] | VV | 2 | 2 | True | 0 | ROZPOCET
| VV |  | 0,01 |  | 0.01 | [13 empty] | VV | 2 | 2 | True | 0 | ROZPOCET
| VV |  | Medzisúčet - P2/A, P2/B, P2/C, hr. 20 mm |  | 158.9 | [13 empty] | VV | 2 | 3 | True | 0 | ROZPOCET
| VV |  | Súčet |  | 322.7 | [13 empty] | VV | 2 | 4 | True | 1 | ROZPOCET
117 | M | 283760001400 | Doska EPS Neofloor 150 hr. 20 mm, sivý penový polystyrén pre zateplenie podláh, ISOVER | m2 | 162.1 |  | 0 |  |  |  | znížená |  | 0 | 0.0006 | 0.09726 | 0 | 0 | 32 | M | 2 |  |  |  | ROZPOCET | 0 | 0 | 0 | 0 | 0 | 2 | 0 | 16 | -573058520
| VV |  | 158,9*1,02 |  | 162.078 | [13 empty] | VV | 2 | 2 | True | 0 | ROZPOCET
| VV |  | 0,022 |  | 0.022 | [13 empty] | VV | 2 | 2 | True | 0 | ROZPOCET
| VV |  | Súčet |  | 162.1 | [13 empty] | VV | 2 | 4 | True | 1 | ROZPOCET
118 | M | 283760002100 | Doska EPS Neofloor 150 hr. 100 mm, sivý penový polystyrén pre zateplenie podláh, ISOVER | m2 | 8.9 |  | 0 |  |  |  | znížená |  | 0 | 0.0034 | 0.03026 | 0 | 0 | 32 | M | 2 |  |  |  | ROZPOCET | 0 | 0 | 0 | 0 | 0 | 2 | 0 | 16 | 27912051
| VV |  | 8,7*1,02 |  | 8.874 | [13 empty] | VV | 2 | 2 | True | 0 | ROZPOCET
| VV |  | 0,026 |  | 0.026 | [13 empty] | VV | 2 | 2 | True | 0 | ROZPOCET
| VV |  | Súčet |  | 8.9 | [13 empty] | VV | 2 | 4 | True | 1 | ROZPOCET
119 | M | 283760002200 | Doska EPS Neofloor 150 hr. 120 mm, sivý penový polystyrén pre zateplenie podláh, ISOVER | m2 | 158.2 |  | 0 |  |  |  | znížená |  | 0 | 0.0038 | 0.60116 | 0 | 0 | 32 | M | 2 |  |  |  | ROZPOCET | 0 | 0 | 0 | 0 | 0 | 2 | 0 | 16 | -1351709544
| VV |  | (135,6+19,5)*1,02 |  | 158.202 | [13 empty] | VV | 2 | 2 | True | 0 | ROZPOCET
| VV |  | -0,002 |  | -0.002 | [13 empty] | VV | 2 | 2 | True | 0 | ROZPOCET
| VV |  | Súčet |  | 158.2 | [13 empty] | VV | 2 | 4 | True | 1 | ROZPOCET
120 | K | 713161520 | Montáž tepelnej izolácie striech šikmých prichytená pribitím a vyviazaním na latovanie medzi a pod krokvy hr. do 10 cm | m2 | 220 |  | 0 |  |  |  | znížená |  | 0 | 0.0006155 | 0.13541 | 0 | 0 | 16 | K | 2 |  |  |  | ROZPOCET | 0 | 0 | 0 | 0 | 0 | 2 | 0 | 16 | 1668125717
| VV |  | 3,6*12,8 |  | 46.08 | [13 empty] | VV | 2 | 2 | True | 0 | ROZPOCET
| VV |  | 3,6*(4,85+7,45)/2 |  | 22.14 | [13 empty] | VV | 2 | 2 | True | 0 | ROZPOCET
| VV |  | 3,6*(9,25+11,85)/2 |  | 37.98 | [13 empty] | VV | 2 | 2 | True | 0 | ROZPOCET
| VV |  | 3,6*(9,25+11,85)/2 |  | 37.98 | [13 empty] | VV | 2 | 2 | True | 0 | ROZPOCET
| VV |  | 3,2*(12,8+15,2-3,2) |  | 79.36 | [13 empty] | VV | 2 | 2 | True | 0 | ROZPOCET
| VV |  | -0,8*1,2*4 |  | -3.84 | [13 empty] | VV | 2 | 2 | True | 0 | ROZPOCET
| VV |  | Medzisúčet |  | 219.7 | [13 empty] | VV | 2 | 3 | True | 0 | ROZPOCET
| VV |  | 0,3 |  | 0.3 | [13 empty] | VV | 2 | 2 | True | 0 | ROZPOCET
| VV |  | Súčet |  | 220 | [13 empty] | VV | 2 | 4 | True | 1 | ROZPOCET
121 | M | 116804 | Fasrock (1000 x 600 mm), hrúbka 50 mm, izolácia na báze minerálnych vlákien ROCKWOOL | m2 | 224.4 |  | 0 |  |  |  | znížená |  | 0 | 0 | 0 | 0 | 0 | 32 | M | 2 |  |  |  | ROZPOCET | 0 | 0 | 0 | 0 | 0 | 2 | 0 | 16 | 78495342
| VV |  | 220,0*1,02 |  | 224.4 | [13 empty] | VV | 2 | 2 | True | 1 | ROZPOCET
122 | K | 713161530 | Montáž tepelnej izolácie striech šikmých prichytená pribitím a vyviazaním na latovanie medzi a pod krokvy hr. nad 10 cm | m2 | 220 |  | 0 |  |  |  | znížená |  | 0 | 0.0003155 | 0.06941 | 0 | 0 | 16 | K | 2 |  |  |  | ROZPOCET | 0 | 0 | 0 | 0 | 0 | 2 | 0 | 16 | -562979513
| VV |  | 3,6*12,8 |  | 46.08 | [13 empty] | VV | 2 | 2 | True | 0 | ROZPOCET
| VV |  | 3,6*(4,85+7,45)/2 |  | 22.14 | [13 empty] | VV | 2 | 2 | True | 0 | ROZPOCET
| VV |  | 3,6*(9,25+11,85)/2 |  | 37.98 | [13 empty] | VV | 2 | 2 | True | 0 | ROZPOCET
| VV |  | 3,6*(9,25+11,85)/2 |  | 37.98 | [13 empty] | VV | 2 | 2 | True | 0 | ROZPOCET
| VV |  | 3,2*(12,8+15,2-3,2) |  | 79.36 | [13 empty] | VV | 2 | 2 | True | 0 | ROZPOCET
| VV |  | -0,8*1,2*4 |  | -3.84 | [13 empty] | VV | 2 | 2 | True | 0 | ROZPOCET
| VV |  | Medzisúčet |  | 219.7 | [13 empty] | VV | 2 | 3 | True | 0 | ROZPOCET
| VV |  | 0,3 |  | 0.3 | [13 empty] | VV | 2 | 2 | True | 0 | ROZPOCET
| VV |  | Súčet |  | 220 | [13 empty] | VV | 2 | 4 | True | 1 | ROZPOCET
123 | M | 116103 | Multirock Roll (1000mm x dĺžka) rolovaný pás, hrúbka 200 mm, izolácia na báze minerálnych vlákien ROCKWOOL | m2 | 224.4 |  | 0 |  |  |  | znížená |  | 0 | 0 | 0 | 0 | 0 | 32 | M | 2 |  |  |  | ROZPOCET | 0 | 0 | 0 | 0 | 0 | 2 | 0 | 16 | -205270848
| VV |  | 220,0*1,02 |  | 224.4 | [13 empty] | VV | 2 | 2 | True | 1 | ROZPOCET
124 | K | 713190020 | Úprava ostenia a prestupov štvorcových pri zateplenom podkroví, TI hr. nad 200 mm, parozábrana | m | 16 |  | 0 |  |  |  | znížená |  | 0 | 0.00316 | 0.05056 | 0 | 0 | 16 | K | 2 |  |  |  | ROZPOCET | 0 | 0 | 0 | 0 | 0 | 2 | 0 | 16 | 448950471
| VV |  | 2*(0,8+1,2)*4 |  | 16 | [13 empty] | VV | 2 | 2 | True | 1 | ROZPOCET
125 | K | 998713102 | Presun hmôt pre izolácie tepelné v objektoch výšky nad 6 m do 12 m | t | 0.991 |  | 0 |  |  |  | znížená |  | 0 | 0 | 0 | 0 | 0 | 16 | K | 2 |  |  |  | ROZPOCET | 0 | 0 | 0 | 0 | 0 | 2 | 0 | 16 | 786350167
| D | 722 | Zdravotechnika - vnútorný vodovod |  |  |  | 0 | [5 empty] | 0 |  | 0.08528 |  | 0 | 2 | D | 1 |  |  |  | ROZPOCET | [6 empty] | 0
126 | K | 722250180 | Montáž hasiaceho prístroja na stenu | ks | 4 |  | 0 |  |  |  | znížená |  | 0 | 0 | 0 | 0 | 0 | 16 | K | 2 |  |  |  | ROZPOCET | 0 | 0 | 0 | 0 | 0 | 2 | 0 | 16 | -609363666
127 | M | 449170000900 | Prenosný hasiaci prístroj práškový P6Če 6 kg, 21A | ks | 4 |  | 0 |  |  |  | znížená |  | 0 | 0.02132 | 0.08528 | 0 | 0 | 32 | M | 2 |  |  |  | ROZPOCET | 0 | 0 | 0 | 0 | 0 | 2 | 0 | 16 | 1753421550
128 | K | 998722101 | Presun hmôt pre vnútorný vodovod v objektoch výšky do 6 m | t | 0.085 |  | 0 |  |  |  | znížená |  | 0 | 0 | 0 | 0 | 0 | 16 | K | 2 |  |  |  | ROZPOCET | 0 | 0 | 0 | 0 | 0 | 2 | 0 | 16 | 2035115158
| D | 762 | Konštrukcie tesárske |  |  |  | 0 | [5 empty] | 0 |  | 17.0078 |  | 0 | 2 | D | 1 |  |  |  | ROZPOCET | [6 empty] | 0
129 | K | 762081061 | Zvláštne výkony na stavenisku, viacstranné brúsenie reziva | m2 | 30.9 |  | 0 |  |  |  | znížená |  | 0 | 0 | 0 | 0 | 0 | 16 | K | 2 |  |  |  | ROZPOCET | 0 | 0 | 0 | 0 | 0 | 2 | 0 | 16 | 1301095701
| VV |  | "100/160" (3,15*12+2,15*4)*0,52 |  | 24.128 | [13 empty] | VV | 2 | 2 | True | 0 | ROZPOCET
| VV |  | "150/150" (3,1*2+2,5*2)*0,6 |  | 6.72 | [13 empty] | VV | 2 | 2 | True | 0 | ROZPOCET
| VV |  | Medzisúčet - pergoly |  | 30.848 | [13 empty] | VV | 2 | 3 | True | 0 | ROZPOCET
| VV |  | 0,052 |  | 0.052 | [13 empty] | VV | 2 | 2 | True | 0 | ROZPOCET
| VV |  | Súčet |  | 30.9 | [13 empty] | VV | 2 | 4 | True | 1 | ROZPOCET
130 | K | 762311103 | Montáž kotevných želiez, príložiek, pätiek, ťahadiel, s pripojením k drevenej konštrukcii | ks | 30 |  | 0 |  |  |  | znížená |  | 0 | 0.00021 | 0.0063 | 0 | 0 | 16 | K | 2 |  |  |  | ROZPOCET | 0 | 0 | 0 | 0 | 0 | 2 | 0 | 16 | -1172464953
| VV |  | "pomúrnica po 1,5 m | [15 empty] | VV | 2 | 1 | True | 0 | ROZPOCET
| VV |  | "150/150" (15,2+5,8+10,7+10,7)/1,5 |  | 28.267 | [13 empty] | VV | 2 | 2 | True | 0 | ROZPOCET
| VV |  | 1,733 |  | 1.733 | [13 empty] | VV | 2 | 2 | True | 0 | ROZPOCET
| VV |  | Súčet |  | 30 | [13 empty] | VV | 2 | 4 | True | 1 | ROZPOCET
131 | M | 533810.1 | Kotvenie pomúrnice k ŽB vencom | ks | 30 |  | 0 |  |  |  | znížená |  | 0 | 0.005 | 0.15 | 0 | 0 | 32 | M | 2 |  |  |  | ROZPOCET | 0 | 0 | 0 | 0 | 0 | 2 | 0 | 16 | -694073597
132 | K | 762332130 | Montáž viazaných konštrukcií krovov striech z reziva priemernej plochy 224-288 cm2 | m | 880.2 |  | 0 |  |  |  | znížená |  | 0 | 0.00026 | 0.22885 | 0 | 0 | 16 | K | 2 |  |  |  | ROZPOCET | 0 | 0 | 0 | 0 | 0 | 2 | 0 | 16 | -1357872703
| VV |  | "150/80" 15,2*3+13,6*3 |  | 86.4 | [13 empty] | VV | 2 | 2 | True | 0 | ROZPOCET
| VV |  | "150/150" 12,5 |  | 12.5 | [13 empty] | VV | 2 | 2 | True | 0 | ROZPOCET
| VV |  | "100/200" 6,3*(18+11+14+14) |  | 359.1 | [13 empty] | VV | 2 | 2 | True | 0 | ROZPOCET
| VV |  | "150/150" 15,2+5,8+10,7+10,7 |  | 42.4 | [13 empty] | VV | 2 | 2 | True | 0 | ROZPOCET
| VV |  | "80/180" 1,6*(23+28)+4,8*(18+24) |  | 283.2 | [13 empty] | VV | 2 | 2 | True | 0 | ROZPOCET
| VV |  | "150/150" 1,5*10 |  | 15 | [13 empty] | VV | 2 | 2 | True | 0 | ROZPOCET
| VV |  | "120/120" 1,2*20 |  | 24 | [13 empty] | VV | 2 | 2 | True | 0 | ROZPOCET
| VV |  | Medzisúčet |  | 822.6 | [13 empty] | VV | 2 | 3 | True | 0 | ROZPOCET
| VV |  | "100/160" 3,15*12+2,15*4 |  | 46.4 | [13 empty] | VV | 2 | 2 | True | 0 | ROZPOCET
| VV |  | "150/150" 3,1*2+2,5*2 |  | 11.2 | [13 empty] | VV | 2 | 2 | True | 0 | ROZPOCET
| VV |  | Medzisúčet - pergoly |  | 57.6 | [13 empty] | VV | 2 | 3 | True | 0 | ROZPOCET
| VV |  | Súčet |  | 880.2 | [13 empty] | VV | 2 | 4 | True | 1 | ROZPOCET
133 | M | 605420000301 | Rezivo stavebné zo smreku - hranoly hranené, drevený materiál krovu | m3 | 15.64 |  | 0 |  |  |  | znížená |  | 0 | 0.78 | 12.1992 | 0 | 0 | 32 | M | 2 |  |  |  | ROZPOCET | 0 | 0 | 0 | 0 | 0 | 2 | 0 | 16 | 406080808
| VV |  | "150/80" (15,2*3+13,6*3)*0,15*0,08 |  | 1.037 | [13 empty] | VV | 2 | 2 | True | 0 | ROZPOCET
| VV |  | "150/150" 12,5*0,15*0,15 |  | 0.281 | [13 empty] | VV | 2 | 2 | True | 0 | ROZPOCET
| VV |  | "100/200" 6,3*(18+11+14+14)*0,1*0,2 |  | 7.182 | [13 empty] | VV | 2 | 2 | True | 0 | ROZPOCET
| VV |  | "150/150" (15,2+5,8+10,7+10,7)*0,15*0,15 |  | 0.954 | [13 empty] | VV | 2 | 2 | True | 0 | ROZPOCET
| VV |  | "80/180" (1,6*(23+28)+4,8*(18+24))*0,08*0,18 |  | 4.078 | [13 empty] | VV | 2 | 2 | True | 0 | ROZPOCET
| VV |  | "150/150" 1,5*10*0,15*0,15 |  | 0.338 | [13 empty] | VV | 2 | 2 | True | 0 | ROZPOCET
| VV |  | "120/120" 1,2*20*0,12*0,12 |  | 0.346 | [13 empty] | VV | 2 | 2 | True | 0 | ROZPOCET
| VV |  | Medzisúčet |  | 14.216 | [13 empty] | VV | 2 | 3 | True | 0 | ROZPOCET
| VV |  | 0,1*14,216 |  | 1.422 | [13 empty] | VV | 2 | 2 | True | 0 | ROZPOCET
| VV |  | 0,002 |  | 0.002 | [13 empty] | VV | 2 | 2 | True | 0 | ROZPOCET
| VV |  | Súčet |  | 15.64 | [13 empty] | VV | 2 | 4 | True | 1 | ROZPOCET
134 | M | 605710008100 | Konštrukčné drevo - hranoly KVH, SI pohľadová kvalita, drevený materiál pergol | m3 | 1.1 |  | 0 |  |  |  | znížená |  | 0 | 0.44 | 0.484 | 0 | 0 | 32 | M | 2 |  |  |  | ROZPOCET | 0 | 0 | 0 | 0 | 0 | 2 | 0 | 16 | 1806657641
| VV |  | "100/160" (3,15*12+2,15*4)*0,1*0,16 |  | 0.742 | [13 empty] | VV | 2 | 2 | True | 0 | ROZPOCET
| VV |  | "150/150" (3,1*2+2,5*2)*0,15*0,15 |  | 0.252 | [13 empty] | VV | 2 | 2 | True | 0 | ROZPOCET
| VV |  | Medzisúčet - pergoly |  | 0.994 | [13 empty] | VV | 2 | 3 | True | 0 | ROZPOCET
| VV |  | 0,1*0,994 |  | 0.099 | [13 empty] | VV | 2 | 2 | True | 0 | ROZPOCET
| VV |  | 0,007 |  | 0.007 | [13 empty] | VV | 2 | 2 | True | 0 | ROZPOCET
| VV |  | Súčet |  | 1.1 | [13 empty] | VV | 2 | 4 | True | 1 | ROZPOCET
135 | K | 762341022 | Montáž debnenia odkvapov z tatranského profilu pre všetky druhy striech | m2 | 57.4 |  | 0 |  |  |  | znížená |  | 0 | 0 | 0 | 0 | 0 | 16 | K | 2 |  |  |  | ROZPOCET | 0 | 0 | 0 | 0 | 0 | 2 | 0 | 16 | 1497945121
| VV |  | 0,8*(15,2+9,4+9,4+4,65) |  | 30.92 | [13 empty] | VV | 2 | 2 | True | 0 | ROZPOCET
| VV |  | 0,7*(6,3+6,3)*3 |  | 26.46 | [13 empty] | VV | 2 | 2 | True | 0 | ROZPOCET
| VV |  | Medzisúčet |  | 57.38 | [13 empty] | VV | 2 | 3 | True | 0 | ROZPOCET
| VV |  | 0,02 |  | 0.02 | [13 empty] | VV | 2 | 2 | True | 0 | ROZPOCET
| VV |  | Súčet |  | 57.4 | [13 empty] | VV | 2 | 4 | True | 1 | ROZPOCET
136 | M | 611920005700 | Drevený obklad tatranský profil, hrúbka 15 mm, smrek, I. trieda | m2 | 63.2 |  | 0 |  |  |  | znížená |  | 0 | 0.00936 | 0.59155 | 0 | 0 | 32 | M | 2 |  |  |  | ROZPOCET | 0 | 0 | 0 | 0 | 0 | 2 | 0 | 16 | -2007130281
| VV |  | 57,4*1,1 |  | 63.14 | [13 empty] | VV | 2 | 2 | True | 0 | ROZPOCET
| VV |  | 0,06 |  | 0.06 | [13 empty] | VV | 2 | 2 | True | 0 | ROZPOCET
| VV |  | Súčet |  | 63.2 | [13 empty] | VV | 2 | 4 | True | 1 | ROZPOCET
137 | K | 762341032 | Montáž debnenia štítových hrán z tatranského profilu pre všetky druhy striech | m2 | 26.8 |  | 0 |  |  |  | znížená |  | 0 | 0.00242 | 0.064856 | 0 | 0 | 16 | K | 2 |  |  |  | ROZPOCET | 0 | 0 | 0 | 0 | 0 | 2 | 0 | 16 | 6278084
| VV |  | 0,35*(15,2+9,4+9,4+4,65) |  | 13.528 | [13 empty] | VV | 2 | 2 | True | 0 | ROZPOCET
| VV |  | 0,35*(6,3+6,3)*3 |  | 13.23 | [13 empty] | VV | 2 | 2 | True | 0 | ROZPOCET
| VV |  | Medzisúčet |  | 26.758 | [13 empty] | VV | 2 | 3 | True | 0 | ROZPOCET
| VV |  | 0,042 |  | 0.042 | [13 empty] | VV | 2 | 2 | True | 0 | ROZPOCET
| VV |  | Súčet |  | 26.8 | [13 empty] | VV | 2 | 4 | True | 1 | ROZPOCET
138 | M | 611920005700 | Drevený obklad tatranský profil, hrúbka 15 mm, smrek, I. trieda | m2 | 30.8 |  | 0 |  |  |  | znížená |  | 0 | 0.00936 | 0.28829 | 0 | 0 | 32 | M | 2 |  |  |  | ROZPOCET | 0 | 0 | 0 | 0 | 0 | 2 | 0 | 16 | -140928356
| VV |  | 26,8*1,15 |  | 30.82 | [13 empty] | VV | 2 | 2 | True | 0 | ROZPOCET
| VV |  | -0,02 |  | -0.02 | [13 empty] | VV | 2 | 2 | True | 0 | ROZPOCET
| VV |  | Súčet |  | 30.8 | [13 empty] | VV | 2 | 4 | True | 1 | ROZPOCET
139 | K | 762341201 | Montáž latovania jednoduchých striech pre sklon do 60° | m | 1435 |  | 0 |  |  |  | znížená |  | 0 | 0 | 0 | 0 | 0 | 16 | K | 2 |  |  |  | ROZPOCET | 0 | 0 | 0 | 0 | 0 | 2 | 0 | 16 | 1933152561
| VV |  | 458/0,32 |  | 1431.25 | [13 empty] | VV | 2 | 2 | True | 0 | ROZPOCET
| VV |  | 3,75 |  | 3.75 | [13 empty] | VV | 2 | 2 | True | 0 | ROZPOCET
| VV |  | Súčet |  | 1435 | [13 empty] | VV | 2 | 4 | True | 1 | ROZPOCET
140 | M | 605430000301 | Rezivo stavebné zo smreku - strešné laty impregnované 30x50 mm, dĺ. 4000-5000 mm | m | 1578.5 |  | 0 |  |  |  | znížená |  | 0 | 0.00117 | 1.8468 | 0 | 0 | 32 | M | 2 |  |  |  | ROZPOCET | 0 | 0 | 0 | 0 | 0 | 2 | 0 | 16 | 2021688592
| VV |  | 1435,0*1,1 |  | 1578.5 | [13 empty] | VV | 2 | 2 | True | 1 | ROZPOCET
141 | K | 762341253 | Montáž kontralát pre sklon nad 35° | m | 510 |  | 0 |  |  |  | znížená |  | 0 | 0 | 0 | 0 | 0 | 16 | K | 2 |  |  |  | ROZPOCET | 0 | 0 | 0 | 0 | 0 | 2 | 0 | 16 | -158134207
| VV |  | 458,0/0,9 |  | 508.889 | [13 empty] | VV | 2 | 2 | True | 0 | ROZPOCET
| VV |  | 1,111 |  | 1.111 | [13 empty] | VV | 2 | 2 | True | 0 | ROZPOCET
| VV |  | Súčet |  | 510 | [13 empty] | VV | 2 | 4 | True | 1 | ROZPOCET
142 | M | 605430000301 | Rezivo stavebné zo smreku - strešné laty impregnované 30x50 mm, dĺ. 4000-5000 mm | m | 561 |  | 0 |  |  |  | znížená |  | 0 | 0.00117 | 0.65637 | 0 | 0 | 32 | M | 2 |  |  |  | ROZPOCET | 0 | 0 | 0 | 0 | 0 | 2 | 0 | 16 | -535166143
| VV |  | 510,0*1,1 |  | 561 | [13 empty] | VV | 2 | 2 | True | 1 | ROZPOCET
143 | K | 762395000 | Spojovacie prostriedky pre viazané konštrukcie krovov, debnenie a laťovanie, nadstrešné konštr., spádové kliny - svorky, dosky, klince, pásová oceľ, vruty | m3 | 21.28 |  | 0 |  |  |  | znížená |  | 0 | 0.0231 | 0.49157 | 0 | 0 | 16 | K | 2 |  |  |  | ROZPOCET | 0 | 0 | 0 | 0 | 0 | 2 | 0 | 16 | -424713926
| VV |  | 15,64+1,1 |  | 16.74 | [13 empty] | VV | 2 | 2 | True | 0 | ROZPOCET
| VV |  | (57,4+30,8)*0,015 |  | 1.323 | [13 empty] | VV | 2 | 2 | True | 0 | ROZPOCET
| VV |  | (1578,5+561)*0,05*0,03 |  | 3.209 | [13 empty] | VV | 2 | 2 | True | 0 | ROZPOCET
| VV |  | Medzisúčet |  | 21.272 | [13 empty] | VV | 2 | 3 | True | 0 | ROZPOCET
| VV |  | 0,008 |  | 0.008 | [13 empty] | VV | 2 | 2 | True | 0 | ROZPOCET
| VV |  | Súčet |  | 21.28 | [13 empty] | VV | 2 | 4 | True | 1 | ROZPOCET
144 | K | 998762102 | Presun hmôt pre konštrukcie tesárske v objektoch výšky do 12 m | t | 17.008 |  | 0 |  |  |  | znížená |  | 0 | 0 | 0 | 0 | 0 | 16 | K | 2 |  |  |  | ROZPOCET | 0 | 0 | 0 | 0 | 0 | 2 | 0 | 16 | 1735415491
| D | 763 | Konštrukcie - drevostavby |  |  |  | 0 | [5 empty] | 0 |  | 6.5991 |  | 0 | 2 | D | 1 |  |  |  | ROZPOCET | [6 empty] | 0
145 | K | 763115103 | Priečka SDK hr. 75 mm - jednoducho opláštená doskami RFI 12.5 mm, profily CW 50, bez tepelnej izolácie | m2 | 0.9 |  | 0 |  |  |  | znížená |  | 0 | 0.03115 | 0.028035 | 0 | 0 | 16 | K | 2 |  |  |  | ROZPOCET | 0 | 0 | 0 | 0 | 0 | 2 | 0 | 16 | -1664605783
| VV |  | 2,2*0,4 "m. č. 110 |  | 0.88 | [13 empty] | VV | 2 | 2 | True | 0 | ROZPOCET
| VV |  | 0,02 |  | 0.02 | [13 empty] | VV | 2 | 2 | True | 0 | ROZPOCET
| VV |  | Súčet |  | 0.9 | [13 empty] | VV | 2 | 4 | True | 1 | ROZPOCET
146 | K | 763115212 | Priečka SDK hr. 100 mm - jednoducho opláštená doskami RF 12.5 mm s tep. izoláciou, CW 75 | m2 | 16.3 |  | 0 |  |  |  | znížená |  | 0 | 0.02632 | 0.42902 | 0 | 0 | 16 | K | 2 |  |  |  | ROZPOCET | 0 | 0 | 0 | 0 | 0 | 2 | 0 | 16 | 563306596
| VV |  | 3,05*(1,925+3,9+1,925-1,45) |  | 19.215 | [13 empty] | VV | 2 | 2 | True | 0 | ROZPOCET
| VV |  | -(0,7*2,0+1/2*1,95*1,55) |  | -2.911 | [13 empty] | VV | 2 | 2 | True | 0 | ROZPOCET
| VV |  | Medzisúčet |  | 16.304 | [13 empty] | VV | 2 | 3 | True | 0 | ROZPOCET
| VV |  | -0,004 |  | -0.004 | [13 empty] | VV | 2 | 2 | True | 0 | ROZPOCET
| VV |  | Súčet |  | 16.3 | [13 empty] | VV | 2 | 4 | True | 1 | ROZPOCET
147 | K | 763115213 | Priečka SDK hr. 125 mm - jednoducho opláštená doskami RF 12.5 mm s tep. izoláciou, CW 100 | m2 | 8.9 |  | 0 |  |  |  | znížená |  | 0 | 0.02702 | 0.24048 | 0 | 0 | 16 | K | 2 |  |  |  | ROZPOCET | 0 | 0 | 0 | 0 | 0 | 2 | 0 | 16 | -715089643
| VV |  | 3,05*3,45-0,8*2,1 |  | 8.843 | [13 empty] | VV | 2 | 2 | True | 0 | ROZPOCET
| VV |  | 0,057 |  | 0.057 | [13 empty] | VV | 2 | 2 | True | 0 | ROZPOCET
| VV |  | Súčet - m. č. 105 |  | 8.9 | [13 empty] | VV | 2 | 4 | True | 1 | ROZPOCET
148 | K | 763115412 | Priečka SDK hr. 100 mm - jednoducho opláštená doskami RFI 12.5 mm s tep. izoláciou, CW 75 | m2 | 28.8 |  | 0 |  |  |  | znížená |  | 0 | 0.03262 | 0.93946 | 0 | 0 | 16 | K | 2 |  |  |  | ROZPOCET | 0 | 0 | 0 | 0 | 0 | 2 | 0 | 16 | -677884187
| VV |  | 3,05*(2,4+2,4+2,34)-(0,6*2,1+0,7*2,1+1/2*1,95*1,55*2) |  | 16.025 | [13 empty] | VV | 2 | 2 | True | 0 | ROZPOCET
| VV |  | 3,05*(1,95+3,225)-(0,7*2,1+1/2*1,95*1,55) |  | 12.803 | [13 empty] | VV | 2 | 2 | True | 0 | ROZPOCET
| VV |  | Medzisúčet |  | 28.828 | [13 empty] | VV | 2 | 3 | True | 0 | ROZPOCET
| VV |  | -0,028 |  | -0.028 | [13 empty] | VV | 2 | 2 | True | 0 | ROZPOCET
| VV |  | Súčet |  | 28.8 | [13 empty] | VV | 2 | 4 | True | 1 | ROZPOCET
149 | K | 763115413 | Priečka SDK hr. 125 mm - jednoducho opláštená doskami RFI 12.5 mm s tep. izoláciou, CW 100 | m2 | 7.5 |  | 0 |  |  |  | znížená |  | 0 | 0.03332 | 0.2499 | 0 | 0 | 16 | K | 2 |  |  |  | ROZPOCET | 0 | 0 | 0 | 0 | 0 | 2 | 0 | 16 | -2146758996
| VV |  | 3,05*(1,65+0,8) |  | 7.473 | [13 empty] | VV | 2 | 2 | True | 0 | ROZPOCET
| VV |  | 0,027 |  | 0.027 | [13 empty] | VV | 2 | 2 | True | 0 | ROZPOCET
| VV |  | Súčet - m. č. 106 |  | 7.5 | [13 empty] | VV | 2 | 4 | True | 1 | ROZPOCET
150 | K | 763115614 | Priečka SDK hr. 150 mm dvojito opláštená doskami RF 12.5 mm s tep. izoláciou, CW 100 | m2 | 36.3 |  | 0 |  |  |  | znížená |  | 0 | 0.04956 | 1.799 | 0 | 0 | 16 | K | 2 |  |  |  | ROZPOCET | 0 | 0 | 0 | 0 | 0 | 2 | 0 | 16 | 908330184
| VV |  | 3,05*(3,475+4,25)-(3,95*2,1+1/2*1,95*1,55) |  | 13.755 | [13 empty] | VV | 2 | 2 | True | 0 | ROZPOCET
| VV |  | 3,05*(5,75+3,275)-(1,65*2,1+1/2*1,95*1,55) |  | 22.55 | [13 empty] | VV | 2 | 2 | True | 0 | ROZPOCET
| VV |  | Medzisúčet |  | 36.305 | [13 empty] | VV | 2 | 3 | True | 0 | ROZPOCET
| VV |  | -0,005 |  | -0.005 | [13 empty] | VV | 2 | 2 | True | 0 | ROZPOCET
| VV |  | Súčet |  | 36.3 | [13 empty] | VV | 2 | 4 | True | 1 | ROZPOCET
151 | K | 763120011 | Sadrokartónová inštalačná predstena pre sanitárne zariadenia, dvojité opláštenie, doska 2xRBI 12,5 mm | m2 | 5.8 |  | 0 |  |  |  | znížená |  | 0 | 0.03712 | 0.2153 | 0 | 0 | 16 | K | 2 |  |  |  | ROZPOCET | 0 | 0 | 0 | 0 | 0 | 2 | 0 | 16 | 1237411511
| VV |  | 1,5*(1,1+1,14) |  | 3.36 | [13 empty] | VV | 2 | 2 | True | 0 | ROZPOCET
| VV |  | (1,5+0,2)*1,45 |  | 2.465 | [13 empty] | VV | 2 | 2 | True | 0 | ROZPOCET
| VV |  | Medzisúčet |  | 5.825 | [13 empty] | VV | 2 | 3 | True | 0 | ROZPOCET
| VV |  | -0,025 |  | -0.025 | [13 empty] | VV | 2 | 2 | True | 0 | ROZPOCET
| VV |  | Súčet |  | 5.8 | [13 empty] | VV | 2 | 4 | True | 1 | ROZPOCET
152 | K | 763138211 | Podhľad SDK protipožiarny RF 12.5 mm závesný - jednoúrovňová oceľová podkonštrukcia CD, bez TI | m2 | 191 |  | 0 |  |  |  | znížená |  | 0 | 0.01348 | 2.5747 | 0 | 0 | 16 | K | 2 |  |  |  | ROZPOCET | 0 | 0 | 0 | 0 | 0 | 2 | 0 | 16 | -175421327
| VV |  | 2,6*(7,55+1,0+1,4+2,96) |  | 33.566 | [13 empty] | VV | 2 | 2 | True | 0 | ROZPOCET
| VV |  | 2,6*(4,85+6,95)/2 |  | 15.34 | [13 empty] | VV | 2 | 2 | True | 0 | ROZPOCET
| VV |  | 2,6*(9,25-0,1+11,35-0,1-0,25)/2 |  | 26.195 | [13 empty] | VV | 2 | 2 | True | 0 | ROZPOCET
| VV |  | 2,6*(9,25-0,1*2+11,35-0,1*2-0,25)/2 |  | 25.935 | [13 empty] | VV | 2 | 2 | True | 0 | ROZPOCET
| VV |  | 3,8*(7,55+5,3+5,825+9,075-3,15) |  | 93.48 | [13 empty] | VV | 2 | 2 | True | 0 | ROZPOCET
| VV |  | -0,8*1,2*4 |  | -3.84 | [13 empty] | VV | 2 | 2 | True | 0 | ROZPOCET
| VV |  | Medzisúčet |  | 190.676 | [13 empty] | VV | 2 | 3 | True | 0 | ROZPOCET
| VV |  | 0,324 |  | 0.324 | [13 empty] | VV | 2 | 2 | True | 0 | ROZPOCET
| VV |  | Súčet |  | 191 | [13 empty] | VV | 2 | 4 | True | 1 | ROZPOCET
153 | K | 763182291 | Montáž zárubní oceľových ostatných pre SDK priečky KNAUF W112 v do 4,75 m jednokrídlových | ks | 6 |  | 0 |  |  |  | znížená |  | 0 | 0.00027 | 0.00162 | 0 | 0 | 16 | K | 2 |  |  |  | ROZPOCET | 0 | 0 | 0 | 0 | 0 | 2 | 0 | 16 | -252353224
154 | M | 553310011000 | Zárubňa oceľová typ S 100 V/600 L/P pre sadrokartón | ks | 1 |  | 0 |  |  |  | znížená |  | 0 | 0.01653 | 0.01653 | 0 | 0 | 32 | M | 2 |  |  |  | ROZPOCET | 0 | 0 | 0 | 0 | 0 | 2 | 0 | 16 | 1349617473
155 | M | 553310011100 | Zárubňa oceľová typ S 100 V/700 L/P pre sadrokartón | ks | 3 |  | 0 |  |  |  | znížená |  | 0 | 0.01675 | 0.05025 | 0 | 0 | 32 | M | 2 |  |  |  | ROZPOCET | 0 | 0 | 0 | 0 | 0 | 2 | 0 | 16 | 615661462
156 | M | 553310011200 | Zárubňa oceľová typ S 100 V/800 L/P pre sadrokartón | ks | 1 |  | 0 |  |  |  | znížená |  | 0 | 0.01698 | 0.01698 | 0 | 0 | 32 | M | 2 |  |  |  | ROZPOCET | 0 | 0 | 0 | 0 | 0 | 2 | 0 | 16 | 1298248711
157 | M | 553310011300 | Zárubňa oceľová typ S 100 V/900 L/P pre sadrokartón | ks | 1 |  | 0 |  |  |  | znížená |  | 0 | 0.01714 | 0.01714 | 0 | 0 | 32 | M | 2 |  |  |  | ROZPOCET | 0 | 0 | 0 | 0 | 0 | 2 | 0 | 16 | -503433147
158 | K | 763182292 | Montáž zárubní oceľových ostatných pre SDK priečky KNAUF W112 v do 4,75 m dvojkrídlových | ks | 1 |  | 0 |  |  |  | znížená |  | 0 | 0.00027 | 0.00027 | 0 | 0 | 16 | K | 2 |  |  |  | ROZPOCET | 0 | 0 | 0 | 0 | 0 | 2 | 0 | 16 | -389894711
159 | M | 553310011550 | Zárubňa oceľová typ S 100 V/1650 dvojkrídlová pre sadrokartón | ks | 1 |  | 0 |  |  |  | znížená |  | 0 | 0.02045 | 0.02045 | 0 | 0 | 32 | M | 2 |  |  |  | ROZPOCET | 0 | 0 | 0 | 0 | 0 | 2 | 0 | 16 | -1815889733
160 | K | 998763301 | Presun hmôt pre sádrokartónové konštrukcie v objektoch výšky do 7 m | t | 6.599 |  | 0 |  |  |  | znížená |  | 0 | 0 | 0 | 0 | 0 | 16 | K | 2 |  |  |  | ROZPOCET | 0 | 0 | 0 | 0 | 0 | 2 | 0 | 16 | -25217018
| D | 764 | Konštrukcie klampiarske |  |  |  | 0 | [5 empty] | 0 |  | 0.26098 |  | 0 | 2 | D | 1 |  |  |  | ROZPOCET | [6 empty] | 0
161 | K | 764327221.1 | Montáž oplechovania odkvapov na balkónoch - balkónový systém HASOFT | m | 15.8 |  | 0 |  |  |  | znížená |  | 0 | 0 | 0 | 0 | 0 | 16 | K | 2 |  |  |  | ROZPOCET | 0 | 0 | 0 | 0 | 0 | 2 | 0 | 16 | 289253252
| VV |  | 7,9+7,9 |  | 15.8 | [13 empty] | VV | 2 | 2 | True | 1 | ROZPOCET
162 | M | 55373000351 | Klampiarske doplnky - balkónový profil priamy 2 m, HASOFT | ks | 8 |  | 0 |  |  |  | znížená |  | 0 | 0.00074 | 0.00592 | 0 | 0 | 32 | M | 2 |  |  |  | ROZPOCET | 0 | 0 | 0 | 0 | 0 | 2 | 0 | 16 | 1797206740
| VV |  | 15,8/2,0 |  | 7.9 | [13 empty] | VV | 2 | 2 | True | 0 | ROZPOCET
| VV |  | 0,1 |  | 0.1 | [13 empty] | VV | 2 | 2 | True | 0 | ROZPOCET
| VV |  | Súčet |  | 8 | [13 empty] | VV | 2 | 4 | True | 1 | ROZPOCET
163 | M | 00781 | Hasoft samolepiaci tesniaci pás 100mm/20m | ks | 0.9 |  | 0 |  |  |  | znížená |  | 0 | 0 | 0 | 0 | 0 | 32 | M | 2 |  |  |  | ROZPOCET | 0 | 0 | 0 | 0 | 0 | 2 | 0 | 16 | -182072095
| VV |  | 15,8/20,0*1,05 |  | 0.83 | [13 empty] | VV | 2 | 2 | True | 0 | ROZPOCET
| VV |  | 0,07 |  | 0.07 | [13 empty] | VV | 2 | 2 | True | 0 | ROZPOCET
| VV |  | Súčet |  | 0.9 | [13 empty] | VV | 2 | 4 | True | 1 | ROZPOCET
164 | K | 764352427 | Žľaby z pozinkovaného farbeného PZf plechu, pododkvapové polkruhové r.š. 330 mm, ozn. K1/2 | m | 38.7 |  | 0 |  |  |  | znížená |  | 0 | 0.00245 | 0.094815 | 0 | 0 | 16 | K | 2 |  |  |  | ROZPOCET | 0 | 0 | 0 | 0 | 0 | 2 | 0 | 16 | -1332692308
| VV |  | 15,2 |  | 15.2 | [13 empty] | VV | 2 | 2 | True | 0 | ROZPOCET
| VV |  | 4,65+9,4*2 |  | 23.45 | [13 empty] | VV | 2 | 2 | True | 0 | ROZPOCET
| VV |  | Medzisúčet |  | 38.65 | [13 empty] | VV | 2 | 3 | True | 0 | ROZPOCET
| VV |  | 0,05 |  | 0.05 | [13 empty] | VV | 2 | 2 | True | 0 | ROZPOCET
| VV |  | Súčet - ozn. K1/2 |  | 38.7 | [13 empty] | VV | 2 | 4 | True | 1 | ROZPOCET
165 | K | 764359412 | Kotlík kónický z pozinkovaného farbeného PZf plechu, pre rúry s priemerom od 100 do 125 mm | ks | 3 |  | 0 |  |  |  | znížená |  | 0 | 0.00158 | 0.00474 | 0 | 0 | 16 | K | 2 |  |  |  | ROZPOCET | 0 | 0 | 0 | 0 | 0 | 2 | 0 | 16 | 1673818033
166 | K | 764410730 | Oplechovanie parapetov z hliníkového farebného Al plechu, vrátane rohov r.š. 200 mm | m | 24.3 |  | 0 |  |  |  | znížená |  | 0 | 0.0009 | 0.02187 | 0 | 0 | 16 | K | 2 |  |  |  | ROZPOCET | 0 | 0 | 0 | 0 | 0 | 2 | 0 | 16 | 137025522
| VV |  | 1,2*3+0,85*6+0,9*6+0,6+0,9*2+0,85+0,85*2+0,9*2+0,9*2+0,8*2 |  | 24.25 | [13 empty] | VV | 2 | 2 | True | 0 | ROZPOCET
| VV |  | 0,05 |  | 0.05 | [13 empty] | VV | 2 | 2 | True | 0 | ROZPOCET
| VV |  | Súčet |  | 24.3 | [13 empty] | VV | 2 | 4 | True | 1 | ROZPOCET
167 | K | 764430410 | Oplechovanie muriva a atík z pozinkovaného farbeného PZf plechu, vrátane rohov r.š. 250 mm, ozn. K4 | m | 46.4 |  | 0 |  |  |  | znížená |  | 0 | 0.0022 | 0.10208 | 0 | 0 | 16 | K | 2 |  |  |  | ROZPOCET | 0 | 0 | 0 | 0 | 0 | 2 | 0 | 16 | 100556016
| VV |  | 3,15*12 |  | 37.8 | [13 empty] | VV | 2 | 2 | True | 0 | ROZPOCET
| VV |  | 2,15*4 |  | 8.6 | [13 empty] | VV | 2 | 2 | True | 0 | ROZPOCET
| VV |  | Súčet - pergoly |  | 46.4 | [13 empty] | VV | 2 | 4 | True | 1 | ROZPOCET
168 | K | 76445 | Oceľová reťaz, ozn. K2 | m | 12 |  | 0 |  |  |  | znížená |  | 0 | 0.00263 | 0.03156 | 0 | 0 | 16 | K | 2 |  |  |  | ROZPOCET | 0 | 0 | 0 | 0 | 0 | 2 | 0 | 16 | -2145319080
| VV |  | 3*4,0 |  | 12 | [13 empty] | VV | 2 | 2 | True | 1 | ROZPOCET
169 | K | 998764102 | Presun hmôt pre konštrukcie klampiarske v objektoch výšky nad 6 do 12 m | t | 0.261 |  | 0 |  |  |  | znížená |  | 0 | 0 | 0 | 0 | 0 | 16 | K | 2 |  |  |  | ROZPOCET | 0 | 0 | 0 | 0 | 0 | 2 | 0 | 16 | 135561921
| D | 765 | Konštrukcie - krytiny tvrdé |  |  |  | 0 | [5 empty] | 0 |  | 19.5095 |  | 0 | 2 | D | 1 |  |  |  | ROZPOCET | [6 empty] | 0
170 | K | 765312229 | Keramická krytina jednoduchých striech, sklon od 30° do 35° | m2 | 458 |  | 0 |  |  |  | znížená |  | 0 | 0.04021 | 18.4162 | 0 | 0 | 16 | K | 2 |  |  |  | ROZPOCET | 0 | 0 | 0 | 0 | 0 | 2 | 0 | 16 | 1676838336
| VV |  | 6,3*(15,2+15,2) |  | 191.52 | [13 empty] | VV | 2 | 2 | True | 0 | ROZPOCET
| VV |  | -1/2*6,3*10,4 |  | -32.76 | [13 empty] | VV | 2 | 2 | True | 0 | ROZPOCET
| VV |  | 6,3*(14,6+9,4)*2 |  | 302.4 | [13 empty] | VV | 2 | 2 | True | 0 | ROZPOCET
| VV |  | -0,8*1,2*4 |  | -3.84 | [13 empty] | VV | 2 | 2 | True | 0 | ROZPOCET
| VV |  | Medzisúčet |  | 457.32 | [13 empty] | VV | 2 | 3 | True | 0 | ROZPOCET
| VV |  | 0,68 |  | 0.68 | [13 empty] | VV | 2 | 2 | True | 0 | ROZPOCET
| VV |  | Súčet |  | 458 | [13 empty] | VV | 2 | 4 | True | 1 | ROZPOCET
171 | K | 765314301 | Keramická krytina - hrebeň s použitím vetracieho pásu hliník, sklon od 22° do 35° | m | 29.8 |  | 0 |  |  |  | znížená |  | 0 | 0.00838 | 0.24972 | 0 | 0 | 16 | K | 2 |  |  |  | ROZPOCET | 0 | 0 | 0 | 0 | 0 | 2 | 0 | 16 | 542427782
| VV |  | 15,2+14,6 |  | 29.8 | [13 empty] | VV | 2 | 2 | True | 1 | ROZPOCET
172 | K | 765314409 | Keramická krytina - štítová hrana z okrajových škridiel | m | 37.8 |  | 0 |  |  |  | znížená |  | 0 | 0.01029 | 0.38896 | 0 | 0 | 16 | K | 2 |  |  |  | ROZPOCET | 0 | 0 | 0 | 0 | 0 | 2 | 0 | 16 | -809069189
| VV |  | 2*(6,3+6,3) |  | 25.2 | [13 empty] | VV | 2 | 2 | True | 0 | ROZPOCET
| VV |  | 6,3+6,3 |  | 12.6 | [13 empty] | VV | 2 | 2 | True | 0 | ROZPOCET
| VV |  | Súčet |  | 37.8 | [13 empty] | VV | 2 | 4 | True | 1 | ROZPOCET
173 | K | 765314501 | Keramická krytna - úžľabie, pás so stredovou stojatou drážkou hliník, ozn. K3 | m | 17 |  | 0 |  |  |  | znížená |  | 0 | 0.00183 | 0.03111 | 0 | 0 | 16 | K | 2 |  |  |  | ROZPOCET | 0 | 0 | 0 | 0 | 0 | 2 | 0 | 16 | -602184077
| VV |  | 8,5+8,5 |  | 17 | [13 empty] | VV | 2 | 2 | True | 1 | ROZPOCET
174 | K | 765314511 | Keramická krytina - odkvap pod krytinu, odkvapový plech hliník | m | 37.8 |  | 0 |  |  |  | znížená |  | 0 | 0.00148 | 0.055944 | 0 | 0 | 16 | K | 2 |  |  |  | ROZPOCET | 0 | 0 | 0 | 0 | 0 | 2 | 0 | 16 | 536239998
| VV |  | 2*(6,3+6,3) |  | 25.2 | [13 empty] | VV | 2 | 2 | True | 0 | ROZPOCET
| VV |  | 6,3+6,3 |  | 12.6 | [13 empty] | VV | 2 | 2 | True | 0 | ROZPOCET
| VV |  | Súčet |  | 37.8 | [13 empty] | VV | 2 | 4 | True | 1 | ROZPOCET
175 | K | 765314523 | Keramická krytina - odkvapová hrana pre profilovanú krytinu hliník, ozn. K1/1, K1/3 | m | 38.7 |  | 0 |  |  |  | znížená |  | 0 | 0.00358 | 0.13855 | 0 | 0 | 16 | K | 2 |  |  |  | ROZPOCET | 0 | 0 | 0 | 0 | 0 | 2 | 0 | 16 | 1291607100
| VV |  | 15,2 |  | 15.2 | [13 empty] | VV | 2 | 2 | True | 0 | ROZPOCET
| VV |  | 4,65+9,4*2 |  | 23.45 | [13 empty] | VV | 2 | 2 | True | 0 | ROZPOCET
| VV |  | Medzisúčet |  | 38.65 | [13 empty] | VV | 2 | 3 | True | 0 | ROZPOCET
| VV |  | 0,05 |  | 0.05 | [13 empty] | VV | 2 | 2 | True | 0 | ROZPOCET
| VV |  | Súčet - ozn. K1/1 |  | 38.7 | [13 empty] | VV | 2 | 4 | True | 1 | ROZPOCET
176 | K | 765901142 | Strešná fólia JUTA Jutafol D 140 Standard od 22° do 35°, na krokvy | m2 | 458 |  | 0 |  |  |  | znížená |  | 0 | 0.0005 | 0.229 | 0 | 0 | 16 | K | 2 |  |  |  | ROZPOCET | 0 | 0 | 0 | 0 | 0 | 2 | 0 | 16 | 1227954907
177 | K | 998765102 | Presun hmôt pre tvrdé krytiny v objektoch výšky nad 6 do 12 m | t | 19.509 |  | 0 |  |  |  | znížená |  | 0 | 0 | 0 | 0 | 0 | 16 | K | 2 |  |  |  | ROZPOCET | 0 | 0 | 0 | 0 | 0 | 2 | 0 | 16 | 10512447
| D | 766 | Konštrukcie stolárske |  |  |  | 0 | [5 empty] | 0 |  | 3.9064 |  | 0 | 2 | D | 1 |  |  |  | ROZPOCET | [6 empty] | 0
178 | K | 766121210 | Montáž drevených stien plných, s výplňou palubovkou alebo preglejkou, v. do 2,75 m | m2 | 3.7 |  | 0 |  |  |  | znížená |  | 0 | 6e-05 | 0.000222 | 0 | 0 | 16 | K | 2 |  |  |  | ROZPOCET | 0 | 0 | 0 | 0 | 0 | 2 | 0 | 16 | -1570469686
| VV |  | 1,75*2,1 |  | 3.675 | [13 empty] | VV | 2 | 2 | True | 0 | ROZPOCET
| VV |  | 0,025 |  | 0.025 | [13 empty] | VV | 2 | 2 | True | 0 | ROZPOCET
| VV |  | Súčet |  | 3.7 | [13 empty] | VV | 2 | 4 | True | 1 | ROZPOCET
179 | M | 612120.1 | Priečka z kompaktnej dosky MAX 1750x2100 mm s obojstranným dekorom a dverami 600y2100 mm, ozn. D15 | ks | 1 |  | 0 |  |  |  | znížená |  | 0 | 0.045 | 0.045 | 0 | 0 | 32 | M | 2 |  |  |  | ROZPOCET | 0 | 0 | 0 | 0 | 0 | 2 | 0 | 16 | -2018746816
180 | K | 766621400 | Montáž okien plastových na PUR penu s hydroizolačnými ISO páskami (exteriérová a interiérová) | m | 144.7 |  | 0 |  |  |  | znížená |  | 0 | 0.00021 | 0.030387 | 0 | 0 | 16 | K | 2 |  |  |  | ROZPOCET | 0 | 0 | 0 | 0 | 0 | 2 | 0 | 16 | 243229343
| VV |  | "plastové okná | [15 empty] | VV | 2 | 1 | True | 0 | ROZPOCET
| VV |  | 2*(1,2+1,7)*3 |  | 17.4 | [13 empty] | VV | 2 | 2 | True | 0 | ROZPOCET
| VV |  | 2*(0,85+1,7)*6 |  | 30.6 | [13 empty] | VV | 2 | 2 | True | 0 | ROZPOCET
| VV |  | 2*(0,9+1,7)*6 |  | 31.2 | [13 empty] | VV | 2 | 2 | True | 0 | ROZPOCET
| VV |  | 2*(0,6+1,7)*1 |  | 4.6 | [13 empty] | VV | 2 | 2 | True | 0 | ROZPOCET
| VV |  | 2*(0,9+0,5)*2 |  | 5.6 | [13 empty] | VV | 2 | 2 | True | 0 | ROZPOCET
| VV |  | 2*(0,85+0,5)*1 |  | 2.7 | [13 empty] | VV | 2 | 2 | True | 0 | ROZPOCET
| VV |  | 2*(0,85+2,1)*2 |  | 11.8 | [13 empty] | VV | 2 | 2 | True | 0 | ROZPOCET
| VV |  | 2*(0,9+2,1)*2 |  | 12 | [13 empty] | VV | 2 | 2 | True | 0 | ROZPOCET
| VV |  | 2*(0,9+1,15)*2 |  | 8.2 | [13 empty] | VV | 2 | 2 | True | 0 | ROZPOCET
| VV |  | 2*(1,2+0,6)*2 |  | 7.2 | [13 empty] | VV | 2 | 2 | True | 0 | ROZPOCET
| VV |  | 2*(2,4+1,45)*1 |  | 7.7 | [13 empty] | VV | 2 | 2 | True | 0 | ROZPOCET
| VV |  | 2*(1,15+1,70)*1 |  | 5.7 | [13 empty] | VV | 2 | 2 | True | 0 | ROZPOCET
| VV |  | Súčet |  | 144.7 | [13 empty] | VV | 2 | 4 | True | 1 | ROZPOCET
181 | M | 611411.1 | Plastové okno 1200x1700 mm - jednokrídlové OS s nadvśvetlíkom S, izolačné trojsklo, ozn. O1 | ks | 3 |  | 0 |  |  |  | znížená |  | 0 | 0.088 | 0.264 | 0 | 0 | 32 | M | 2 |  |  |  | ROZPOCET | 0 | 0 | 0 | 0 | 0 | 2 | 0 | 16 | -1839720487
182 | M | 611411.2 | Plastové okno 850x1700 mm - jednokrídlové OS s nadsvetlíkom S, izolačné trojsklo, ozn. O2 | ks | 6 |  | 0 |  |  |  | znížená |  | 0 | 0.088 | 0.528 | 0 | 0 | 32 | M | 2 |  |  |  | ROZPOCET | 0 | 0 | 0 | 0 | 0 | 2 | 0 | 16 | -1584252529
183 | M | 611411.3 | Plastové okno 900x1700 mm - jednokrídlové OS s nadsvetlíkom S, izolačné trojsklo, ozn. O3 | ks | 6 |  | 0 |  |  |  | znížená |  | 0 | 0.088 | 0.528 | 0 | 0 | 32 | M | 2 |  |  |  | ROZPOCET | 0 | 0 | 0 | 0 | 0 | 2 | 0 | 16 | 1196898905
184 | M | 611411.4 | Plastové okno600x1700 mm - jednokrídlové OS s nadsvetlíkom S, izolačné trojsklo, ozn. O4 | ks | 1 |  | 0 |  |  |  | znížená |  | 0 | 0.088 | 0.088 | 0 | 0 | 32 | M | 2 |  |  |  | ROZPOCET | 0 | 0 | 0 | 0 | 0 | 2 | 0 | 16 | 1123507201
185 | M | 611411.5 | Plastové okno 900x500 mm - jednokrídlové OS, izolačné trojsklo, ozn. O5 | ks | 2 |  | 0 |  |  |  | znížená |  | 0 | 0.03 | 0.06 | 0 | 0 | 32 | M | 2 |  |  |  | ROZPOCET | 0 | 0 | 0 | 0 | 0 | 2 | 0 | 16 | -1850226146
186 | M | 611411.6 | Plastové okno 850x500 mm - jednokrídlové OS, izolačné trojsklo, ozn. O6 | ks | 1 |  | 0 |  |  |  | znížená |  | 0 | 0.03 | 0.03 | 0 | 0 | 32 | M | 2 |  |  |  | ROZPOCET | 0 | 0 | 0 | 0 | 0 | 2 | 0 | 16 | -623592605
187 | M | 611411.7 | Plastové okno 850x2100 mm - jednokrídlové OS, izolačné trojsklo, ozn. O7 | ks | 2 |  | 0 |  |  |  | znížená |  | 0 | 0.088 | 0.176 | 0 | 0 | 32 | M | 2 |  |  |  | ROZPOCET | 0 | 0 | 0 | 0 | 0 | 2 | 0 | 16 | -2007432809
188 | M | 611411.8 | Plastové okno 900x2100 mm - jednokrídlové OS, izolačné trojsklo, ozn. O8 | ks | 2 |  | 0 |  |  |  | znížená |  | 0 | 0.088 | 0.176 | 0 | 0 | 32 | M | 2 |  |  |  | ROZPOCET | 0 | 0 | 0 | 0 | 0 | 2 | 0 | 16 | -690296396
189 | M | 611411.9 | Plastové okno 900x1150 mm - jednokrídlové OS, izolačné trojsklo, ozn. O9 | ks | 2 |  | 0 |  |  |  | znížená |  | 0 | 0.061 | 0.122 | 0 | 0 | 32 | M | 2 |  |  |  | ROZPOCET | 0 | 0 | 0 | 0 | 0 | 2 | 0 | 16 | -1665561490
190 | M | 611411.10 | Plastové okno 1200x600 mm - jednokrídlové OS, izolačné trojsklo | ks | 2 |  | 0 |  |  |  | znížená |  | 0 | 0.03 | 0.06 | 0 | 0 | 32 | M | 2 |  |  |  | ROZPOCET | 0 | 0 | 0 | 0 | 0 | 2 | 0 | 16 | 1612215715
191 | M | 611411.11 | Plastové okno vnútorné 2400x1450 mm - pevné. sklo krizet číre | ks | 1 |  | 0 |  |  |  | znížená |  | 0 | 0.128 | 0.128 | 0 | 0 | 32 | M | 2 |  |  |  | ROZPOCET | 0 | 0 | 0 | 0 | 0 | 2 | 0 | 16 | 297474672
192 | M | 611411.12 | Plastové okno vnútorné 1150x1700 mm - dvojkrídlové s 1x posuvným krídlom a pevným nadsvetlíkom, sklo krizet číre, ozn. D7 | ks | 1 |  | 0 |  |  |  | znížená |  | 0 | 0.128 | 0.128 | 0 | 0 | 32 | M | 2 |  |  |  | ROZPOCET | 0 | 0 | 0 | 0 | 0 | 2 | 0 | 16 | -2010953672
193 | M | 283290006100.1 | Tesniaca fólia CX exteriér, š. 290 mm, dĺ. 30 m, pre tesnenie pripájacej škáry okenného rámu a muriva, polymér | m | 151.9 |  | 0 |  |  |  | znížená |  | 0 | 0.0001 | 0.01519 | 0 | 0 | 32 | M | 2 |  |  |  | ROZPOCET | 0 | 0 | 0 | 0 | 0 | 2 | 0 | 16 | -1692628924
| VV |  | 144,7*1,05 |  | 151.935 | [13 empty] | VV | 2 | 2 | True | 0 | ROZPOCET
| VV |  | -0,035 |  | -0.035 | [13 empty] | VV | 2 | 2 | True | 0 | ROZPOCET
| VV |  | Súčet |  | 151.9 | [13 empty] | VV | 2 | 4 | True | 1 | ROZPOCET
194 | M | 283290006200.1 | Tesniaca fólia CX interiér, š. 70 mm, dĺ. 30 m, pre tesnenie pripájacej škáry okenného rámu a muriva, polymér | m | 151.9 |  | 0 |  |  |  | znížená |  | 0 | 0.0001 | 0.01519 | 0 | 0 | 32 | M | 2 |  |  |  | ROZPOCET | 0 | 0 | 0 | 0 | 0 | 2 | 0 | 16 | 524847777
195 | K | 766641161 | Montáž dverí plastových, vchodových, 1 m obvodu dverí na PUR penu s tesniacou fóliou | m | 51.9 |  | 0 |  |  |  | znížená |  | 0 | 0.00042 | 0.021798 | 0 | 0 | 16 | K | 2 |  |  |  | ROZPOCET | 0 | 0 | 0 | 0 | 0 | 2 | 0 | 16 | 972731354
| VV |  | "plastové dvere zasklené, vrátane kovania a zárubne | [15 empty] | VV | 2 | 1 | True | 0 | ROZPOCET
| VV |  | "zasklenie - izolačné trojsklo | [15 empty] | VV | 2 | 1 | True | 0 | ROZPOCET
| VV |  | 1,8+2*2,6 |  | 7 | [13 empty] | VV | 2 | 2 | True | 0 | ROZPOCET
| VV |  | 0,9+2*2,6 |  | 6.1 | [13 empty] | VV | 2 | 2 | True | 0 | ROZPOCET
| VV |  | (3,4+2*2,6)*2 |  | 17.2 | [13 empty] | VV | 2 | 2 | True | 0 | ROZPOCET
| VV |  | (1,2+2*2,1)*4 |  | 21.6 | [13 empty] | VV | 2 | 2 | True | 0 | ROZPOCET
| VV |  | Súčet |  | 51.9 | [13 empty] | VV | 2 | 4 | True | 1 | ROZPOCET
196 | M | 611730.1 | Dvere plastové vchodové 1800x2600 mm - dvojkrídlové zasklené s nadsvetlíkom v. 500 mm, vrátane plastovej zárubne a kovania, ozn. VD1 | ks | 1 |  | 0 |  |  |  | znížená |  | 0 | 0.095 | 0.095 | 0 | 0 | 32 | M | 2 |  |  |  | ROZPOCET | 0 | 0 | 0 | 0 | 0 | 2 | 0 | 16 | 766790413
197 | M | 611730.2 | Dvere plastové vchodové 900x2600 mm - jednokrídlové plné s nadsvetlíkom v. 500 mm, vrátane plastovej zárubne a kovania, ozn. VD2 | ks | 1 |  | 0 |  |  |  | znížená |  | 0 | 0.046 | 0.046 | 0 | 0 | 32 | M | 2 |  |  |  | ROZPOCET | 0 | 0 | 0 | 0 | 0 | 2 | 0 | 16 | 1109713296
198 | M | 611730.3 | Dvere plastové terasové 3400x2600 mm - dvojkrídlové s 1 posuvným krídlom, s nadsvetlíkom v. 500 mm, vrátane plastovej zárubne a kovania, ozn. BD1 | ks | 2 |  | 0 |  |  |  | znížená |  | 0 | 0.17 | 0.34 | 0 | 0 | 32 | M | 2 |  |  |  | ROZPOCET | 0 | 0 | 0 | 0 | 0 | 2 | 0 | 16 | -166267556
199 | M | 611730.4 | Dvere plastové balkónové 1200x2100 mm - jednokrídlové zasklené, vrátane plastovej zárubne a kovania, ozn. BD2 | ks | 4 |  | 0 |  |  |  | znížená |  | 0 | 0.045 | 0.18 | 0 | 0 | 32 | M | 2 |  |  |  | ROZPOCET | 0 | 0 | 0 | 0 | 0 | 2 | 0 | 16 | 1269141595
200 | K | 766642115.1 | Dodávka a montáž posuvných jednokrídlových vderí 800x1970 mm na stenu, vrátane posuvného systému a kovania | ks | 1 |  | 0 |  |  |  | znížená |  | 0 | 0 | 0 | 0 | 0 | 16 | K | 2 |  |  |  | ROZPOCET | 0 | 0 | 0 | 0 | 0 | 2 | 0 | 16 | -2085568324
201 | K | 766662112 | Montáž dverového krídla otočného jednokrídlového poldrážkového, do existujúcej zárubne, vrátane kovania | ks | 14 |  | 0 |  |  |  | znížená |  | 0 | 0 | 0 | 0 | 0 | 16 | K | 2 |  |  |  | ROZPOCET | 0 | 0 | 0 | 0 | 0 | 2 | 0 | 16 | 570143828
202 | M | 611610.1 | Dvere vnútorné 800x1970 mm - jednokrídlové plné, DTD doska, povrch dýha, ozn. D3, D7 | ks | 2 |  | 0 |  |  |  | znížená |  | 0 | 0.025 | 0.05 | 0 | 0 | 32 | M | 2 |  |  |  | ROZPOCET | 0 | 0 | 0 | 0 | 0 | 2 | 0 | 16 | -855960242
203 | M | 611610.2 | Dvere vnútorné 700x1970 mm - jednokrídlové plné, DTD doska, povrch dýha, ozn. D4 | ks | 2 |  | 0 |  |  |  | znížená |  | 0 | 0.025 | 0.05 | 0 | 0 | 32 | M | 2 |  |  |  | ROZPOCET | 0 | 0 | 0 | 0 | 0 | 2 | 0 | 16 | 1675753101
204 | M | 611610.3 | Dvere vnútorné 600x1970 mm - jednokrídlové plné, DTD doska, povrch dýha, ozn. D5 | ks | 1 |  | 0 |  |  |  | znížená |  | 0 | 0.025 | 0.025 | 0 | 0 | 32 | M | 2 |  |  |  | ROZPOCET | 0 | 0 | 0 | 0 | 0 | 2 | 0 | 16 | -277650069
205 | M | 0610.4 | Dvere vnútorné 700x1970 mm - jednokrídlové plné, DTD doska, povrch dýha, ozn. D6 | ks | 3 |  | 0 |  |  |  | znížená |  | 0 | 0.025 | 0.075 | 0 | 0 | 32 | M | 2 |  |  |  | ROZPOCET | 0 | 0 | 0 | 0 | 0 | 2 | 0 | 16 | -1916295368
206 | M | 611610.5 | Dvere vnútorné 900x1970 mm - jednokrídlové 1/3 zasklené, DTD doska, povrch dýha, sklo kriuet číre, ozn. D11 | ks | 1 |  | 0 |  |  |  | znížená |  | 0 | 0.025 | 0.025 | 0 | 0 | 32 | M | 2 |  |  |  | ROZPOCET | 0 | 0 | 0 | 0 | 0 | 2 | 0 | 16 | 73786172
207 | M | 611610.6 | Dvere vnútorné 800x1970 mm - jednokrídlové 1/3 zasklené, DTD doska, povrch dýha, sklo krizet číre, ozn. D12 | ks | 1 |  | 0 |  |  |  | znížená |  | 0 | 0.025 | 0.025 | 0 | 0 | 32 | M | 2 |  |  |  | ROZPOCET | 0 | 0 | 0 | 0 | 0 | 2 | 0 | 16 | 270760846
208 | M | 611610.7 | Dvere vnútorné 700x1970 mm - jednokrídlové 1/3 zasklené, var. 30, DTD doska, povrch dýha, sklo krizet číre, ozn. D13 | ks | 2 |  | 0 |  |  |  | znížená |  | 0 | 0.025 | 0.05 | 0 | 0 | 32 | M | 2 |  |  |  | ROZPOCET | 0 | 0 | 0 | 0 | 0 | 2 | 0 | 16 | 15056538
209 | M | 611610.8 | Dvere vnútorné 600x1970 mm - jednokrídlové 1/3 zasklené, DTD doska, povrch dýha, sklo krizet číre, ozn. D14 | ks | 1 |  | 0 |  |  |  | znížená |  | 0 | 0.025 | 0.025 | 0 | 0 | 32 | M | 2 |  |  |  | ROZPOCET | 0 | 0 | 0 | 0 | 0 | 2 | 0 | 16 | 1654795719
210 | M | 611610.9 | Dvere vnútorné 650x750 mm - jednokrídlové 1/3 zasklené, DDS doska hr. 19 mm, farba breza, s vetracou mriežkou, ozn. D10 | ks | 1 |  | 0 |  |  |  | znížená |  | 0 | 0.025 | 0.025 | 0 | 0 | 32 | M | 2 |  |  |  | ROZPOCET | 0 | 0 | 0 | 0 | 0 | 2 | 0 | 16 | -489585498
211 | M | 549150.1 | Kľučka dverová 2x, 2x rozeta, FAB, nehrdzavejúca oceľ, povrch nerez brúsený | ks | 14 |  | 0 |  |  |  | znížená |  | 0 | 0.001 | 0.014 | 0 | 0 | 32 | M | 2 |  |  |  | ROZPOCET | 0 | 0 | 0 | 0 | 0 | 2 | 0 | 16 | -1722650244
212 | K | 766662132 | Montáž dverového krídla otočného dvojkrídlového poldrážkového, do existujúcej zárubne, vrátane kovania | ks | 8 |  | 0 |  |  |  | znížená |  | 0 | 0 | 0 | 0 | 0 | 16 | K | 2 |  |  |  | ROZPOCET | 0 | 0 | 0 | 0 | 0 | 2 | 0 | 16 | -1636465388
213 | M | 611620.1 | Dvere vnútorné 1650x1970 mm - dvojkrídlové 2/3 zasklené, DTD doska, povrch dýha, sklo krizet číre, ozn. D1, D2 | ks | 5 |  | 0 |  |  |  | znížená |  | 0 | 0.05 | 0.25 | 0 | 0 | 32 | M | 2 |  |  |  | ROZPOCET | 0 | 0 | 0 | 0 | 0 | 2 | 0 | 16 | 783273518
| VV |  | 1+4 |  | 5 | [13 empty] | VV | 2 | 2 | True | 1 | ROZPOCET
214 | M | 611620.2 | Dvere vnútorné 1650x1970 mm - dvojkrídlové celozasklené, DTD doska, povrch dýha, sklo krizet číre, ozn. D9 | ks | 2 |  | 0 |  |  |  | znížená |  | 0 | 0.05 | 0.1 | 0 | 0 | 32 | M | 2 |  |  |  | ROZPOCET | 0 | 0 | 0 | 0 | 0 | 2 | 0 | 16 | -118897570
215 | M | 611620.3 | Dvere vnútorné 1050x2550 mm - dvojkrídlové plné, DDS dosky hr. 19 mm, farba breza, ozn. D8 | ks | 1 |  | 0 |  |  |  | znížená |  | 0 | 0.05 | 0.05 | 0 | 0 | 32 | M | 2 |  |  |  | ROZPOCET | 0 | 0 | 0 | 0 | 0 | 2 | 0 | 16 | -1309355490
216 | M | 549150.1 | Kľučka dverová 2x, 2x rozeta, FAB, nehrdzavejúca oceľ, povrch nerez brúsený | ks | 8 |  | 0 |  |  |  | znížená |  | 0 | 0.001 | 0.008 | 0 | 0 | 32 | M | 2 |  |  |  | ROZPOCET | 0 | 0 | 0 | 0 | 0 | 2 | 0 | 16 | -1040063754
217 | K | 766671002 | Montáž okna strešného VELUX, veľkosť okna 78x118 cm M 06 so zatepľovacou sadou, parozábranou a lemovaním | ks | 4 |  | 0 |  |  |  | znížená |  | 0 | 7e-05 | 0.00028 | 0 | 0 | 16 | K | 2 |  |  |  | ROZPOCET | 0 | 0 | 0 | 0 | 0 | 2 | 0 | 16 | -1713496518
218 | M | 611310004801 | Strešné okno 780x1180 mm - drevené kyvné VELUX GLU MK06 0061 S 0002, so spodnou kľučkou, farba biela, ozn. 10/A | ks | 4 |  | 0 |  |  |  | znížená |  | 0 | 0 | 0 | 0 | 0 | 32 | M | 2 |  |  |  | ROZPOCET | 0 | 0 | 0 | 0 | 0 | 2 | 0 | 16 | 181766222
219 | M | 611380003300 | Lemovanie hliníkové VELUX EDW MK06 780x1180 mm bez zatepľovacej sady pre profilovanú strešnú krytinu | ks | 4 |  | 0 |  |  |  | znížená |  | 0 | 0.00489 | 0.01956 | 0 | 0 | 32 | M | 2 |  |  |  | ROZPOCET | 0 | 0 | 0 | 0 | 0 | 2 | 0 | 16 | 354814033
220 | M | 611380008600 | Manžeta z parotesnej fólie VELUX BBX MK06, 780x1180 mm | ks | 4 |  | 0 |  |  |  | znížená |  | 0 | 0.00083 | 0.00332 | 0 | 0 | 32 | M | 2 |  |  |  | ROZPOCET | 0 | 0 | 0 | 0 | 0 | 2 | 0 | 16 | 180957481
221 | K | 766694111 | Montáž parapetnej dosky drevenej šírky do 300 mm, dĺžky do 1000 mm | ks | 24 |  | 0 |  |  |  | znížená |  | 0 | 3e-05 | 0.00072 | 0 | 0 | 16 | K | 2 |  |  |  | ROZPOCET | 0 | 0 | 0 | 0 | 0 | 2 | 0 | 16 | 683440096
222 | M | 611550000300 | Parapetná doska vnútorná, š. 300 mm z drevotriesky laminovanej | m | 21.7 |  | 0 |  |  |  | znížená |  | 0 | 0.0011 | 0.02387 | 0 | 0 | 32 | M | 2 |  |  |  | ROZPOCET | 0 | 0 | 0 | 0 | 0 | 2 | 0 | 16 | 2071989257
| VV |  | (0,85*6+0,9*6+0,6+0,9*2+0,85+0,85*2+0,9*2+0,9*2+0,8*2)*1,05 |  | 21.683 | [13 empty] | VV | 2 | 2 | True | 0 | ROZPOCET
| VV |  | 0,017 |  | 0.017 | [13 empty] | VV | 2 | 2 | True | 0 | ROZPOCET
| VV |  | Súčet |  | 21.7 | [13 empty] | VV | 2 | 4 | True | 1 | ROZPOCET
223 | M | 611550001700 | Plastové krytky k vnútorným parapetom - pár | pár | 24 |  | 0 |  |  |  | znížená |  | 0 | 0.0001 | 0.0024 | 0 | 0 | 32 | M | 2 |  |  |  | ROZPOCET | 0 | 0 | 0 | 0 | 0 | 2 | 0 | 16 | -632416812
224 | K | 766694112 | Montáž parapetnej dosky drevenej šírky do 300 mm, dĺžky 1000-1600 mm | ks | 3 |  | 0 |  |  |  | znížená |  | 0 | 4e-05 | 0.00012 | 0 | 0 | 16 | K | 2 |  |  |  | ROZPOCET | 0 | 0 | 0 | 0 | 0 | 2 | 0 | 16 | 1243647146
225 | M | 611550000300 | Parapetná doska vnútorná, š. 300 mm z drevotriesky laminovanej | m | 3.8 |  | 0 |  |  |  | znížená |  | 0 | 0.0011 | 0.00418 | 0 | 0 | 32 | M | 2 |  |  |  | ROZPOCET | 0 | 0 | 0 | 0 | 0 | 2 | 0 | 16 | 305095954
| VV |  | 3*1,2*1,05 |  | 3.78 | [13 empty] | VV | 2 | 2 | True | 0 | ROZPOCET
| VV |  | 0,02 |  | 0.02 | [13 empty] | VV | 2 | 2 | True | 0 | ROZPOCET
| VV |  | Súčet |  | 3.8 | [13 empty] | VV | 2 | 4 | True | 1 | ROZPOCET
226 | M | 611550001700 | Plastové krytky k vnútorným parapetom - pár | pár | 3 |  | 0 |  |  |  | znížená |  | 0 | 0.0001 | 0.0003 | 0 | 0 | 32 | M | 2 |  |  |  | ROZPOCET | 0 | 0 | 0 | 0 | 0 | 2 | 0 | 16 | -391290348
227 | K | 766694113 | Montáž parapetnej dosky drevenej šírky do 300 mm, dĺžky 1600-2600 mm | ks | 1 |  | 0 |  |  |  | znížená |  | 0 | 6e-05 | 6e-05 | 0 | 0 | 16 | K | 2 |  |  |  | ROZPOCET | 0 | 0 | 0 | 0 | 0 | 2 | 0 | 16 | 1479403660
228 | M | 611550000300 | Parapetná doska vnútorná, š. 300 mm z drevotriesky laminovanej | m | 2.5 |  | 0 |  |  |  | znížená |  | 0 | 0.0011 | 0.00275 | 0 | 0 | 32 | M | 2 |  |  |  | ROZPOCET | 0 | 0 | 0 | 0 | 0 | 2 | 0 | 16 | 570922095
| VV |  | 2,4*1,05 |  | 2.52 | [13 empty] | VV | 2 | 2 | True | 0 | ROZPOCET
| VV |  | -0,02 |  | -0.02 | [13 empty] | VV | 2 | 2 | True | 0 | ROZPOCET
| VV |  | Súčet |  | 2.5 | [13 empty] | VV | 2 | 4 | True | 1 | ROZPOCET
229 | M | 611550001700 | Plastové krytky k vnútorným parapetom - pár | pár | 1 |  | 0 |  |  |  | znížená |  | 0 | 0.0001 | 0.0001 | 0 | 0 | 32 | M | 2 |  |  |  | ROZPOCET | 0 | 0 | 0 | 0 | 0 | 2 | 0 | 16 | -1792082248
230 | K | 998766101 | Presun hmot pre konštrukcie stolárske v objektoch výšky do 6 m | t | 3.906 |  | 0 |  |  |  | znížená |  | 0 | 0 | 0 | 0 | 0 | 16 | K | 2 |  |  |  | ROZPOCET | 0 | 0 | 0 | 0 | 0 | 2 | 0 | 16 | -673016491
| D | 767 | Konštrukcie doplnkové kovové |  |  |  | 0 | [5 empty] | 0 |  | 6.035 |  | 0 | 2 | D | 1 |  |  |  | ROZPOCET | [6 empty] | 0
231 | K | 767163030 | Montáž zábradlia hliníkového na lodžie, výplň bezpečnostné sklo, kotvenie do podlahy chemickými kotvami | m | 15.6 |  | 0 |  |  |  | znížená |  | 0 | 0.00172 | 0.026832 | 0 | 0 | 16 | K | 2 |  |  |  | ROZPOCET | 0 | 0 | 0 | 0 | 0 | 2 | 0 | 16 | -944245688
| VV |  | 7,8+7,8 |  | 15.6 | [13 empty] | VV | 2 | 2 | True | 1 | ROZPOCET
232 | M | 553520.2 | Zábradlie na loggie 7800x1300 mm - kcia a madlo z oceľových profilov vrátane náteru, výplň bezpečnostné sklo číre, kotvenie do podlahy | ks | 2 |  | 0 |  |  |  | znížená |  | 0 | 0.117 | 0.234 | 0 | 0 | 32 | M | 2 |  |  |  | ROZPOCET | 0 | 0 | 0 | 0 | 0 | 2 | 0 | 16 | 159015424
233 | K | 767163065 | Montáž zábradlia na francúzske okná, výplň bezpečnostné sklo, kotvenie do fasády chemickými kotvami | m | 1.9 |  | 0 |  |  |  | znížená |  | 0 | 0.00172 | 0.003268 | 0 | 0 | 16 | K | 2 |  |  |  | ROZPOCET | 0 | 0 | 0 | 0 | 0 | 2 | 0 | 16 | -804432585
| VV |  | 0,95+0,95 |  | 1.9 | [13 empty] | VV | 2 | 2 | True | 1 | ROZPOCET
234 | M | 553520.1 | Zábradlie na francúzske okná 950x1300 mm - kcia a madlo z oceľových profilov vrátane náteru, výplň bezpečnostné sklo číre, kotvenie do podlahy | ks | 2 |  | 0 |  |  |  | znížená |  | 0 | 0 | 0 | 0 | 0 | 32 | M | 2 |  |  |  | ROZPOCET | 0 | 0 | 0 | 0 | 0 | 2 | 0 | 16 | -1354921352
235 | K | 767230005 | Montáž zábradlia hliníkového na schody a podesty, výplň bezpečnostné sklo, kotvenie do podlahy chemickými kotvami | m | 6.05 |  | 0 |  |  |  | znížená |  | 0 | 0.00172 | 0.010406 | 0 | 0 | 16 | K | 2 |  |  |  | ROZPOCET | 0 | 0 | 0 | 0 | 0 | 2 | 0 | 16 | -818617076
236 | M | 553520.3 | Zábradlie na schody a podesty 6050x1300 mm - kcia a madlo z oceľových profilov vrátane náteru, výplň bezpečnostné sklo číre, kotvenie do podlahy | ks | 1 |  | 0 |  |  |  | znížená |  | 0 | 0.091 | 0.091 | 0 | 0 | 32 | M | 2 |  |  |  | ROZPOCET | 0 | 0 | 0 | 0 | 0 | 2 | 0 | 16 | -1659274611
237 | K | 767230070 | Montáž schodiskového madla na stenu | m | 3 |  | 0 |  |  |  | znížená |  | 0 | 0.00172 | 0.00516 | 0 | 0 | 16 | K | 2 |  |  |  | ROZPOCET | 0 | 0 | 0 | 0 | 0 | 2 | 0 | 16 | -753431115
238 | M | 553520003500 | Madlo schodiskové pre kotvenie na stenu, nerezové | m | 3 |  | 0 |  |  |  | znížená |  | 0 | 0.0012 | 0.0036 | 0 | 0 | 32 | M | 2 |  |  |  | ROZPOCET | 0 | 0 | 0 | 0 | 0 | 2 | 0 | 16 | 684238158
239 | K | 76742.1 | Montáž opláštenia - na oceľovú konštrukciu, výšky do 15 m | m2 | 28 |  | 0 |  |  |  | znížená |  | 0 | 0.00012 | 0.00336 | 0 | 0 | 16 | K | 2 |  |  |  | ROZPOCET | 0 | 0 | 0 | 0 | 0 | 2 | 0 | 16 | -1318515538
| VV |  | 2*(0,3+1,2)*8,95 |  | 26.85 | [13 empty] | VV | 2 | 2 | True | 0 | ROZPOCET
| VV |  | 2*0,3*1,2 |  | 0.72 | [13 empty] | VV | 2 | 2 | True | 0 | ROZPOCET
| VV |  | Medzisúčet |  | 27.57 | [13 empty] | VV | 2 | 3 | True | 0 | ROZPOCET
| VV |  | 0,43 |  | 0.43 | [13 empty] | VV | 2 | 2 | True | 0 | ROZPOCET
| VV |  | Súčet - pergola, ozn. K5 |  | 28 | [13 empty] | VV | 2 | 4 | True | 1 | ROZPOCET
240 | M | 138210001200 | Plech hladký pozinkovaný farbený, hr. 0,60 mm | m2 | 29.4 |  | 0 |  |  |  | znížená |  | 0 | 0.00726 | 0.21344 | 0 | 0 | 32 | M | 2 |  |  |  | ROZPOCET | 0 | 0 | 0 | 0 | 0 | 2 | 0 | 16 | 318723233
| VV |  | 28,0*1,05 |  | 29.4 | [13 empty] | VV | 2 | 2 | True | 1 | ROZPOCET
241 | K | 767661500 | Montáž interierovej žalúzie hliníkovej lamelovej štandardnej | m2 | 63.3 |  | 0 |  |  |  | znížená |  | 0 | 0.0001 | 0.00633 | 0 | 0 | 16 | K | 2 |  |  |  | ROZPOCET | 0 | 0 | 0 | 0 | 0 | 2 | 0 | 16 | -1004554711
| VV |  | 63,3 |  | 63.3 | [13 empty] | VV | 2 | 2 | True | 1 | ROZPOCET
242 | M | 611530061300 | Žalúzie interiérové hliníkové, lamela šírky 18/25 mm, biela, bez vedenia | m2 | 63.3 |  | 0 |  |  |  | znížená |  | 0 | 0.002 | 0.1266 | 0 | 0 | 32 | M | 2 |  |  |  | ROZPOCET | 0 | 0 | 0 | 0 | 0 | 2 | 0 | 16 | 179183198
243 | M | 611530061500 | Bočné vedenie pre žalúzie, silikónové lanko | ks | 37 |  | 0 |  |  |  | znížená |  | 0 | 0.0001 | 0.0037 | 0 | 0 | 32 | M | 2 |  |  |  | ROZPOCET | 0 | 0 | 0 | 0 | 0 | 2 | 0 | 16 | 278734671
244 | K | 767995104 | Montáž ostatných atypických kovových stavebných doplnkových konštrukcií nad 20 do 50 kg | kg | 500 |  | 0 |  |  |  | znížená |  | 0 | 6e-05 | 0.03 | 0 | 0 | 16 | K | 2 |  |  |  | ROZPOCET | 0 | 0 | 0 | 0 | 0 | 2 | 0 | 16 | -225233410
245 | M | 553200.5 | Kovové konštrukcie z oceľových profilov - podperná konštrukcia fotovoltaických panelov vrátane náteru | ks | 1 |  | 0 |  |  |  | znížená |  | 0 | 0.5 | 0.5 | 0 | 0 | 32 | M | 2 |  |  |  | ROZPOCET | 0 | 0 | 0 | 0 | 0 | 2 | 0 | 16 | -635650851
246 | K | 767995105 | Montáž ostatných atypických kovových stavebných doplnkových konštrukcií nad 50 do 100 kg | kg | 980 |  | 0 |  |  |  | znížená |  | 0 | 5e-05 | 0.049 | 0 | 0 | 16 | K | 2 |  |  |  | ROZPOCET | 0 | 0 | 0 | 0 | 0 | 2 | 0 | 16 | -1217401477
| VV |  | "profil 150/150/6 - 28,1 kg/m; 0,584 m2/m | [15 empty] | VV | 2 | 1 | True | 0 | ROZPOCET
| VV |  | (3,3*4+8,4)*28,1 |  | 606.96 | [13 empty] | VV | 2 | 2 | True | 0 | ROZPOCET
| VV |  | "profil 60/60/5 - 8,42 kg/m; 0,227 m2/m | [15 empty] | VV | 2 | 1 | True | 0 | ROZPOCET
| VV |  | (0,7+0,5+1,2+0,295+1,2+0,295)*10*8,42 |  | 352.798 | [13 empty] | VV | 2 | 2 | True | 0 | ROZPOCET
| VV |  | Medzisúčet |  | 959.758 | [13 empty] | VV | 2 | 3 | True | 0 | ROZPOCET
| VV |  | 0,02*959,758 "2% na spoje a stratné |  | 19.195 | [13 empty] | VV | 2 | 2 | True | 0 | ROZPOCET
| VV |  | 1,047 |  | 1.047 | [13 empty] | VV | 2 | 2 | True | 0 | ROZPOCET
| VV |  | Súčet - odhad bez PD |  | 980 | [13 empty] | VV | 2 | 4 | True | 1 | ROZPOCET
247 | M | 145520.1 | Kovové konštrukcie - nosná konštrukcia pergoly z oceľových profilov | kg | 980 |  | 0 |  |  |  | znížená |  | 0 | 0.001 | 0.98 | 0 | 0 | 32 | M | 2 |  |  |  | ROZPOCET | 0 | 0 | 0 | 0 | 0 | 2 | 0 | 16 | 1257907471
248 | K | 767995107 | Montáž ostatných atypických kovových stavebných doplnkových konštrukcií nad 250 do 500 kg | kg | 3542 |  | 0 |  |  |  | znížená |  | 0 | 5e-05 | 0.1771 | 0 | 0 | 16 | K | 2 |  |  |  | ROZPOCET | 0 | 0 | 0 | 0 | 0 | 2 | 0 | 16 | 1930662362
| VV |  | "HEA240 - 60,3 kg/m, 1,37 m2/m | [15 empty] | VV | 2 | 1 | True | 0 | ROZPOCET
| VV |  | (15,2*2+13,6*2)*60,3 |  | 3473.28 | [13 empty] | VV | 2 | 2 | True | 0 | ROZPOCET
| VV |  | 0,02*3473,028 "2% stratné a na spoje |  | 69.461 | [13 empty] | VV | 2 | 2 | True | 0 | ROZPOCET
| VV |  | Medzisúčet |  | 3542.741 | [13 empty] | VV | 2 | 3 | True | 0 | ROZPOCET
| VV |  | -0,741 |  | -0.741 | [13 empty] | VV | 2 | 2 | True | 0 | ROZPOCET
| VV |  | Súčet |  | 3542 | [13 empty] | VV | 2 | 4 | True | 1 | ROZPOCET
249 | M | 133880.1 | Kovové konštrukcie - väznice z oceľových nosníkov HEA 240, z valcovanej ocele S235JR | m | 57.6 |  | 0 |  |  |  | znížená |  | 0 | 0.062 | 3.5712 | 0 | 0 | 32 | M | 2 |  |  |  | ROZPOCET | 0 | 0 | 0 | 0 | 0 | 2 | 0 | 16 | 1134170147
| VV |  | 15,2*2+13,6*2 |  | 57.6 | [13 empty] | VV | 2 | 2 | True | 1 | ROZPOCET
250 | K | 998767101 | Presun hmôt pre kovové stavebné doplnkové konštrukcie v objektoch výšky do 6 m | t | 6.035 |  | 0 |  |  |  | znížená |  | 0 | 0 | 0 | 0 | 0 | 16 | K | 2 |  |  |  | ROZPOCET | 0 | 0 | 0 | 0 | 0 | 2 | 0 | 16 | 478597494
| D | 771 | Podlahy z dlaždíc |  |  |  | 0 | [5 empty] | 0 |  | 2.2015 |  | 0 | 2 | D | 1 |  |  |  | ROZPOCET | [6 empty] | 0
251 | K | 771415004 | Montáž soklíkov z obkladačiek do tmelu veľ. 300 x 80 mm | m | 53.1 |  | 0 |  |  |  | znížená |  | 0 | 0.00457 | 0.24267 | 0 | 0 | 16 | K | 2 |  |  |  | ROZPOCET | 0 | 0 | 0 | 0 | 0 | 2 | 0 | 16 | -1199937741
| VV |  | 2*(1,1+0,95+1,1+1,05+2,37+2,1)-(0,8+0,6) |  | 15.94 | [13 empty] | VV | 2 | 2 | True | 0 | ROZPOCET
| VV |  | 2*(3,375+4,25+2,96+3,5)-(3,95+0,9) |  | 23.32 | [13 empty] | VV | 2 | 2 | True | 0 | ROZPOCET
| VV |  | (0,65+7,9+0,65-1,0*4+0,85*2)*2 |  | 13.8 | [13 empty] | VV | 2 | 2 | True | 0 | ROZPOCET
| VV |  | Medzisúčet |  | 53.06 | [13 empty] | VV | 2 | 3 | True | 0 | ROZPOCET
| VV |  | 0,04 |  | 0.04 | [13 empty] | VV | 2 | 2 | True | 0 | ROZPOCET
| VV |  | Súčet |  | 53.1 | [13 empty] | VV | 2 | 4 | True | 1 | ROZPOCET
252 | M | 597640.2 | Sokel keramický 300x80 | ks | 181 |  | 0 |  |  |  | znížená |  | 0 | 0.00045 | 0.08145 | 0 | 0 | 32 | M | 2 |  |  |  | ROZPOCET | 0 | 0 | 0 | 0 | 0 | 2 | 0 | 16 | -1723110562
| VV |  | 53,1/0,3*1,02 |  | 180.54 | [13 empty] | VV | 2 | 2 | True | 0 | ROZPOCET
| VV |  | 0,46 |  | 0.46 | [13 empty] | VV | 2 | 2 | True | 0 | ROZPOCET
| VV |  | Súčet |  | 181 | [13 empty] | VV | 2 | 4 | True | 1 | ROZPOCET
253 | K | 771541115 | Montáž podláh z dlaždíc gres kladených do tmelu veľ. 300 x 300 mm | m2 | 55.2 |  | 0 |  |  |  | znížená |  | 0 | 0.00375 | 0.207 | 0 | 0 | 16 | K | 2 |  |  |  | ROZPOCET | 0 | 0 | 0 | 0 | 0 | 2 | 0 | 16 | -79940451
| VV |  | 1,79+5,25+1,3+1,01+4,73+5,41 |  | 19.49 | [13 empty] | VV | 2 | 2 | True | 0 | ROZPOCET
| VV |  | Medzisúčet - P1/B |  | 19.49 | [13 empty] | VV | 2 | 3 | True | 0 | ROZPOCET
| VV |  | 5,86+14,34+10,36+2,74+2,4 |  | 35.7 | [13 empty] | VV | 2 | 2 | True | 0 | ROZPOCET
| VV |  | Medzisúčet - P2/B |  | 35.7 | [13 empty] | VV | 2 | 3 | True | 0 | ROZPOCET
| VV |  | 0,01 |  | 0.01 | [13 empty] | VV | 2 | 2 | True | 0 | ROZPOCET
| VV |  | Súčet |  | 55.2 | [13 empty] | VV | 2 | 4 | True | 1 | ROZPOCET
254 | M | 597740.1 | Dlaždice keramické gres protišmykové, 300x300 mm | m2 | 56.3 |  | 0 |  |  |  | znížená |  | 0 | 0.0246 | 1.385 | 0 | 0 | 32 | M | 2 |  |  |  | ROZPOCET | 0 | 0 | 0 | 0 | 0 | 2 | 0 | 16 | -1542170382
| VV |  | 55,2*1,02 |  | 56.304 | [13 empty] | VV | 2 | 2 | True | 0 | ROZPOCET
| VV |  | -0,004 |  | -0.004 | [13 empty] | VV | 2 | 2 | True | 0 | ROZPOCET
| VV |  | Súčet |  | 56.3 | [13 empty] | VV | 2 | 4 | True | 1 | ROZPOCET
255 | K | 771541215 | Montáž podláh z dlaždíc gres kladených do tmelu flexibil. mrazuvzdorného veľ. 300 x 300 mm | m2 | 10.1 |  | 0 |  |  |  | znížená |  | 0 | 0.00317 | 0.032017 | 0 | 0 | 16 | K | 2 |  |  |  | ROZPOCET | 0 | 0 | 0 | 0 | 0 | 2 | 0 | 16 | -572969333
| VV |  | 5,05+5,05 |  | 10.1 | [13 empty] | VV | 2 | 2 | True | 0 | ROZPOCET
| VV |  | Súčet - loggie |  | 10.1 | [13 empty] | VV | 2 | 4 | True | 1 | ROZPOCET
256 | M | 597740.2 | Dlaždice keramické gres protišmykové vonkajšie, 300x300 mm | m2 | 10.3 |  | 0 |  |  |  | znížená |  | 0 | 0.0246 | 0.25338 | 0 | 0 | 32 | M | 2 |  |  |  | ROZPOCET | 0 | 0 | 0 | 0 | 0 | 2 | 0 | 16 | -893394714
| VV |  | 10,1*1,02 |  | 10.302 | [13 empty] | VV | 2 | 2 | True | 0 | ROZPOCET
| VV |  | -0,002 |  | -0.002 | [13 empty] | VV | 2 | 2 | True | 0 | ROZPOCET
| VV |  | Súčet |  | 10.3 | [13 empty] | VV | 2 | 4 | True | 1 | ROZPOCET
257 | K | 998771101 | Presun hmôt pre podlahy z dlaždíc v objektoch výšky do 6m | t | 2.201 |  | 0 |  |  |  | znížená |  | 0 | 0 | 0 | 0 | 0 | 16 | K | 2 |  |  |  | ROZPOCET | 0 | 0 | 0 | 0 | 0 | 2 | 0 | 16 | -1991653823
| D | 775 | Podlahy vlysové a parketové |  |  |  | 0 | [5 empty] | 0 |  | 0.052671 |  | 0 | 2 | D | 1 |  |  |  | ROZPOCET | [6 empty] | 0
258 | K | 775413120 | Montáž podlahových soklíkov alebo líšt obvodových skrutkovaním | m | 80.4 |  | 0 |  |  |  | znížená |  | 0 | 1e-05 | 0.000804 | 0 | 0 | 16 | K | 2 |  |  |  | ROZPOCET | 0 | 0 | 0 | 0 | 0 | 2 | 0 | 16 | -1180516920
| VV |  | 2*(1,255+2,1+3,225+1,95)-(0,7+0,7*2) |  | 14.96 | [13 empty] | VV | 2 | 2 | True | 0 | ROZPOCET
| VV |  | 2*(1,925+3,8+3,275+5,65+2,48+3,45+7,55+7,9)-(0,7+1,65+1,0+0,8+1,0*2+0,85+1,65)+0,25*8 |  | 65.41 | [13 empty] | VV | 2 | 2 | True | 0 | ROZPOCET
| VV |  | Medzisúčet |  | 80.37 | [13 empty] | VV | 2 | 3 | True | 0 | ROZPOCET
| VV |  | 0,03 |  | 0.03 | [13 empty] | VV | 2 | 2 | True | 0 | ROZPOCET
| VV |  | Súčet |  | 80.4 | [13 empty] | VV | 2 | 4 | True | 1 | ROZPOCET
259 | M | 611990004200 | Lišta soklová - drevená lišta, 30x18 mm | m | 82.82 |  | 0 |  |  |  | znížená |  | 0 | 0.0005 | 0.04141 | 0 | 0 | 32 | M | 2 |  |  |  | ROZPOCET | 0 | 0 | 0 | 0 | 0 | 2 | 0 | 16 | 1019857853
| VV |  | 80,4*1,02 |  | 82.008 | [13 empty] | VV | 2 | 2 | True | 0 | ROZPOCET
| VV |  | -0,008 |  | -0.008 | [13 empty] | VV | 2 | 2 | True | 0 | ROZPOCET
| VV |  | Súčet |  | 82 | [13 empty] | VV | 2 | 4 | True | 1 | ROZPOCET
| VV |  | 82*1,01 'Přepočítané koeficientom množstva |  | 82.82 | [13 empty] | VV | 2 | 2 | False | 1 | ROZPOCET
260 | K | 775413220 | Montáž prechodovej lišty priskrutkovaním | m | 10.8 |  | 0 |  |  |  | znížená |  | 0 | 1e-05 | 0.000108 | 0 | 0 | 16 | K | 2 |  |  |  | ROZPOCET | 0 | 0 | 0 | 0 | 0 | 2 | 0 | 16 | 1025491204
| VV |  | 0,7+0,7*2 |  | 2.1 | [13 empty] | VV | 2 | 2 | True | 0 | ROZPOCET
| VV |  | 0,7+1,65+1,0+0,8+1,0*2+0,85+1,65 |  | 8.65 | [13 empty] | VV | 2 | 2 | True | 0 | ROZPOCET
| VV |  | Medzisúčet |  | 10.75 | [13 empty] | VV | 2 | 3 | True | 0 | ROZPOCET
| VV |  | 0,05 |  | 0.05 | [13 empty] | VV | 2 | 2 | True | 0 | ROZPOCET
| VV |  | Súčet |  | 10.8 | [13 empty] | VV | 2 | 4 | True | 1 | ROZPOCET
261 | M | 611990000800 | Lišta prechodová skrutkovacia, šírka 28 mm,s ryhovaným povrchom | m | 11.009 |  | 0 |  |  |  | znížená |  | 0 | 0.0002 | 0.0022018 | 0 | 0 | 32 | M | 2 |  |  |  | ROZPOCET | 0 | 0 | 0 | 0 | 0 | 2 | 0 | 16 | -103780851
| VV |  | 10,8*1,01 |  | 10.908 | [13 empty] | VV | 2 | 2 | True | 0 | ROZPOCET
| VV |  | -0,008 |  | -0.008 | [13 empty] | VV | 2 | 2 | True | 0 | ROZPOCET
| VV |  | Súčet |  | 10.9 | [13 empty] | VV | 2 | 4 | True | 1 | ROZPOCET
| VV |  | 10,9*1,01 'Přepočítané koeficientom množstva |  | 11.009 | [13 empty] | VV | 2 | 2 | False | 1 | ROZPOCET
262 | K | 775550080 | Montáž podlahy z laminátových a drevených parkiet, šírka do 190 mm, položená voľne | m2 | 99.6 |  | 0 |  |  |  | znížená |  | 0 | 2e-05 | 0.001992 | 0 | 0 | 16 | K | 2 |  |  |  | ROZPOCET | 0 | 0 | 0 | 0 | 0 | 2 | 0 | 16 | 1061241967
| VV |  | 2,64+6,09 |  | 8.73 | [13 empty] | VV | 2 | 2 | True | 0 | ROZPOCET
| VV |  | Medzisúčet - P1/C |  | 8.73 | [13 empty] | VV | 2 | 3 | True | 0 | ROZPOCET
| VV |  | 6,53+18,52+8,56+57,27 |  | 90.88 | [13 empty] | VV | 2 | 2 | True | 0 | ROZPOCET
| VV |  | Medzisúčet - P2/C |  | 90.88 | [13 empty] | VV | 2 | 3 | True | 0 | ROZPOCET
| VV |  | -0,01 |  | -0.01 | [13 empty] | VV | 2 | 2 | True | 0 | ROZPOCET
| VV |  | Súčet |  | 99.6 | [13 empty] | VV | 2 | 4 | True | 1 | ROZPOCET
263 | M | 611980003010 | Podlaha laminátová hr. 8 mm | m2 | 101.6 |  | 0 |  |  |  | znížená |  | 0 | 0 | 0 | 0 | 0 | 32 | M | 2 |  |  |  | ROZPOCET | 0 | 0 | 0 | 0 | 0 | 2 | 0 | 16 | 1151660461
| VV |  | 99,6*1,02 |  | 101.592 | [13 empty] | VV | 2 | 2 | True | 0 | ROZPOCET
| VV |  | 0,008 |  | 0.008 | [13 empty] | VV | 2 | 2 | True | 0 | ROZPOCET
| VV |  | Súčet |  | 101.6 | [13 empty] | VV | 2 | 4 | True | 1 | ROZPOCET
264 | K | 775592110 | Montáž podložky vyrovnávacej a tlmiacej penovej hr. 2 mm pod plávajúce podlahy | m2 | 102.6 |  | 0 |  |  |  | znížená |  | 0 | 0 | 0 | 0 | 0 | 16 | K | 2 |  |  |  | ROZPOCET | 0 | 0 | 0 | 0 | 0 | 2 | 0 | 16 | -1962595685
| VV |  | 99,6*1,03 |  | 102.588 | [13 empty] | VV | 2 | 2 | True | 0 | ROZPOCET
| VV |  | 0,012 |  | 0.012 | [13 empty] | VV | 2 | 2 | True | 0 | ROZPOCET
| VV |  | Súčet |  | 102.6 | [13 empty] | VV | 2 | 4 | True | 1 | ROZPOCET
265 | M | 283230008500 | Podložka Mirelon z PE pod plávajúce podlahy, hr. 2 mm | m2 | 102.588 |  | 0 |  |  |  | znížená |  | 0 | 6e-05 | 0.0061553 | 0 | 0 | 32 | M | 2 |  |  |  | ROZPOCET | 0 | 0 | 0 | 0 | 0 | 2 | 0 | 16 | -2135053354
| VV |  | 99,6*1,03 'Přepočítané koeficientom množstva |  | 102.588 | [13 empty] | VV | 2 | 2 | False | 1 | ROZPOCET
266 | K | 998775101 | Presun hmôt pre podlahy vlysové a parketové v objektoch výšky do 6 m | t | 0.053 |  | 0 |  |  |  | znížená |  | 0 | 0 | 0 | 0 | 0 | 16 | K | 2 |  |  |  | ROZPOCET | 0 | 0 | 0 | 0 | 0 | 2 | 0 | 16 | -1684967969
| D | 776 | Podlahy povlakové |  |  |  | 0 | [5 empty] | 0 |  | 0.99759 |  | 0 | 2 | D | 1 |  |  |  | ROZPOCET | [6 empty] | 0
267 | K | 776270117 | Lepenie schodových hrán | m | 21.6 |  | 0 |  |  |  | znížená |  | 0 | 3e-05 | 0.000648 | 0 | 0 | 16 | K | 2 |  |  |  | ROZPOCET | 0 | 0 | 0 | 0 | 0 | 2 | 0 | 16 | 1440144596
| VV |  | 1,2*18 |  | 21.6 | [13 empty] | VV | 2 | 2 | True | 1 | ROZPOCET
268 | M | 697590.1 | Schodová hrana drážkovaná z PVC | m | 22 |  | 0 |  |  |  | znížená |  | 0 | 0.00015 | 0.0033 | 0 | 0 | 32 | M | 2 |  |  |  | ROZPOCET | 0 | 0 | 0 | 0 | 0 | 2 | 0 | 16 | 1247433553
| VV |  | 21,60*1,02 |  | 22.032 | [13 empty] | VV | 2 | 2 | True | 0 | ROZPOCET
| VV |  | -0,032 |  | -0.032 | [13 empty] | VV | 2 | 2 | True | 0 | ROZPOCET
| VV |  | Súčet |  | 22 | [13 empty] | VV | 2 | 4 | True | 1 | ROZPOCET
269 | K | 776270450 | Lepenie povlakových podláh na schodiskových stupňoch a podestách na pásku | m2 | 10.5 |  | 0 |  |  |  | znížená |  | 0 | 3e-05 | 0.000315 | 0 | 0 | 16 | K | 2 |  |  |  | ROZPOCET | 0 | 0 | 0 | 0 | 0 | 2 | 0 | 16 | -487186210
| VV |  | 18*1,2*(0,185+0,3) |  | 10.476 | [13 empty] | VV | 2 | 2 | True | 0 | ROZPOCET
| VV |  | 0,024 |  | 0.024 | [13 empty] | VV | 2 | 2 | True | 0 | ROZPOCET
| VV |  | Súčet |  | 10.5 | [13 empty] | VV | 2 | 4 | True | 1 | ROZPOCET
270 | M | 284110 | Podlaha PVC homogénna hr. 2 mm, trieda záťaže 34/43 | m2 | 10.8 |  | 0 |  |  |  | znížená |  | 0 | 0.0033 | 0.03564 | 0 | 0 | 32 | M | 2 |  |  |  | ROZPOCET | 0 | 0 | 0 | 0 | 0 | 2 | 0 | 16 | -1129386570
| VV |  | 10,5*1,03 |  | 10.815 | [13 empty] | VV | 2 | 2 | True | 0 | ROZPOCET
| VV |  | -0,015 |  | -0.015 | [13 empty] | VV | 2 | 2 | True | 0 | ROZPOCET
| VV |  | Súčet |  | 10.8 | [13 empty] | VV | 2 | 4 | True | 1 | ROZPOCET
271 | K | 776411000 | Lepenie podlahových líšt soklových | m | 172 |  | 0 |  |  |  | znížená |  | 0 | 3e-05 | 0.00516 | 0 | 0 | 16 | K | 2 |  |  |  | ROZPOCET | 0 | 0 | 0 | 0 | 0 | 2 | 0 | 16 | -934253346
| VV |  | 2*(3,225+5,25+2,3+1,6+5,175+4,1+1,925+0,75)-(1,8+0,7+1,65*2+1,825*2+1,65*3)+0,25*2 |  | 34.75 | [13 empty] | VV | 2 | 2 | True | 0 | ROZPOCET
| VV |  | 2*(5,175+3,5+7,225+5,5+4,375+9,25)-(2,1+1,65+0,7+0,8+1,65*2+3,4*2+1,65*2+0,7*2) |  | 50 | [13 empty] | VV | 2 | 2 | True | 0 | ROZPOCET
| VV |  | 2*(4,375+9,25+3,225+1,65+3,225+1,95) |  | 47.35 | [13 empty] | VV | 2 | 2 | True | 0 | ROZPOCET
| VV |  | Medzisúčet |  | 132.1 | [13 empty] | VV | 2 | 3 | True | 0 | ROZPOCET
| VV |  | 2*(3,225+3,4+2,975+0,825+0,465+5,805+9,075)-(0,7+1,65+0,7+0,8+1,65+0,6+0,7+0,9+3,95) |  | 39.89 | [13 empty] | VV | 2 | 2 | True | 0 | ROZPOCET
| VV |  | Medzisúčet |  | 39.89 | [13 empty] | VV | 2 | 3 | True | 0 | ROZPOCET
| VV |  | 0,01 |  | 0.01 | [13 empty] | VV | 2 | 2 | True | 0 | ROZPOCET
| VV |  | Súčet |  | 172 | [13 empty] | VV | 2 | 4 | True | 1 | ROZPOCET
272 | M | 6970005090 | Soklová lišta PVC, 60 mm | m | 173.7 |  | 0 |  |  |  | znížená |  | 0 | 0.00163 | 0.28313 | 0 | 0 | 32 | M | 2 |  |  |  | ROZPOCET | 0 | 0 | 0 | 0 | 0 | 2 | 0 | 16 | 303326089
| VV |  | 172,0*1,01 |  | 173.72 | [13 empty] | VV | 2 | 2 | True | 0 | ROZPOCET
| VV |  | -0,02 |  | -0.02 | [13 empty] | VV | 2 | 2 | True | 0 | ROZPOCET
| VV |  | Súčet |  | 173.7 | [13 empty] | VV | 2 | 4 | True | 1 | ROZPOCET
273 | K | 776420011 | Lepenie podlahových soklov z PVC vytiahnutím | m | 172 |  | 0 |  |  |  | znížená |  | 0 | 4e-05 | 0.00688 | 0 | 0 | 16 | K | 2 |  |  |  | ROZPOCET | 0 | 0 | 0 | 0 | 0 | 2 | 0 | 16 | -1688701490
274 | M | 284110 | Podlaha PVC homogénna hr. 2 mm, trieda záťaže 34/43 | m2 | 14.2 |  | 0 |  |  |  | znížená |  | 0 | 0.0033 | 0.04686 | 0 | 0 | 32 | M | 2 |  |  |  | ROZPOCET | 0 | 0 | 0 | 0 | 0 | 2 | 0 | 16 | 617238972
| VV |  | 172,0*0,08*1,03 |  | 14.173 | [13 empty] | VV | 2 | 2 | True | 0 | ROZPOCET
| VV |  | 0,027 |  | 0.027 | [13 empty] | VV | 2 | 2 | True | 0 | ROZPOCET
| VV |  | Súčet |  | 14.2 | [13 empty] | VV | 2 | 4 | True | 1 | ROZPOCET
275 | K | 776521100 | Lepenie povlakových podláh z PVC homogénnych pásov | m2 | 167.9 |  | 0 |  |  |  | znížená |  | 0 | 0.0003 | 0.05037 | 0 | 0 | 16 | K | 2 |  |  |  | ROZPOCET | 0 | 0 | 0 | 0 | 0 | 2 | 0 | 16 | -1658631222
| VV |  | 11,04+23,79+18,28+41,11+41,35 |  | 135.57 | [13 empty] | VV | 2 | 2 | True | 0 | ROZPOCET
| VV |  | Medzisúčet - P1/A |  | 135.57 | [13 empty] | VV | 2 | 3 | True | 0 | ROZPOCET
| VV |  | 5,26+27,05 |  | 32.31 | [13 empty] | VV | 2 | 2 | True | 0 | ROZPOCET
| VV |  | Medzisúčet - P2/A |  | 32.31 | [13 empty] | VV | 2 | 3 | True | 0 | ROZPOCET
| VV |  | 0,02 |  | 0.02 | [13 empty] | VV | 2 | 2 | True | 0 | ROZPOCET
| VV |  | Súčet |  | 167.9 | [13 empty] | VV | 2 | 4 | True | 1 | ROZPOCET
276 | M | 284110 | Podlaha PVC homogénna hr. 2 mm, trieda záťaže 34/43 | m2 | 171.3 |  | 0 |  |  |  | znížená |  | 0 | 0.0033 | 0.56529 | 0 | 0 | 32 | M | 2 |  |  |  | ROZPOCET | 0 | 0 | 0 | 0 | 0 | 2 | 0 | 16 | 512270718
| VV |  | 167,9*1,02 |  | 171.258 | [13 empty] | VV | 2 | 2 | True | 0 | ROZPOCET
| VV |  | 0,042 |  | 0.042 | [13 empty] | VV | 2 | 2 | True | 0 | ROZPOCET
| VV |  | Súčet |  | 171.3 | [13 empty] | VV | 2 | 4 | True | 1 | ROZPOCET
277 | K | 776992200 | Príprava podkladu prebrúsením strojne brúskou na betón | m2 | 332.8 |  | 0 |  |  |  | znížená |  | 0 | 0 | 0 | 0 | 0 | 16 | K | 2 |  |  |  | ROZPOCET | 0 | 0 | 0 | 0 | 0 | 2 | 0 | 16 | -1979103030
| VV |  | 11,04+23,79+18,28+41,11+41,35 |  | 135.57 | [13 empty] | VV | 2 | 2 | True | 0 | ROZPOCET
| VV |  | Medzisúčet - P1/A |  | 135.57 | [13 empty] | VV | 2 | 3 | True | 0 | ROZPOCET
| VV |  | 1,79+5,25+1,3+1,01+4,73+5,41 |  | 19.49 | [13 empty] | VV | 2 | 2 | True | 0 | ROZPOCET
| VV |  | Medzisúčet - P1/B |  | 19.49 | [13 empty] | VV | 2 | 3 | True | 0 | ROZPOCET
| VV |  | 2,64+6,09 |  | 8.73 | [13 empty] | VV | 2 | 2 | True | 0 | ROZPOCET
| VV |  | Medzisúčet - P1/C |  | 8.73 | [13 empty] | VV | 2 | 3 | True | 0 | ROZPOCET
| VV |  | 5,26+27,05 |  | 32.31 | [13 empty] | VV | 2 | 2 | True | 0 | ROZPOCET
| VV |  | Medzisúčet - P2/A |  | 32.31 | [13 empty] | VV | 2 | 3 | True | 0 | ROZPOCET
| VV |  | 5,86+14,34+10,36+2,74+2,4 |  | 35.7 | [13 empty] | VV | 2 | 2 | True | 0 | ROZPOCET
| VV |  | Medzisúčet - P2/B |  | 35.7 | [13 empty] | VV | 2 | 3 | True | 0 | ROZPOCET
| VV |  | 6,53+18,52+8,56+57,27 |  | 90.88 | [13 empty] | VV | 2 | 2 | True | 0 | ROZPOCET
| VV |  | Medzisúčet - P2/C |  | 90.88 | [13 empty] | VV | 2 | 3 | True | 0 | ROZPOCET
| VV |  | 5,05+5,05 "loggie |  | 10.1 | [13 empty] | VV | 2 | 2 | True | 0 | ROZPOCET
| VV |  | 0,02 |  | 0.02 | [13 empty] | VV | 2 | 2 | True | 0 | ROZPOCET
| VV |  | Súčet |  | 332.8 | [13 empty] | VV | 2 | 4 | True | 1 | ROZPOCET
278 | K | 998776101 | Presun hmôt pre podlahy povlakové v objektoch výšky do 6 m | t | 0.998 |  | 0 |  |  |  | znížená |  | 0 | 0 | 0 | 0 | 0 | 16 | K | 2 |  |  |  | ROZPOCET | 0 | 0 | 0 | 0 | 0 | 2 | 0 | 16 | 123046282
| D | 781 | Dokončovacie práce a obklady |  |  |  | 0 | [5 empty] | 0 |  | 3.1859 |  | 0 | 2 | D | 1 |  |  |  | ROZPOCET | [6 empty] | 0
279 | K | 781445210 | Montáž obkladov vnútor. stien z obkladačiek kladených do tmelu flexibilného veľ. 300x300 mm | m2 | 114 |  | 0 |  |  |  | znížená |  | 0 | 0.00285 | 0.3249 | 0 | 0 | 16 | K | 2 |  |  |  | ROZPOCET | 0 | 0 | 0 | 0 | 0 | 2 | 0 | 16 | -1373682777
| VV |  | 2*2,1*(1,15+1,75)-0,6*2,1 |  | 10.92 | [13 empty] | VV | 2 | 2 | True | 0 | ROZPOCET
| VV |  | 2*2,1*(2,45+2,1)-(0,8*2,6+0,8*2,1+0,85*1,2) |  | 14.33 | [13 empty] | VV | 2 | 2 | True | 0 | ROZPOCET
| VV |  | 2*2,1*(2,37+2,1)-0,7*2,1 |  | 17.304 | [13 empty] | VV | 2 | 2 | True | 0 | ROZPOCET
| VV |  | 2*2,1*(3,225+1,65)-(0,7*2,1+1,2*1,2) |  | 17.565 | [13 empty] | VV | 2 | 2 | True | 0 | ROZPOCET
| VV |  | 1,5*(1,3+0,1) "okolo umývadla v 002 |  | 2.1 | [13 empty] | VV | 2 | 2 | True | 0 | ROZPOCET
| VV |  | 1,5*(1,0+0,15) "okolo umývadla v 004 |  | 1.725 | [13 empty] | VV | 2 | 2 | True | 0 | ROZPOCET
| VV |  | 1,5*(1,2+1,2) "okolo umývadla v 010 |  | 3.6 | [13 empty] | VV | 2 | 2 | True | 0 | ROZPOCET
| VV |  | 0,456 |  | 0.456 | [13 empty] | VV | 2 | 2 | True | 0 | ROZPOCET
| VV |  | Medzisúčet - 1. NP |  | 68 | [13 empty] | VV | 2 | 3 | True | 0 | ROZPOCET
| VV |  | 1,5*1,85 |  | 2.775 | [13 empty] | VV | 2 | 2 | True | 0 | ROZPOCET
| VV |  | 0,6*(3,375+4,25) |  | 4.575 | [13 empty] | VV | 2 | 2 | True | 0 | ROZPOCET
| VV |  | 1,5*(1,14+1,0) |  | 3.21 | [13 empty] | VV | 2 | 2 | True | 0 | ROZPOCET
| VV |  | 0,44 |  | 0.44 | [13 empty] | VV | 2 | 2 | True | 0 | ROZPOCET
| VV |  | Medzisúčet - podkrovie |  | 11 | [13 empty] | VV | 2 | 3 | True | 0 | ROZPOCET
| VV |  | 2,1*1,96+2*(2,1+1,5)/2*3,225-0,7*2,1 |  | 14.256 | [13 empty] | VV | 2 | 2 | True | 0 | ROZPOCET
| VV |  | 2,1*(1,14+1,0+0,6)+2*(2,1+1,5)/2*(2,4+2,4)-(0,6+0,7)*2,1 |  | 20.304 | [13 empty] | VV | 2 | 2 | True | 0 | ROZPOCET
| VV |  | 0,44 |  | 0.44 | [13 empty] | VV | 2 | 2 | True | 0 | ROZPOCET
| VV |  | Medzisúčet - podkrovie na SDK |  | 35 | [13 empty] | VV | 2 | 3 | True | 0 | ROZPOCET
| VV |  | Súčet |  | 114 | [13 empty] | VV | 2 | 4 | True | 1 | ROZPOCET
280 | M | 597740.4 | Obklad keramický 300x300 mm | m2 | 116.3 |  | 0 |  |  |  | znížená |  | 0 | 0.0246 | 2.861 | 0 | 0 | 32 | M | 2 |  |  |  | ROZPOCET | 0 | 0 | 0 | 0 | 0 | 2 | 0 | 16 | 751244519
| VV |  | 114,0*1,02 |  | 116.28 | [13 empty] | VV | 2 | 2 | True | 0 | ROZPOCET
| VV |  | 0,02 |  | 0.02 | [13 empty] | VV | 2 | 2 | True | 0 | ROZPOCET
| VV |  | Súčet |  | 116.3 | [13 empty] | VV | 2 | 4 | True | 1 | ROZPOCET
281 | K | 998781101 | Presun hmôt pre obklady keramické v objektoch výšky do 6 m | t | 3.186 |  | 0 |  |  |  | znížená |  | 0 | 0 | 0 | 0 | 0 | 16 | K | 2 |  |  |  | ROZPOCET | 0 | 0 | 0 | 0 | 0 | 2 | 0 | 16 | 1306165832
| D | 782 | Obklady z prírodného a konglomerovaného kameňa |  |  |  | 0 | [5 empty] | 0 |  | 1.891 |  | 0 | 2 | D | 1 |  |  |  | ROZPOCET | [6 empty] | 0
282 | K | 782111120 | Montáž obkladov stien pravouhl. doskami z mäkkých kameňov s lícom rovným, hr. do 25 mm z remienkov | m2 | 25.4 |  | 0 |  |  |  | znížená |  | 0 | 0.07445 | 1.891 | 0 | 0 | 16 | K | 2 |  |  |  | ROZPOCET | 0 | 0 | 0 | 0 | 0 | 2 | 0 | 16 | -1236424763
| VV |  | 2*0,45*(13,7+18,3) |  | 28.8 | [13 empty] | VV | 2 | 2 | True | 0 | ROZPOCET
| VV |  | -0,45*(1,0+1,8+3,4*2)+0,15*6 |  | -3.42 | [13 empty] | VV | 2 | 2 | True | 0 | ROZPOCET
| VV |  | Medzisúčet |  | 25.38 | [13 empty] | VV | 2 | 3 | True | 0 | ROZPOCET
| VV |  | 0,02 |  | 0.02 | [13 empty] | VV | 2 | 2 | True | 0 | ROZPOCET
| VV |  | Súčet |  | 25.4 | [13 empty] | VV | 2 | 4 | True | 1 | ROZPOCET
283 | M | 5100021009 | Obklad stien kamenný, vonkajší | m2 | 26.4 |  | 0 |  |  |  | znížená |  | 0 | 0 | 0 | 0 | 0 | 32 | M | 2 |  |  |  | ROZPOCET | 0 | 0 | 0 | 0 | 0 | 2 | 0 | 16 | -476061899
| VV |  | 25,4*1,04 |  | 26.416 | [13 empty] | VV | 2 | 2 | True | 0 | ROZPOCET
| VV |  | -0,016 |  | -0.016 | [13 empty] | VV | 2 | 2 | True | 0 | ROZPOCET
| VV |  | Súčet |  | 26.4 | [13 empty] | VV | 2 | 4 | True | 1 | ROZPOCET
284 | K | 998782101 | Presun hmôt pre kamenné obklady v objektoch výšky do 6 m | t | 1.891 |  | 0 |  |  |  | znížená |  | 0 | 0 | 0 | 0 | 0 | 16 | K | 2 |  |  |  | ROZPOCET | 0 | 0 | 0 | 0 | 0 | 2 | 0 | 16 | 371190829
| D | 783 | Dokončovacie práce - nátery |  |  |  | 0 | [5 empty] | 0 |  | 0.29977 |  | 0 | 2 | D | 1 |  |  |  | ROZPOCET | [6 empty] | 0
285 | K | 783222100 | Nátery kov.stav.doplnk.konštr. syntetické farby šedej na vzduchu schnúce dvojnásobné - 70µm | m2 | 103 |  | 0 |  |  |  | znížená |  | 0 | 0.00016 | 0.01648 | 0 | 0 | 16 | K | 2 |  |  |  | ROZPOCET | 0 | 0 | 0 | 0 | 0 | 2 | 0 | 16 | 894932431
286 | K | 783226100 | Nátery kov.stav.doplnk.konštr. syntetické na vzduchu schnúce základný - 35µm | m2 | 103 |  | 0 |  |  |  | znížená |  | 0 | 8e-05 | 0.00824 | 0 | 0 | 16 | K | 2 |  |  |  | ROZPOCET | 0 | 0 | 0 | 0 | 0 | 2 | 0 | 16 | 1355046677
| VV |  | "profil 150/150/6 - 28,1 kg/m; 0,584 m2/m | [15 empty] | VV | 2 | 1 | True | 0 | ROZPOCET
| VV |  | (3,3*4+8,4)*0,584 |  | 12.614 | [13 empty] | VV | 2 | 2 | True | 0 | ROZPOCET
| VV |  | "profil 60/60/5 - 8,42 kg/m; 0,227 m2/m | [15 empty] | VV | 2 | 1 | True | 0 | ROZPOCET
| VV |  | (0,7+0,5+1,2+0,295+1,2+0,295)*10*0,227 |  | 9.511 | [13 empty] | VV | 2 | 2 | True | 0 | ROZPOCET
| VV |  | Medzisúčet - kcie pergoly |  | 22.125 | [13 empty] | VV | 2 | 3 | True | 0 | ROZPOCET
| VV |  | "HEA240 - 60,3 kg/m, 1,37 m2/m | [15 empty] | VV | 2 | 1 | True | 0 | ROZPOCET
| VV |  | (15,2*2+13,6*2)*1,37 |  | 78.912 | [13 empty] | VV | 2 | 2 | True | 0 | ROZPOCET
| VV |  | 0,02*78,912 "2% stratné a na spoje |  | 1.578 | [13 empty] | VV | 2 | 2 | True | 0 | ROZPOCET
| VV |  | Medzisúčet - väznice |  | 80.49 | [13 empty] | VV | 2 | 3 | True | 0 | ROZPOCET
| VV |  | 0,385 |  | 0.385 | [13 empty] | VV | 2 | 2 | True | 0 | ROZPOCET
| VV |  | Súčet |  | 103 | [13 empty] | VV | 2 | 4 | True | 1 | ROZPOCET
287 | K | 783726000 | Nátery tesárskych konštrukcií syntetické lazurovacím lakom napustením | m2 | 115.1 |  | 0 |  |  |  | znížená |  | 0 | 0.00011 | 0.012661 | 0 | 0 | 16 | K | 2 |  |  |  | ROZPOCET | 0 | 0 | 0 | 0 | 0 | 2 | 0 | 16 | 610389779
| VV |  | "100/160" (3,15*12+2,15*4)*0,52 |  | 24.128 | [13 empty] | VV | 2 | 2 | True | 0 | ROZPOCET
| VV |  | "150/150" (3,1*2+2,5*2)*0,6 |  | 6.72 | [13 empty] | VV | 2 | 2 | True | 0 | ROZPOCET
| VV |  | Medzisúčet - pergoly |  | 30.848 | [13 empty] | VV | 2 | 3 | True | 0 | ROZPOCET
| VV |  | 57,4+26,8 |  | 84.2 | [13 empty] | VV | 2 | 2 | True | 0 | ROZPOCET
| VV |  | Medzisúčet - tatranský profil |  | 84.2 | [13 empty] | VV | 2 | 3 | True | 0 | ROZPOCET
| VV |  | 0,052 |  | 0.052 | [13 empty] | VV | 2 | 2 | True | 0 | ROZPOCET
| VV |  | Súčet |  | 115.1 | [13 empty] | VV | 2 | 4 | True | 1 | ROZPOCET
288 | K | 783726200 | Nátery tesárskych konštrukcií syntetické na vzduchu schnúce lazurovacím lakom 2x lakovaním | m2 | 115.1 |  | 0 |  |  |  | znížená |  | 0 | 0.00022 | 0.025322 | 0 | 0 | 16 | K | 2 |  |  |  | ROZPOCET | 0 | 0 | 0 | 0 | 0 | 2 | 0 | 16 | 1636023472
289 | K | 783782203 | Nátery tesárskych konštrukcií povrchová impregnácia Bochemitom QB | m2 | 455.9 |  | 0 |  |  |  | znížená |  | 0 | 0.00052 | 0.23707 | 0 | 0 | 16 | K | 2 |  |  |  | ROZPOCET | 0 | 0 | 0 | 0 | 0 | 2 | 0 | 16 | -1825907840
| VV |  | "150/80" (15,2*3+13,6*3)*0,46 |  | 39.744 | [13 empty] | VV | 2 | 2 | True | 0 | ROZPOCET
| VV |  | "150/150" 12,5*0,6 |  | 7.5 | [13 empty] | VV | 2 | 2 | True | 0 | ROZPOCET
| VV |  | "100/200" 6,3*(18+11+14+14)*0,6 |  | 215.46 | [13 empty] | VV | 2 | 2 | True | 0 | ROZPOCET
| VV |  | "150/150" (15,2+5,8+10,7+10,7)*0,6 |  | 25.44 | [13 empty] | VV | 2 | 2 | True | 0 | ROZPOCET
| VV |  | "80/180" (1,6*(23+28)+4,8*(18+24))*0,52 |  | 147.264 | [13 empty] | VV | 2 | 2 | True | 0 | ROZPOCET
| VV |  | "150/150" 1,5*10*0,6 |  | 9 | [13 empty] | VV | 2 | 2 | True | 0 | ROZPOCET
| VV |  | "120/120" 1,2*20*0,48 |  | 11.52 | [13 empty] | VV | 2 | 2 | True | 0 | ROZPOCET
| VV |  | Medzisúčet |  | 455.928 | [13 empty] | VV | 2 | 3 | True | 0 | ROZPOCET
| VV |  | -0,028 |  | -0.028 | [13 empty] | VV | 2 | 2 | True | 0 | ROZPOCET
| VV |  | Súčet |  | 455.9 | [13 empty] | VV | 2 | 4 | True | 1 | ROZPOCET
| D | 784 | Maľby |  |  |  | 0 | [5 empty] | 0 |  | 0.69841 |  | 0 | 2 | D | 1 |  |  |  | ROZPOCET | [6 empty] | 0
290 | K | 784410900 | Príprava podkladu pod maľby stien a stropov (penetrácia, prebrúsenie, pačokovanie) výšky do 3,80 m | m2 | 1058.2 |  | 0 |  |  |  | znížená |  | 0 | 0 | 0 | 0 | 0 | 16 | K | 2 |  |  |  | ROZPOCET | 0 | 0 | 0 | 0 | 0 | 2 | 0 | 16 | 640391919
| VV |  | 163,8 "MVC stropov 1. NP |  | 163.8 | [13 empty] | VV | 2 | 2 | True | 0 | ROZPOCET
| VV |  | 191,0 "SDK stropy |  | 191 | [13 empty] | VV | 2 | 2 | True | 0 | ROZPOCET
| VV |  | Medzisúčet - stropy |  | 354.8 | [13 empty] | VV | 2 | 3 | True | 0 | ROZPOCET
| VV |  | 541,0 "1. NP bez obkladov |  | 541 | [13 empty] | VV | 2 | 2 | True | 0 | ROZPOCET
| VV |  | 2*(0,9+16,3+8,9+28,8+7,5+36,3) "podkrovie - celková plocha vrátane SDK s obkladmi |  | 197.4 | [13 empty] | VV | 2 | 2 | True | 0 | ROZPOCET
| VV |  | -35,0 "ker. obklady stien na SDK |  | -35 | [13 empty] | VV | 2 | 2 | True | 0 | ROZPOCET
| VV |  | Medzisúčet |  | 703.4 | [13 empty] | VV | 2 | 3 | True | 0 | ROZPOCET
| VV |  | Súčet |  | 1058.2 | [13 empty] | VV | 2 | 4 | True | 1 | ROZPOCET
291 | K | 784452451 | Maľby z maliarskych zmesí tekutých - matná umývateľná maľba na jemnozrnný podklad výšky do 3,80 m | m2 | 1058.2 |  | 0 |  |  |  | znížená |  | 0 | 0.00066 | 0.69841 | 0 | 0 | 16 | K | 2 |  |  |  | ROZPOCET | 0 | 0 | 0 | 0 | 0 | 2 | 0 | 16 | 1656966884

## 02 - SO-01.2 Zdravotechn...
{1aedef7b-81eb-4f46-9d46-493fe8ec8abf}
0
| KRYCÍ LIST ROZPOČTU | [8 empty] | v --- nižšie sa nachádzajú doplnkové a pomocné údaje k zostavám --- v | [8 empty] | False
Stavba:
Detské jasle Komárno - výstavba zariadenia služieb rodinného a pracovného života
Objekt:
01 - SO-01 Detské jasle
Časť:
02 - SO-01.2 Zdravotechnika
| JKSO: |  |  |  |  | KS:
| Miesto: |  | Komárno, Ul. gen. Klapku, p. č. 7046/4, 7051/393 |  |  | Dátum: | 21. 4. 2020
| Objednávateľ: |  |  |  |  | IČO:
|  | Amante n. o., Marcelová |  |  |  | IČ DPH:
| Zhotoviteľ: |  |  |  |  | IČO: | Vyplň údaj
|  | Vyplň údaj |  |  |  | IČ DPH: | Vyplň údaj
| Projektant: |  |  |  |  | IČO:
|  | Ing. Olivér Csémy |  |  |  | IČ DPH:
| Spracovateľ: |  |  |  |  | IČO:
IČ DPH:
Poznámka:
podľa PD pre stavebné povolenie z 02/2019 znížené - pre žiadosť na EU úprava AMANTE-01 podľa poskytnutej dotácie
| Cena bez DPH | [5 empty] | 0
|  |  | Základ dane |  |  | Sadzba dane | Výška dane
| DPH | základná | 0 |  |  | 20% | 0
|  | znížená | 0 |  |  | 20% | 0
|  | zákl. prenesená | 0 |  |  | 20% | 0
|  | zníž. prenesená | 0 |  |  | 20% | 0
|  | nulová | 0 |  |  | 0% | 0
| Cena s DPH |  |  | v | EUR |  | 0
| Projektant |  |  | Spracovateľ
| Dátum a podpis: |  | Pečiatka | Dátum a podpis: |  |  | Pečiatka
| Objednávateľ |  |  | Zhotoviteľ
| Dátum a podpis: |  | Pečiatka | Dátum a podpis: |  |  | Pečiatka
REKAPITULÁCIA ROZPOČTU
Stavba:
Detské jasle Komárno - výstavba zariadenia služieb rodinného a pracovného života
Objekt:
01 - SO-01 Detské jasle
Časť:
02 - SO-01.2 Zdravotechnika
Miesto: |  |  | Komárno, Ul. gen. Klapku, p. č. 7046/4, 7051/393 |  |  | Dátum: | 21. 4. 2020
Objednávateľ: |  |  | Amante n. o., Marcelová |  |  | Projektant: | Ing. Olivér Csémy
Zhotoviteľ: |  |  | Vyplň údaj |  |  | Spracovateľ:
Kód dielu - Popis | [6 empty] | Cena celkom [EUR]
Náklady z rozpočtu | [6 empty] | 0 | [12 empty] | -1
| PSV - Práce a dodávky PSV | [5 empty] | 0
| 713 - Izolácie tepelné | [5 empty] | 0
| 721 - Zdravotech. vnútorná kanalizácia | [5 empty] | 0
| 722 - Zdravotechnika - vnútorný vodovod | [5 empty] | 0
| 725 - Zdravotechnika - zariaď. predmety | [5 empty] | 0
ROZPOČET
Stavba:
Detské jasle Komárno - výstavba zariadenia služieb rodinného a pracovného života
Objekt:
01 - SO-01 Detské jasle
Časť:
02 - SO-01.2 Zdravotechnika
Miesto: |  |  | Komárno, Ul. gen. Klapku, p. č. 7046/4, 7051/393 |  |  | Dátum: | 21. 4. 2020
Objednávateľ: |  |  | Amante n. o., Marcelová |  |  | Projektant: | Ing. Olivér Csémy
Zhotoviteľ: |  |  | Vyplň údaj |  |  | Spracovateľ:
PČ | Typ | Kód | Popis | MJ | Množstvo | J.cena [EUR] na 2 desatinné miesta * | Cena celkom [EUR] zaokrúhlená na 2 desatinné miesta * | Cenová sústava | * viď časť SP B.2 bod 10 |  | DPH | J. Nh [h] | Nh celkom [h] | J. hmotnosť [t] | Hmotnosť celkom [t] | J. suť [t] | Suť Celkom [t]
Náklady z rozpočtu | [6 empty] | 0 | [5 empty] | 0 |  | 1.1504 |  | 0 |  | D | -1 | [10 empty] | 0
| D | PSV | Práce a dodávky PSV |  |  |  | 0 | [5 empty] | 0 |  | 1.1504 |  | 0 | 2 | D | 0 |  |  |  | ROZPOCET | [6 empty] | 0
| D | 713 | Izolácie tepelné |  |  |  | 0 | [5 empty] | 0 |  | 0.00628 |  | 0 | 2 | D | 1 |  |  |  | ROZPOCET | [6 empty] | 0
1 | K | 713482111 | Montáž trubíc z PE, hr.do 10 mm,vnút.priemer do 38 mm | m | 137 |  | 0 |  |  |  | znížená |  | 0 | 0 | 0 | 0 | 0 | 16 | K | 2 |  |  |  | ROZPOCET | 0 | 0 | 0 | 0 | 0 | 2 | 0 | 16 | -145848662
2 | M | 283310001100 | Izolačná PE trubica TUBOLIT DG 18x9 mm | m | 65 |  | 0 |  |  |  | znížená |  | 0 | 4e-05 | 0.0026 | 0 | 0 | 32 | M | 2 |  |  |  | ROZPOCET | 0 | 0 | 0 | 0 | 0 | 2 | 0 | 16 | 465056708
3 | M | 283310001300 | Izolačná PE trubica TUBOLIT DG 22x9 mm | m | 33 |  | 0 |  |  |  | znížená |  | 0 | 1e-05 | 0.00033 | 0 | 0 | 32 | M | 2 |  |  |  | ROZPOCET | 0 | 0 | 0 | 0 | 0 | 2 | 0 | 16 | 981356895
4 | M | 283310001500 | Izolačná PE trubica TUBOLIT DG 28x9 mm | m | 23 |  | 0 |  |  |  | znížená |  | 0 | 9e-05 | 0.00207 | 0 | 0 | 32 | M | 2 |  |  |  | ROZPOCET | 0 | 0 | 0 | 0 | 0 | 2 | 0 | 16 | 1505821824
5 | M | 283310001600 | Izolačná PE trubica TUBOLIT DG 35x9 mm | m | 16 |  | 0 |  |  |  | znížená |  | 0 | 8e-05 | 0.00128 | 0 | 0 | 32 | M | 2 |  |  |  | ROZPOCET | 0 | 0 | 0 | 0 | 0 | 2 | 0 | 16 | 448735836
6 | K | 998713101 | Presun hmôt pre izolácie tepelné v objektoch výšky do 6 m | t | 0.006 |  | 0 |  |  |  | znížená |  | 0 | 0 | 0 | 0 | 0 | 16 | K | 2 |  |  |  | ROZPOCET | 0 | 0 | 0 | 0 | 0 | 2 | 0 | 16 | -530934880
| D | 721 | Zdravotech. vnútorná kanalizácia |  |  |  | 0 | [5 empty] | 0 |  | 0.56402 |  | 0 | 2 | D | 1 |  |  |  | ROZPOCET | [6 empty] | 0
7 | K | 721171109 | Potrubie z PVC - U odpadové ležaté hrdlové D 110x2, 2 | m | 20 |  | 0 |  |  |  | znížená |  | 0 | 0.02131 | 0.4262 | 0 | 0 | 16 | K | 2 |  |  |  | ROZPOCET | 0 | 0 | 0 | 0 | 0 | 2 | 0 | 16 | 1915788655
| VV |  | 3*0,5+4*0,5+0,5 "napojenie WC, WC1, Vý |  | 4 | [13 empty] | VV | 2 | 2 | True | 0 | ROZPOCET
| VV |  | 2,2+1,3+2,2+2,8+0,9+1,0+0,7+0,7+1,3 "1. NP |  | 13.1 | [13 empty] | VV | 2 | 2 | True | 0 | ROZPOCET
| VV |  | 1,0+0,8 "podkrovie |  | 1.8 | [13 empty] | VV | 2 | 2 | True | 0 | ROZPOCET
| VV |  | Medzisúčet |  | 18.9 | [13 empty] | VV | 2 | 3 | True | 0 | ROZPOCET
| VV |  | 1,1 |  | 1.1 | [13 empty] | VV | 2 | 2 | True | 0 | ROZPOCET
| VV |  | Súčet |  | 20 | [13 empty] | VV | 2 | 4 | True | 1 | ROZPOCET
8 | K | 721171111 | Potrubie z PVC - U odpadové ležaté hrdlové D 140x2, 8 | m | 19 |  | 0 |  |  |  | znížená |  | 0 | 0.00275 | 0.05225 | 0 | 0 | 16 | K | 2 |  |  |  | ROZPOCET | 0 | 0 | 0 | 0 | 0 | 2 | 0 | 16 | 392829515
| VV |  | 9,5+0,8+0,8 |  | 11.1 | [13 empty] | VV | 2 | 2 | True | 0 | ROZPOCET
| VV |  | 3*2,4 "mimo objekt do RŠ |  | 7.2 | [13 empty] | VV | 2 | 2 | True | 0 | ROZPOCET
| VV |  | Medzisúčet |  | 18.3 | [13 empty] | VV | 2 | 3 | True | 0 | ROZPOCET
| VV |  | 0,7 |  | 0.7 | [13 empty] | VV | 2 | 2 | True | 0 | ROZPOCET
| VV |  | Súčet |  | 19 | [13 empty] | VV | 2 | 4 | True | 1 | ROZPOCET
9 | K | 721172107 | Potrubie z PVC - U odpadové zvislé hrdlové D 75x1,8 | m | 2 |  | 0 |  |  |  | znížená |  | 0 | 0.00153 | 0.00306 | 0 | 0 | 16 | K | 2 |  |  |  | ROZPOCET | 0 | 0 | 0 | 0 | 0 | 2 | 0 | 16 | 347236253
| VV |  | 2,0 "K2 |  | 2 | [13 empty] | VV | 2 | 2 | True | 1 | ROZPOCET
10 | K | 721172109 | Potrubie z PVC - U odpadové zvislé hrdlové D 110x2, 2 | m | 18 |  | 0 |  |  |  | znížená |  | 0 | 0.00153 | 0.02754 | 0 | 0 | 16 | K | 2 |  |  |  | ROZPOCET | 0 | 0 | 0 | 0 | 0 | 2 | 0 | 16 | -1833103357
| VV |  | 7,0+7,0+4,0 "K1, K3, K4 |  | 18 | [13 empty] | VV | 2 | 2 | True | 1 | ROZPOCET
11 | M | 286510021300 | Čistiaca tvarovka PVC-U, DN 110 hladká pre gravitačnú kanalizáciu | ks | 3 |  | 0 |  |  |  | znížená |  | 0 | 0.00053 | 0.00159 | 0 | 0 | 32 | M | 2 |  |  |  | ROZPOCET | 0 | 0 | 0 | 0 | 0 | 2 | 0 | 16 | -1599100957
12 | K | 721173203 | Potrubie z PVC - U odpadné pripájacie D 32x1, 8 | m | 10 |  | 0 |  |  |  | znížená |  | 0 | 0.00032 | 0.0032 | 0 | 0 | 16 | K | 2 |  |  |  | ROZPOCET | 0 | 0 | 0 | 0 | 0 | 2 | 0 | 16 | -1349053373
| VV |  | 10,0 "odhad |  | 10 | [13 empty] | VV | 2 | 2 | True | 1 | ROZPOCET
13 | K | 721173204 | Potrubie z PVC - U odpadné pripájacie D 40x1, 8 | m | 28 |  | 0 |  |  |  | znížená |  | 0 | 0.00108 | 0.03024 | 0 | 0 | 16 | K | 2 |  |  |  | ROZPOCET | 0 | 0 | 0 | 0 | 0 | 2 | 0 | 16 | -630851120
| VV |  | 7*0,9+4*0,9+2*0,9+2*0,9 "pripojenie U, U1, HL21, UR |  | 13.5 | [13 empty] | VV | 2 | 2 | True | 0 | ROZPOCET
| VV |  | 0,5+1,0+0,6+1,2+1,0 "1. NP |  | 4.3 | [13 empty] | VV | 2 | 2 | True | 0 | ROZPOCET
| VV |  | 2,0+1,7+1,0+2,5+0,7+1,5 "podkrovie |  | 9.4 | [13 empty] | VV | 2 | 2 | True | 0 | ROZPOCET
| VV |  | Medzisúčet |  | 27.2 | [13 empty] | VV | 2 | 3 | True | 0 | ROZPOCET
| VV |  | 0,8 |  | 0.8 | [13 empty] | VV | 2 | 2 | True | 0 | ROZPOCET
| VV |  | Súčet |  | 28 | [13 empty] | VV | 2 | 4 | True | 1 | ROZPOCET
14 | K | 721173205 | Potrubie z PVC - U odpadné pripájacie D 50x1, 8 | m | 15 |  | 0 |  |  |  | znížená |  | 0 | 0.00109 | 0.01635 | 0 | 0 | 16 | K | 2 |  |  |  | ROZPOCET | 0 | 0 | 0 | 0 | 0 | 2 | 0 | 16 | 350728185
| VV |  | 3*0,5+2*0,9+0,9+0,9 "pripojenie S, DJ, AP, VP |  | 5.1 | [13 empty] | VV | 2 | 2 | True | 0 | ROZPOCET
| VV |  | 2,5+1,8+1,2+1,3 "1. NP |  | 6.8 | [13 empty] | VV | 2 | 2 | True | 0 | ROZPOCET
| VV |  | 1,2+1,3 "podkrovie |  | 2.5 | [13 empty] | VV | 2 | 2 | True | 0 | ROZPOCET
| VV |  | Medzisúčet |  | 14.4 | [13 empty] | VV | 2 | 3 | True | 0 | ROZPOCET
| VV |  | 0,6 |  | 0.6 | [13 empty] | VV | 2 | 2 | True | 0 | ROZPOCET
| VV |  | Súčet |  | 15 | [13 empty] | VV | 2 | 4 | True | 1 | ROZPOCET
15 | K | 721194103 | Zriadenie prípojky na potrubí vyvedenie a upevnenie odpadových výpustiek D 32x1,8 | ks | 2 |  | 0 |  |  |  | znížená |  | 0 | 0 | 0 | 0 | 0 | 16 | K | 2 |  |  |  | ROZPOCET | 0 | 0 | 0 | 0 | 0 | 2 | 0 | 16 | 683650355
| VV |  | 2 "VZT |  | 2 | [13 empty] | VV | 2 | 2 | True | 1 | ROZPOCET
16 | K | 721194104 | Zriadenie prípojky na potrubí vyvedenie a upevnenie odpadových výpustiek D 40x1,8 | ks | 15 |  | 0 |  |  |  | znížená |  | 0 | 0 | 0 | 0 | 0 | 16 | K | 2 |  |  |  | ROZPOCET | 0 | 0 | 0 | 0 | 0 | 2 | 0 | 16 | 1503107173
| VV |  | 7+4+2+2 "U, U1, HL21, UR |  | 15 | [13 empty] | VV | 2 | 2 | True | 1 | ROZPOCET
17 | K | 721194105 | Zriadenie prípojky na potrubí vyvedenie a upevnenie odpadových výpustiek D 50x1, 8 | ks | 7 |  | 0 |  |  |  | znížená |  | 0 | 0 | 0 | 0 | 0 | 16 | K | 2 |  |  |  | ROZPOCET | 0 | 0 | 0 | 0 | 0 | 2 | 0 | 16 | 1331500691
| VV |  | 3+2+1+1 "S, DJ, AP, VP |  | 7 | [13 empty] | VV | 2 | 2 | True | 1 | ROZPOCET
18 | K | 721194109 | Zriadenie prípojky na potrubí vyvedenie a upevnenie odpadových výpustiek D 110x2,3 | ks | 8 |  | 0 |  |  |  | znížená |  | 0 | 0 | 0 | 0 | 0 | 16 | K | 2 |  |  |  | ROZPOCET | 0 | 0 | 0 | 0 | 0 | 2 | 0 | 16 | 1115144403
| VV |  | 3+4+1 "WC, WC1, Vý |  | 8 | [13 empty] | VV | 2 | 2 | True | 1 | ROZPOCET
19 | K | 721213003 | Montáž podlahového vpustu s vodorovným odtokom a integrovaným vztlakovým uzáverom DN 50 | ks | 1 |  | 0 |  |  |  | znížená |  | 0 | 0.0001 | 0.0001 | 0 | 0 | 16 | K | 2 |  |  |  | ROZPOCET | 0 | 0 | 0 | 0 | 0 | 2 | 0 | 16 | -254220339
20 | M | 286630024100 | Podlahový vpust HL300, horizontálny odtok DN 50, vztlakový uzáver, izolačný tanier, mriežka nerez 115x115 mm, rám 123x123 mm | ks | 1 |  | 0 |  |  |  | znížená |  | 0 | 0.0024 | 0.0024 | 0 | 0 | 32 | M | 2 |  |  |  | ROZPOCET | 0 | 0 | 0 | 0 | 0 | 2 | 0 | 16 | 429701041
21 | K | 721274103 | Ventilačné hlavice strešná - plastové DN 100 HUL 810 | ks | 2 |  | 0 |  |  |  | znížená |  | 0 | 0.0003 | 0.0006 | 0 | 0 | 16 | K | 2 |  |  |  | ROZPOCET | 0 | 0 | 0 | 0 | 0 | 2 | 0 | 16 | 655851316
22 | K | 721290012 | Montáž privzdušňovacieho ventilu pre odpadové potrubia DN 110 | ks | 1 |  | 0 |  |  |  | znížená |  | 0 | 1e-05 | 1e-05 | 0 | 0 | 16 | K | 2 |  |  |  | ROZPOCET | 0 | 0 | 0 | 0 | 0 | 2 | 0 | 16 | 498826685
23 | M | 551610000100 | Privzdušňovacia hlavica HL900N, DN 110, dvojitá vzduchová izolácia, vnútorná kanalizácia | ks | 1 |  | 0 |  |  |  | znížená |  | 0 | 0.00048 | 0.00048 | 0 | 0 | 32 | M | 2 |  |  |  | ROZPOCET | 0 | 0 | 0 | 0 | 0 | 2 | 0 | 16 | 439578585
24 | K | 721290111 | Ostatné - skúška tesnosti kanalizácie v objektoch vodou do DN 125 | m | 112 |  | 0 |  |  |  | znížená |  | 0 | 0 | 0 | 0 | 0 | 16 | K | 2 |  |  |  | ROZPOCET | 0 | 0 | 0 | 0 | 0 | 2 | 0 | 16 | 568721314
| VV |  | 20+19+2+18 |  | 59 | [13 empty] | VV | 2 | 2 | True | 0 | ROZPOCET
| VV |  | 10+28+15 |  | 53 | [13 empty] | VV | 2 | 2 | True | 0 | ROZPOCET
| VV |  | Súčet |  | 112 | [13 empty] | VV | 2 | 4 | True | 1 | ROZPOCET
25 | K | 998721101 | Presun hmôt pre vnútornú kanalizáciu v objektoch výšky do 6 m | t | 0.564 |  | 0 |  |  |  | znížená |  | 0 | 0 | 0 | 0 | 0 | 16 | K | 2 |  |  |  | ROZPOCET | 0 | 0 | 0 | 0 | 0 | 2 | 0 | 16 | -2139902038
| D | 722 | Zdravotechnika - vnútorný vodovod |  |  |  | 0 | [5 empty] | 0 |  | 0.13192 |  | 0 | 2 | D | 1 |  |  |  | ROZPOCET | [6 empty] | 0
26 | K | 722171111 | Potrubie plasthliníkové ALPEX - DUO 16x2 mm v kotúčoch | m | 65 |  | 0 |  |  |  | znížená |  | 0 | 0.00028 | 0.0182 | 0 | 0 | 16 | K | 2 |  |  |  | ROZPOCET | 0 | 0 | 0 | 0 | 0 | 2 | 0 | 16 | -710071370
| VV |  | 1,5 "V1 - SV hore z podlahy |  | 1.5 | [13 empty] | VV | 2 | 2 | True | 0 | ROZPOCET
| VV |  | 2*(0,6+3,0) "SV+TV k U, 2xU1, S |  | 7.2 | [13 empty] | VV | 2 | 2 | True | 0 | ROZPOCET
| VV |  | 1,0 "V2 - SV hore z podlahy |  | 1 | [13 empty] | VV | 2 | 2 | True | 0 | ROZPOCET
| VV |  | 1,0 "SV k 2xWC1 |  | 1 | [13 empty] | VV | 2 | 2 | True | 0 | ROZPOCET
| VV |  | 2*1,5 "SV+TV hore z podlahy |  | 3 | [13 empty] | VV | 2 | 2 | True | 0 | ROZPOCET
| VV |  | 2*0,5+1,8 "SV+TV k 2xU, SV k WC |  | 2.8 | [13 empty] | VV | 2 | 2 | True | 0 | ROZPOCET
| VV |  | 2*1,5 "SV+TV hore z podlahy |  | 3 | [13 empty] | VV | 2 | 2 | True | 0 | ROZPOCET
| VV |  | 2*(0,6+1,0)+1,0 "SV+TV k 2xU, Dj, SV k UR |  | 4.2 | [13 empty] | VV | 2 | 2 | True | 0 | ROZPOCET
| VV |  | 2*1,5 "SV+TV hore z podlahy |  | 3 | [13 empty] | VV | 2 | 2 | True | 0 | ROZPOCET
| VV |  | 2*1,8 "SV+TV k 2xU1 |  | 3.6 | [13 empty] | VV | 2 | 2 | True | 0 | ROZPOCET
| VV |  | 2*(2,5+0,5) "SV+TV k 2xWC1, S |  | 6 | [13 empty] | VV | 2 | 2 | True | 0 | ROZPOCET
| VV |  | Medzisúčet - 1. NP |  | 36.3 | [13 empty] | VV | 2 | 3 | True | 0 | ROZPOCET
| VV |  | 2*1,5 "SV+TV hore z podlahy |  | 3 | [13 empty] | VV | 2 | 2 | True | 0 | ROZPOCET
| VV |  | 2*(1,2+2,2+2,0)+1,0 "SV+TV k U, WC, S, DJ + SV k UR |  | 11.8 | [13 empty] | VV | 2 | 2 | True | 0 | ROZPOCET
| VV |  | 2*1,5 "SV+TV hore z podlahy |  | 3 | [13 empty] | VV | 2 | 2 | True | 0 | ROZPOCET
| VV |  | 2*(0,3+2,5+0,3)+0,8 "SV+TV k Vý, U + SV k WC |  | 7 | [13 empty] | VV | 2 | 2 | True | 0 | ROZPOCET
| VV |  | Medzisúčet - podkrovie |  | 24.8 | [13 empty] | VV | 2 | 3 | True | 0 | ROZPOCET
| VV |  | 3,9 |  | 3.9 | [13 empty] | VV | 2 | 2 | True | 0 | ROZPOCET
| VV |  | Súčet |  | 65 | [13 empty] | VV | 2 | 4 | True | 1 | ROZPOCET
27 | K | 722171113 | Potrubie plasthliníkové ALPEX - DUO 20x2 mm v kotúčoch | m | 33 |  | 0 |  |  |  | znížená |  | 0 | 0.00036 | 0.01188 | 0 | 0 | 16 | K | 2 |  |  |  | ROZPOCET | 0 | 0 | 0 | 0 | 0 | 2 | 0 | 16 | -1845830157
| VV |  | 1,5 "TV do podlahy podkrovia od OUV |  | 1.5 | [13 empty] | VV | 2 | 2 | True | 0 | ROZPOCET
| VV |  | 7,6 "TV v podlahe podkrovia po V3 |  | 7.6 | [13 empty] | VV | 2 | 2 | True | 0 | ROZPOCET
| VV |  | 4,2+0,6 "TV v podlahe podkrovia po V4 |  | 4.8 | [13 empty] | VV | 2 | 2 | True | 0 | ROZPOCET
| VV |  | 4,0+4,0 "V3, V4 - TV do podlahy 1. NP |  | 8 | [13 empty] | VV | 2 | 2 | True | 0 | ROZPOCET
| VV |  | 0,3+4,8 "TV v podlahe 1. NP |  | 5.1 | [13 empty] | VV | 2 | 2 | True | 0 | ROZPOCET
| VV |  | 2*2,2 "SV+TV v podlahe 1. NP |  | 4.4 | [13 empty] | VV | 2 | 2 | True | 0 | ROZPOCET
| VV |  | Medzisúčet |  | 31.4 | [13 empty] | VV | 2 | 3 | True | 0 | ROZPOCET
| VV |  | 1,6 |  | 1.6 | [13 empty] | VV | 2 | 2 | True | 0 | ROZPOCET
| VV |  | Súčet |  | 33 | [13 empty] | VV | 2 | 4 | True | 1 | ROZPOCET
28 | K | 722171114 | Potrubie plasthliníkové ALPEX - DUO 26x3 mm v kotúčoch | m | 23 |  | 0 |  |  |  | znížená |  | 0 | 0.00062 | 0.01426 | 0 | 0 | 16 | K | 2 |  |  |  | ROZPOCET | 0 | 0 | 0 | 0 | 0 | 2 | 0 | 16 | 903274622
| VV |  | 7,6+1,5 "SV v podlahe podkrovia + hore k OUV |  | 9.1 | [13 empty] | VV | 2 | 2 | True | 0 | ROZPOCET
| VV |  | 4,0 "V4 - SV do podlahy 1. NP |  | 4 | [13 empty] | VV | 2 | 2 | True | 0 | ROZPOCET
| VV |  | 0,3+4,8+2,4 "SV v podlahe 1. NP |  | 7.5 | [13 empty] | VV | 2 | 2 | True | 0 | ROZPOCET
| VV |  | 1,2 "hore k H1 |  | 1.2 | [13 empty] | VV | 2 | 2 | True | 0 | ROZPOCET
| VV |  | Medzisúčet |  | 21.8 | [13 empty] | VV | 2 | 3 | True | 0 | ROZPOCET
| VV |  | 1,2 |  | 1.2 | [13 empty] | VV | 2 | 2 | True | 0 | ROZPOCET
| VV |  | Súčet |  | 23 | [13 empty] | VV | 2 | 4 | True | 1 | ROZPOCET
29 | K | 722171134 | Potrubie plasthliníkové ALPEX - DUO 32x3 mm v tyčiach | m | 16 |  | 0 |  |  |  | znížená |  | 0 | 0.00058 | 0.00928 | 0 | 0 | 16 | K | 2 |  |  |  | ROZPOCET | 0 | 0 | 0 | 0 | 0 | 2 | 0 | 16 | 328373159
| VV |  | 2,0+1,4+7,8+0,2 "v podlahe 1. NP |  | 11.4 | [13 empty] | VV | 2 | 2 | True | 0 | ROZPOCET
| VV |  | 4,0 "V3 - SV do podkrovia |  | 4 | [13 empty] | VV | 2 | 2 | True | 0 | ROZPOCET
| VV |  | Medzisúčet |  | 15.4 | [13 empty] | VV | 2 | 3 | True | 0 | ROZPOCET
| VV |  | 0,6 |  | 0.6 | [13 empty] | VV | 2 | 2 | True | 0 | ROZPOCET
| VV |  | Súčet |  | 16 | [13 empty] | VV | 2 | 4 | True | 1 | ROZPOCET
30 | K | 722190401 | Vyvedenie a upevnenie výpustky DN 15 | ks | 45 |  | 0 |  |  |  | znížená |  | 0 | 0 | 0 | 0 | 0 | 16 | K | 2 |  |  |  | ROZPOCET | 0 | 0 | 0 | 0 | 0 | 2 | 0 | 16 | 1418521230
31 | K | 722220111 | Montáž armatúry závitovej s jedným závitom,nástenka pre výtokový ventil G 1/2 | ks | 37 |  | 0 |  |  |  | znížená |  | 0 | 0.00067 | 0.02479 | 0 | 0 | 16 | K | 2 |  |  |  | ROZPOCET | 0 | 0 | 0 | 0 | 0 | 2 | 0 | 16 | -1375849946
32 | K | 722220121 | Montáž armatúry závitovej s jedným závitom, nástenka pre batériu G 1/2 | pár | 4 |  | 0 |  |  |  | znížená |  | 0 | 0.00026 | 0.00104 | 0 | 0 | 16 | K | 2 |  |  |  | ROZPOCET | 0 | 0 | 0 | 0 | 0 | 2 | 0 | 16 | 2093739423
33 | K | 722221015 | Montáž guľového kohúta závitového priameho pre vodu G 3/4 | ks | 2 |  | 0 |  |  |  | znížená |  | 0 | 4e-05 | 8e-05 | 0 | 0 | 16 | K | 2 |  |  |  | ROZPOCET | 0 | 0 | 0 | 0 | 0 | 2 | 0 | 16 | 1173236724
34 | M | 551110013800 | Guľový uzáver pre vodu, DN 20 | ks | 2 |  | 0 |  |  |  | znížená |  | 0 | 4.2e-05 | 8.4e-05 | 0 | 0 | 32 | M | 2 |  |  |  | ROZPOCET | 0 | 0 | 0 | 0 | 0 | 2 | 0 | 16 | 2104433740
35 | K | 722221020 | Montáž guľového kohúta závitového priameho pre vodu G 1 | ks | 2 |  | 0 |  |  |  | znížená |  | 0 | 5e-05 | 0.0001 | 0 | 0 | 16 | K | 2 |  |  |  | ROZPOCET | 0 | 0 | 0 | 0 | 0 | 2 | 0 | 16 | -265950966
| VV |  | "napojenie OÚV na rozvody vody | [15 empty] | VV | 2 | 1 | True | 0 | ROZPOCET
| VV |  | 2 |  | 2 | [13 empty] | VV | 2 | 2 | True | 1 | ROZPOCET
36 | M | 551110013900 | Guľový uzáver pre vodu, DN 25 | ks | 2 |  | 0 |  |  |  | znížená |  | 0 | 8e-05 | 0.00016 | 0 | 0 | 32 | M | 2 |  |  |  | ROZPOCET | 0 | 0 | 0 | 0 | 0 | 2 | 0 | 16 | -1624923519
37 | K | 722221025 | Montáž guľového kohúta závitového priameho pre vodu G 5/4 | ks | 2 |  | 0 |  |  |  | znížená |  | 0 | 6e-05 | 0.00012 | 0 | 0 | 16 | K | 2 |  |  |  | ROZPOCET | 0 | 0 | 0 | 0 | 0 | 2 | 0 | 16 | 1710010548
38 | M | 551110014000 | Guľový uzáver pre vodu, DN 32 - HUV | ks | 1 |  | 0 |  |  |  | znížená |  | 0 | 0.00075 | 0.00075 | 0 | 0 | 32 | M | 2 |  |  |  | ROZPOCET | 0 | 0 | 0 | 0 | 0 | 2 | 0 | 16 | 1713998228
39 | M | 1452G01500 | Plnoprietokový kombinovaný spätný a uzatvárací ventil s odvodnením EA KEMPER Fig. 145G, DN 32 | ks | 1 |  | 0 |  |  |  | znížená |  | 0 | 0.00143 | 0.00143 | 0 | 0 | 32 | M | 2 |  |  |  | ROZPOCET | 0 | 0 | 0 | 0 | 0 | 2 | 0 | 16 | -218253700
40 | K | 722221060 | Montáž guľového kohúta závitového priameho pre vodu s vypúšťaním G 1/2 | ks | 1 |  | 0 |  |  |  | znížená |  | 0 | 2e-05 | 2e-05 | 0 | 0 | 16 | K | 2 |  |  |  | ROZPOCET | 0 | 0 | 0 | 0 | 0 | 2 | 0 | 16 | -114158463
| VV |  | "napojenie OÚV na rozvody vod | [15 empty] | VV | 2 | 1 | True | 0 | ROZPOCET
| VV |  | 1 |  | 1 | [13 empty] | VV | 2 | 2 | True | 1 | ROZPOCET
41 | M | 551210036500 | Vypúšťací guľový ventil, DN 15 | ks | 1 |  | 0 |  |  |  | znížená |  | 0 | 0.00044 | 0.00044 | 0 | 0 | 32 | M | 2 |  |  |  | ROZPOCET | 0 | 0 | 0 | 0 | 0 | 2 | 0 | 16 | -543473138
42 | K | 722221180 | Montáž poistného ventilu závitového pre vodu G 1 | ks | 1 |  | 0 |  |  |  | znížená |  | 0 | 5e-05 | 5e-05 | 0 | 0 | 16 | K | 2 |  |  |  | ROZPOCET | 0 | 0 | 0 | 0 | 0 | 2 | 0 | 16 | 1596750087
| VV |  | "napojenie OÚV na rozvody vod | [15 empty] | VV | 2 | 1 | True | 0 | ROZPOCET
| VV |  | 1 |  | 1 | [13 empty] | VV | 2 | 2 | True | 1 | ROZPOCET
43 | M | 551210026000 | Ventil poistný pre teplú vodu, DN 25 | ks | 1 |  | 0 |  |  |  | znížená |  | 0 | 0.00025 | 0.00025 | 0 | 0 | 32 | M | 2 |  |  |  | ROZPOCET | 0 | 0 | 0 | 0 | 0 | 2 | 0 | 16 | 1582439290
44 | K | 722221275 | Montáž spätného ventilu závitového G 1 | ks | 1 |  | 0 |  |  |  | znížená |  | 0 | 5e-05 | 5e-05 | 0 | 0 | 16 | K | 2 |  |  |  | ROZPOCET | 0 | 0 | 0 | 0 | 0 | 2 | 0 | 16 | -404556835
| VV |  | "napojenie OÚV na rozvody vod | [15 empty] | VV | 2 | 1 | True | 0 | ROZPOCET
| VV |  | 1 |  | 1 | [13 empty] | VV | 2 | 2 | True | 1 | ROZPOCET
45 | M | 551110016500 | Spätný ventil kontrolovateľný, DN 25 | ks | 1 |  | 0 |  |  |  | znížená |  | 0 | 0.00078 | 0.00078 | 0 | 0 | 32 | M | 2 |  |  |  | ROZPOCET | 0 | 0 | 0 | 0 | 0 | 2 | 0 | 16 | 1268972538
46 | K | 722250005 | Montáž hydrantového systému s tvarovo stálou hadicou D 25 | súb. | 1 |  | 0 |  |  |  | znížená |  | 0 | 0.00026 | 0.00026 | 0 | 0 | 16 | K | 2 |  |  |  | ROZPOCET | 0 | 0 | 0 | 0 | 0 | 2 | 0 | 16 | 785467171
47 | M | 449150000800 | Hydrantový systém s tvarovo stálou hadicou D 25 PH-PLUS, hadica 30 m, skriňa 710x710x245 mm, plné dvierka, prúdnica ekv. 10 | ks | 1 |  | 0 |  |  |  | znížená |  | 0 | 0.0205 | 0.0205 | 0 | 0 | 32 | M | 2 |  |  |  | ROZPOCET | 0 | 0 | 0 | 0 | 0 | 2 | 0 | 16 | -1149548340
48 | K | 722290226 | Tlaková skúška vodovodného potrubia závitového do DN 50 | m | 137 |  | 0 |  |  |  | znížená |  | 0 | 0.00019 | 0.02603 | 0 | 0 | 16 | K | 2 |  |  |  | ROZPOCET | 0 | 0 | 0 | 0 | 0 | 2 | 0 | 16 | -556926956
| VV |  | 65+33+23+16 |  | 137 | [13 empty] | VV | 2 | 2 | True | 1 | ROZPOCET
49 | K | 722290234 | Prepláchnutie a dezinfekcia vodovodného potrubia do DN 80 | m | 137 |  | 0 |  |  |  | znížená |  | 0 | 1e-05 | 0.00137 | 0 | 0 | 16 | K | 2 |  |  |  | ROZPOCET | 0 | 0 | 0 | 0 | 0 | 2 | 0 | 16 | -1566004306
50 | K | 998722101 | Presun hmôt pre vnútorný vodovod v objektoch výšky do 6 m | t | 0.132 |  | 0 |  |  |  | znížená |  | 0 | 0 | 0 | 0 | 0 | 16 | K | 2 |  |  |  | ROZPOCET | 0 | 0 | 0 | 0 | 0 | 2 | 0 | 16 | -507370756
| D | 725 | Zdravotechnika - zariaď. predmety |  |  |  | 0 | [5 empty] | 0 |  | 0.44817 |  | 0 | 2 | D | 1 |  |  |  | ROZPOCET | [6 empty] | 0
51 | K | 725119307 | Montáž záchodovej misy kombinovanej s rovným odpadom | súb. | 7 |  | 0 |  |  |  | znížená |  | 0 | 0.00083 | 0.00581 | 0 | 0 | 16 | K | 2 |  |  |  | ROZPOCET | 0 | 0 | 0 | 0 | 0 | 2 | 0 | 16 | 1388886117
52 | M | 642340000400 | WC kombi keramické so sedátkom a poklopom, splachovanie hlboké 3/6 l, farba biela | ks | 3 |  | 0 |  |  |  | znížená |  | 0 | 0.0245 | 0.0735 | 0 | 0 | 32 | M | 2 |  |  |  | ROZPOCET | 0 | 0 | 0 | 0 | 0 | 2 | 0 | 16 | -748212196
53 | M | 642350001600 | WC kombi keramické detské so sedátkom a poklopom s farebnou potlačou, splachovanie 3/6 l, (SAPHO KID) | ks | 4 |  | 0 |  |  |  | znížená |  | 0 | 0.0114 | 0.0456 | 0 | 0 | 32 | M | 2 |  |  |  | ROZPOCET | 0 | 0 | 0 | 0 | 0 | 2 | 0 | 16 | 1842599467
54 | K | 725219201 | Montáž umývadla na konzoly, bez výtokovej armatúry | súb. | 11 |  | 0 |  |  |  | znížená |  | 0 | 0.00223 | 0.02453 | 0 | 0 | 16 | K | 2 |  |  |  | ROZPOCET | 0 | 0 | 0 | 0 | 0 | 2 | 0 | 16 | 262082933
55 | M | 642110002400 | Umývadlo keramické 55 cm so zápachovým uzáverom, farba biela | ks | 7 |  | 0 |  |  |  | znížená |  | 0 | 0.013 | 0.091 | 0 | 0 | 32 | M | 2 |  |  |  | ROZPOCET | 0 | 0 | 0 | 0 | 0 | 2 | 0 | 16 | -2072439124
56 | M | 642110002250 | Umývadielko keramické detské (SAPHO KID) so zápachovým uzáverom, farba biela | ks | 4 |  | 0 |  |  |  | znížená |  | 0 | 0.021 | 0.084 | 0 | 0 | 32 | M | 2 |  |  |  | ROZPOCET | 0 | 0 | 0 | 0 | 0 | 2 | 0 | 16 | 621348863
57 | K | 725241111 | Montáž - vanička sprchová akrylátová štvorcová 800x800 mm | súb. | 1 |  | 0 |  |  |  | znížená |  | 0 | 0.00037 | 0.00037 | 0 | 0 | 16 | K | 2 |  |  |  | ROZPOCET | 0 | 0 | 0 | 0 | 0 | 2 | 0 | 16 | -285678414
58 | M | 554230001200 | Sprchovacia vanička akrylátová štvorcová 800x800 mm, farba biela | ks | 1 |  | 0 |  |  |  | znížená |  | 0 | 0.01 | 0.01 | 0 | 0 | 32 | M | 2 |  |  |  | ROZPOCET | 0 | 0 | 0 | 0 | 0 | 2 | 0 | 16 | 1314797359
59 | K | 725241112 | Montáž - vanička sprchová akrylátová štvorcová 900x900 mm | súb. | 1 |  | 0 |  |  |  | znížená |  | 0 | 0.00044 | 0.00044 | 0 | 0 | 16 | K | 2 |  |  |  | ROZPOCET | 0 | 0 | 0 | 0 | 0 | 2 | 0 | 16 | -1040031032
60 | M | 554230001300 | Sprchovacia vanička akrylátová štvorcová 900x900 mm, farba biela | ks | 1 |  | 0 |  |  |  | znížená |  | 0 | 0.011 | 0.011 | 0 | 0 | 32 | M | 2 |  |  |  | ROZPOCET | 0 | 0 | 0 | 0 | 0 | 2 | 0 | 16 | -1780571335
61 | K | 725241141 | Montáž - vanička sprchová akrylátová štvrťkruhová 800x800 mm | súb. | 1 |  | 0 |  |  |  | znížená |  | 0 | 5e-05 | 5e-05 | 0 | 0 | 16 | K | 2 |  |  |  | ROZPOCET | 0 | 0 | 0 | 0 | 0 | 2 | 0 | 16 | -147197898
62 | M | 554230001600 | Sprchovacia vanička akrylátová štvrťkruhová 800x800 mm, farba biela | ks | 1 |  | 0 |  |  |  | znížená |  | 0 | 0.009 | 0.009 | 0 | 0 | 32 | M | 2 |  |  |  | ROZPOCET | 0 | 0 | 0 | 0 | 0 | 2 | 0 | 16 | -915443363
63 | K | 725319112 | Montáž kuchynských drezov jednoduchých, hranatých, s rozmerom do 600 x 600 mm, bez výtokových armatúr | súb. | 1 |  | 0 |  |  |  | znížená |  | 0 | 0.00025 | 0.00025 | 0 | 0 | 16 | K | 2 |  |  |  | ROZPOCET | 0 | 0 | 0 | 0 | 0 | 2 | 0 | 16 | -770158591
64 | M | 552310.1 | Kuchynský drez nerezový na zapustenie do dosky s odkvapkávacou plochou, so zápachovým uzáverom | ks | 1 |  | 0 |  |  |  | znížená |  | 0 | 0.003 | 0.003 | 0 | 0 | 32 | M | 2 |  |  |  | ROZPOCET | 0 | 0 | 0 | 0 | 0 | 2 | 0 | 16 | 1349556026
65 | K | 725329102 | Montáž kuchynských drezov dvojitých s dvoma drezmi, alebo okapovým drezom s rozmerom do 780x600 mm, bez výtokových armatúr | súb. | 1 |  | 0 |  |  |  | znížená |  | 0 | 0.00029 | 0.00029 | 0 | 0 | 16 | K | 2 |  |  |  | ROZPOCET | 0 | 0 | 0 | 0 | 0 | 2 | 0 | 16 | -876097103
66 | M | 552310.2 | Kuchynský dvojdrez nerezový na zapustenie do dosky so zápachovým užáverom | ks | 1 |  | 0 |  |  |  | znížená |  | 0 | 0.00435 | 0.00435 | 0 | 0 | 32 | M | 2 |  |  |  | ROZPOCET | 0 | 0 | 0 | 0 | 0 | 2 | 0 | 16 | -1832539604
67 | K | 725333360 | Montáž výlevky keramickej voľne stojacej bez výtokovej armatúry | súb. | 1 |  | 0 |  |  |  | znížená |  | 0 | 0.00072 | 0.00072 | 0 | 0 | 16 | K | 2 |  |  |  | ROZPOCET | 0 | 0 | 0 | 0 | 0 | 2 | 0 | 16 | 1722278910
68 | M | 642710000100 | Výlevka stojatá keramická s plastovou mrežou | ks | 1 |  | 0 |  |  |  | znížená |  | 0 | 0.0162 | 0.0162 | 0 | 0 | 32 | M | 2 |  |  |  | ROZPOCET | 0 | 0 | 0 | 0 | 0 | 2 | 0 | 16 | -252920015
69 | K | 725539100 | Montáž elektrického zásobníka akumulačného stojatého do 30 L | súb. | 1 |  | 0 |  |  |  | znížená |  | 0 | 0.00037 | 0.00037 | 0 | 0 | 16 | K | 2 |  |  |  | ROZPOCET | 0 | 0 | 0 | 0 | 0 | 2 | 0 | 16 | 1702831006
70 | M | 541320005300 | Ohrievač vody EOV 30 elektrický tlakový závesný zvislý akumulačný, objem 30 l, TATRAMAT | ks | 1 |  | 0 |  |  |  | znížená |  | 0 | 0.0164 | 0.0164 | 0 | 0 | 32 | M | 2 |  |  |  | ROZPOCET | 0 | 0 | 0 | 0 | 0 | 2 | 0 | 16 | -2139071551
71 | K | 725819201 | Montáž ventilu nástenného G 1/2 | súb. | 4 |  | 0 |  |  |  | znížená |  | 0 | 0.00028 | 0.00112 | 0 | 0 | 16 | K | 2 |  |  |  | ROZPOCET | 0 | 0 | 0 | 0 | 0 | 2 | 0 | 16 | -384538009
72 | M | 169407 | Výtokový ventil nástenný DN 15 shadicovou prípojkou | ks | 1 |  | 0 |  |  |  | znížená |  | 0 | 0.0007 | 0.0007 | 0 | 0 | 32 | M | 2 |  |  |  | ROZPOCET | 0 | 0 | 0 | 0 | 0 | 2 | 0 | 16 | -1996633794
73 | M | 5300040012 | Výtokový ventil pračkový DN 15 | KS | 3 |  | 0 |  |  |  | znížená |  | 0 | 0 | 0 | 0 | 0 | 32 | M | 2 |  |  |  | ROZPOCET | 0 | 0 | 0 | 0 | 0 | 2 | 0 | 16 | -1758886611
74 | K | 725819401 | Montáž ventilu rohového s pripojovacou rúrkou G 1/2 | súb. | 33 |  | 0 |  |  |  | znížená |  | 0 | 0.00028 | 0.00924 | 0 | 0 | 16 | K | 2 |  |  |  | ROZPOCET | 0 | 0 | 0 | 0 | 0 | 2 | 0 | 16 | 791337959
| VV |  | 3+4+7*2+4*2+2*2 "WC, WC1, U, U1, DJ |  | 33 | [13 empty] | VV | 2 | 2 | True | 1 | ROZPOCET
75 | M | 5514109000 | Ventil pre hygienické a zdravotnické zariadenia rohový DN 15 s rúrkou a ružicou | ks | 33 |  | 0 |  |  |  | znížená |  | 0 | 0.00024 | 0.00792 | 0 | 0 | 32 | M | 2 |  |  |  | ROZPOCET | 0 | 0 | 0 | 0 | 0 | 2 | 0 | 16 | 1197162842
76 | K | 725829201 | Montáž batérie umývadlovej a drezovej nástennej pákovej, alebo klasickej | ks | 1 |  | 0 |  |  |  | znížená |  | 0 | 0.00012 | 0.00012 | 0 | 0 | 16 | K | 2 |  |  |  | ROZPOCET | 0 | 0 | 0 | 0 | 0 | 2 | 0 | 16 | 366119444
77 | M | 5514671042 | Batéria drezová nástenná 150 mm s predĺženým výtokom (výlevka) | ks | 1 |  | 0 |  |  |  | znížená |  | 0 | 0.002 | 0.002 | 0 | 0 | 32 | M | 2 |  |  |  | ROZPOCET | 0 | 0 | 0 | 0 | 0 | 2 | 0 | 16 | -22543939
78 | K | 725829601 | Montáž batérií umývadlových stojankových pákových alebo klasických | ks | 13 |  | 0 |  |  |  | znížená |  | 0 | 0.0001 | 0.0013 | 0 | 0 | 16 | K | 2 |  |  |  | ROZPOCET | 0 | 0 | 0 | 0 | 0 | 2 | 0 | 16 | 1578894308
79 | M | 5514643221 | Umývadlová páková batéria | ks | 11 |  | 0 |  |  |  | znížená |  | 0 | 0.001 | 0.011 | 0 | 0 | 32 | M | 2 |  |  |  | ROZPOCET | 0 | 0 | 0 | 0 | 0 | 2 | 0 | 16 | 1946033531
80 | M | 5514643233 | Drezová stojánková batéria - predbežná cena, výber podľa investora | ks | 2 |  | 0 |  |  |  | znížená |  | 0 | 0.001 | 0.002 | 0 | 0 | 32 | M | 2 |  |  |  | ROZPOCET | 0 | 0 | 0 | 0 | 0 | 2 | 0 | 16 | -867567222
81 | K | 725849202 | Montáž batérie sprchovej nástennej termostatickej | ks | 3 |  | 0 |  |  |  | znížená |  | 0 | 0.00012 | 0.00036 | 0 | 0 | 16 | K | 2 |  |  |  | ROZPOCET | 0 | 0 | 0 | 0 | 0 | 2 | 0 | 16 | -1188814918
82 | M | 5514363101 | Sprchová batéria termostatická - predbežná cena, výber podľa investora | ks | 3 |  | 0 |  |  |  | znížená |  | 0 | 0.00105 | 0.00315 | 0 | 0 | 32 | M | 2 |  |  |  | ROZPOCET | 0 | 0 | 0 | 0 | 0 | 2 | 0 | 16 | -1311456834
83 | K | 725849206 | Montáž batérie sprchovej nástennej, držiak sprchy s pevou výškou sprchy | ks | 3 |  | 0 |  |  |  | znížená |  | 0 | 1e-05 | 3e-05 | 0 | 0 | 16 | K | 2 |  |  |  | ROZPOCET | 0 | 0 | 0 | 0 | 0 | 2 | 0 | 16 | 900790775
84 | M | 5514678850 | Sprchová súprava - tyč 60 cm, hadica 1600 mm, hlavica - predbežná cena, výber podľa investora | ks | 3 |  | 0 |  |  |  | znížená |  | 0 | 0.0015 | 0.0045 | 0 | 0 | 32 | M | 2 |  |  |  | ROZPOCET | 0 | 0 | 0 | 0 | 0 | 2 | 0 | 16 | 852221688
85 | K | 725869323 | Montáž zápachovej uzávierky pre zariaďovacie predmety, pračkovej do D 50 (podomietkovej) | ks | 3 |  | 0 |  |  |  | znížená |  | 0 | 1e-05 | 3e-05 | 0 | 0 | 16 | K | 2 |  |  |  | ROZPOCET | 0 | 0 | 0 | 0 | 0 | 2 | 0 | 16 | -1137059606
86 | M | 551620026700 | Podomietková inštalačná sada HL400, DN 32 pripojenie, DN 40/50 odtok, k práčkam, umývačkám riadu a umývadlám, PP/nerezová oceľ | ks | 3 |  | 0 |  |  |  | znížená |  | 0 | 0.00024 | 0.00072 | 0 | 0 | 32 | M | 2 |  |  |  | ROZPOCET | 0 | 0 | 0 | 0 | 0 | 2 | 0 | 16 | 995616893
87 | K | 725869340 | Montáž zápachovej uzávierky pre zariaďovacie predmety, sprchovej do D 50 | ks | 3 |  | 0 |  |  |  | znížená |  | 0 | 0 | 0 | 0 | 0 | 16 | K | 2 |  |  |  | ROZPOCET | 0 | 0 | 0 | 0 | 0 | 2 | 0 | 16 | 1209709993
88 | M | 551620004700 | Zápachová uzávierka HL524 DN40/50, pre odpadové otvory sprchových vaní DN 50, guľový kĺb na odtoku, integrovaná prepadová trubica (0 - 70 mm), PP/krytka - chróm | ks | 3 |  | 0 |  |  |  | znížená |  | 0 | 0.0004 | 0.0012 | 0 | 0 | 32 | M | 2 |  |  |  | ROZPOCET | 0 | 0 | 0 | 0 | 0 | 2 | 0 | 16 | -558235069
89 | K | 725869382 | Montáž zápachovej uzávierky pre zariaďovacie predmety, ostatných typov do D 50 | ks | 2 |  | 0 |  |  |  | znížená |  | 0 | 1e-05 | 2e-05 | 0 | 0 | 16 | K | 2 |  |  |  | ROZPOCET | 0 | 0 | 0 | 0 | 0 | 2 | 0 | 16 | 1082403132
90 | M | 551620027100 | Vtokový lievik HL21, DN 32, (0,17 l/s), s protizápachovým uzáverom, vetranie a klimatizácia, PP | ks | 2 |  | 0 |  |  |  | znížená |  | 0 | 0.0009 | 0.0018 | 0 | 0 | 32 | M | 2 |  |  |  | ROZPOCET | 0 | 0 | 0 | 0 | 0 | 2 | 0 | 16 | -830653290
91 | K | 725989101 | Montáž dvierok kovových lakovaných | ks | 4 |  | 0 |  |  |  | znížená |  | 0 | 0 | 0 | 0 | 0 | 16 | K | 2 |  |  |  | ROZPOCET | 0 | 0 | 0 | 0 | 0 | 2 | 0 | 16 | 311432559
92 | M | 5516757402 | Dvierka krycie 150x300 mm, nerezové | ks | 4 |  | 0 |  |  |  | znížená |  | 0 | 0.00102 | 0.00408 | 0 | 0 | 32 | M | 2 |  |  |  | ROZPOCET | 0 | 0 | 0 | 0 | 0 | 2 | 0 | 16 | -200431924
93 | K | 998725101 | Presun hmôt pre zariaďovacie predmety v objektoch výšky do 6 m | t | 0.448 |  | 0 |  |  |  | znížená |  | 0 | 0 | 0 | 0 | 0 | 16 | K | 2 |  |  |  | ROZPOCET | 0 | 0 | 0 | 0 | 0 | 2 | 0 | 16 | 1206660272

## 03 - SO-01.3 Vnútorná pl...
{71dd3bde-c772-4312-b928-735d55797611}
0
| KRYCÍ LIST ROZPOČTU | [8 empty] | v --- nižšie sa nachádzajú doplnkové a pomocné údaje k zostavám --- v | [8 empty] | False
Stavba:
Detské jasle Komárno - výstavba zariadenia služieb rodinného a pracovného života
Objekt:
01 - SO-01 Detské jasle
Časť:
03 - SO-01.3 Vnútorná plynoinštalácia
| JKSO: |  |  |  |  | KS:
| Miesto: |  | Komárno, Ul. gen. Klapku, p. č. 7046/4, 7051/393 |  |  | Dátum: | 21. 4. 2020
| Objednávateľ: |  |  |  |  | IČO:
|  | Amante n. o., Marcelová |  |  |  | IČ DPH:
| Zhotoviteľ: |  |  |  |  | IČO: | Vyplň údaj
|  | Vyplň údaj |  |  |  | IČ DPH: | Vyplň údaj
| Projektant: |  |  |  |  | IČO:
|  | Ing. Olivér Csémy |  |  |  | IČ DPH:
| Spracovateľ: |  |  |  |  | IČO:
IČ DPH:
Poznámka:
podľa PD pre stavebné povolenie z 02/2019 znížené - pre žiadosť na EU úprava AMANTE-01 podľa poskytnutej dotácie
| Cena bez DPH | [5 empty] | 0
|  |  | Základ dane |  |  | Sadzba dane | Výška dane
| DPH | základná | 0 |  |  | 20% | 0
|  | znížená | 0 |  |  | 20% | 0
|  | zákl. prenesená | 0 |  |  | 20% | 0
|  | zníž. prenesená | 0 |  |  | 20% | 0
|  | nulová | 0 |  |  | 0% | 0
| Cena s DPH |  |  | v | EUR |  | 0
| Projektant |  |  | Spracovateľ
| Dátum a podpis: |  | Pečiatka | Dátum a podpis: |  |  | Pečiatka
| Objednávateľ |  |  | Zhotoviteľ
| Dátum a podpis: |  | Pečiatka | Dátum a podpis: |  |  | Pečiatka
REKAPITULÁCIA ROZPOČTU
Stavba:
Detské jasle Komárno - výstavba zariadenia služieb rodinného a pracovného života
Objekt:
01 - SO-01 Detské jasle
Časť:
03 - SO-01.3 Vnútorná plynoinštalácia
Miesto: |  |  | Komárno, Ul. gen. Klapku, p. č. 7046/4, 7051/393 |  |  | Dátum: | 21. 4. 2020
Objednávateľ: |  |  | Amante n. o., Marcelová |  |  | Projektant: | Ing. Olivér Csémy
Zhotoviteľ: |  |  | Vyplň údaj |  |  | Spracovateľ:
Kód dielu - Popis | [6 empty] | Cena celkom [EUR]
Náklady z rozpočtu | [6 empty] | 0 | [12 empty] | -1
| PSV - Práce a dodávky PSV | [5 empty] | 0
| 723 - Zdravotechnika - plynovod | [5 empty] | 0
| 783 - Dokončovacie práce - nátery | [5 empty] | 0
ROZPOČET
Stavba:
Detské jasle Komárno - výstavba zariadenia služieb rodinného a pracovného života
Objekt:
01 - SO-01 Detské jasle
Časť:
03 - SO-01.3 Vnútorná plynoinštalácia
Miesto: |  |  | Komárno, Ul. gen. Klapku, p. č. 7046/4, 7051/393 |  |  | Dátum: | 21. 4. 2020
Objednávateľ: |  |  | Amante n. o., Marcelová |  |  | Projektant: | Ing. Olivér Csémy
Zhotoviteľ: |  |  | Vyplň údaj |  |  | Spracovateľ:
PČ | Typ | Kód | Popis | MJ | Množstvo | J.cena [EUR] na 2 desatinné miesta * | Cena celkom [EUR] zaokrúhlená na 2 desatinné miesta * | Cenová sústava | * viď časť SP B.2 bod 10 |  | DPH | J. Nh [h] | Nh celkom [h] | J. hmotnosť [t] | Hmotnosť celkom [t] | J. suť [t] | Suť Celkom [t]
Náklady z rozpočtu | [6 empty] | 0 | [5 empty] | 0 |  | 0.023252 |  | 0 |  | D | -1 | [10 empty] | 0
| D | PSV | Práce a dodávky PSV |  |  |  | 0 | [5 empty] | 0 |  | 0.023252 |  | 0 | 2 | D | 0 |  |  |  | ROZPOCET | [6 empty] | 0
| D | 723 | Zdravotechnika - plynovod |  |  |  | 0 | [5 empty] | 0 |  | 0.022636 |  | 0 | 2 | D | 1 |  |  |  | ROZPOCET | [6 empty] | 0
1 | K | 723120202 | Potrubie z oceľových rúrok závitových čiernych spájaných zvarovaním - akosť 11 353.0 DN 15 | m | 3.2 |  | 0 |  |  |  | znížená |  | 0 | 0.00148 | 0.004736 | 0 | 0 | 16 | K | 2 |  |  |  | ROZPOCET | 0 | 0 | 0 | 0 | 0 | 2 | 0 | 16 | -825760238
2 | K | 723120203 | Potrubie z oceľových rúrok závitových čiernych spájaných zvarovaním - akosť 11 353.0 DN 20 | m | 1.6 |  | 0 |  |  |  | znížená |  | 0 | 0.00185 | 0.00296 | 0 | 0 | 16 | K | 2 |  |  |  | ROZPOCET | 0 | 0 | 0 | 0 | 0 | 2 | 0 | 16 | -1052548
3 | K | 723120204 | Potrubie z oceľových rúrok závitových čiernych spájaných zvarovaním - akosť 11 353.0 DN 25 | m | 4 |  | 0 |  |  |  | znížená |  | 0 | 0.00273 | 0.01092 | 0 | 0 | 16 | K | 2 |  |  |  | ROZPOCET | 0 | 0 | 0 | 0 | 0 | 2 | 0 | 16 | 389419315
| VV |  | 4,0 "hore |  | 4 | [13 empty] | VV | 2 | 2 | True | 1 | ROZPOCET
4 | K | 723150366 | Potrubie z oceľových rúrok hladkých čiernych, chránička D 44,5/2 | m | 1 |  | 0 |  |  |  | znížená |  | 0 | 0.00301 | 0.00301 | 0 | 0 | 16 | K | 2 |  |  |  | ROZPOCET | 0 | 0 | 0 | 0 | 0 | 2 | 0 | 16 | -1349080732
5 | K | 723190251 | Prípojka k strojom a zariadeniam vyvedenie a upevnenie plynov.výpustiek na potrubí DN15 s nástenkou | ks | 1 |  | 0 |  |  |  | znížená |  | 0 | 0.00013 | 0.00013 | 0 | 0 | 16 | K | 2 |  |  |  | ROZPOCET | 0 | 0 | 0 | 0 | 0 | 2 | 0 | 16 | -2105340260
6 | K | 723190252 | Prípojka k strojom a zariadeniam vyvedenie a upevnenie plynov.výpustiek na potrubí DN 20 s nástenkou | ks | 1 |  | 0 |  |  |  | znížená |  | 0 | 0.00022 | 0.00022 | 0 | 0 | 16 | K | 2 |  |  |  | ROZPOCET | 0 | 0 | 0 | 0 | 0 | 2 | 0 | 16 | 1231930401
7 | K | 723239101 | Montáž armatúry závitovej s dvoma závitmi, kohútik priamy,solenoidový ventil G 1/2 | ks | 1 |  | 0 |  |  |  | znížená |  | 0 | 3e-05 | 3e-05 | 0 | 0 | 16 | K | 2 |  |  |  | ROZPOCET | 0 | 0 | 0 | 0 | 0 | 2 | 0 | 16 | 1668599600
8 | M | 551340001300 | Guľový kohút na plyn, DN 15 | ks | 1 |  | 0 |  |  |  | znížená |  | 0 | 0.0002 | 0.0002 | 0 | 0 | 32 | M | 2 |  |  |  | ROZPOCET | 0 | 0 | 0 | 0 | 0 | 2 | 0 | 16 | -1443711908
9 | K | 723239102 | Montáž armatúry závitovej s dvoma závitmi, kohútik priamy,solenoidový ventil G 3/4 | ks | 1 |  | 0 |  |  |  | znížená |  | 0 | 3e-05 | 3e-05 | 0 | 0 | 16 | K | 2 |  |  |  | ROZPOCET | 0 | 0 | 0 | 0 | 0 | 2 | 0 | 16 | 1957321127
10 | M | 5516050010 | Guľový kohút na plyn, DN 20 | ks | 1 |  | 0 |  |  |  | znížená |  | 0 | 0.0004 | 0.0004 | 0 | 0 | 32 | M | 2 |  |  |  | ROZPOCET | 0 | 0 | 0 | 0 | 0 | 2 | 0 | 16 | 180150687
11 | K | 998723101 | Presun hmôt pre vnútorný plynovod v objektoch výšky do 6 m | t | 0.023 |  | 0 |  |  |  | znížená |  | 0 | 0 | 0 | 0 | 0 | 16 | K | 2 |  |  |  | ROZPOCET | 0 | 0 | 0 | 0 | 0 | 2 | 0 | 16 | -1008488322
| D | 783 | Dokončovacie práce - nátery |  |  |  | 0 | [5 empty] | 0 |  | 0.000616 |  | 0 | 2 | D | 1 |  |  |  | ROZPOCET | [6 empty] | 0
12 | K | 783424140 | Nátery kov.potr.a armatúr syntet. potrubie do DN 50 mm dvojnásobné so základným náterom | m | 8.8 |  | 0 |  |  |  | znížená |  | 0 | 7e-05 | 0.000616 | 0 | 0 | 16 | K | 2 |  |  |  | ROZPOCET | 0 | 0 | 0 | 0 | 0 | 2 | 0 | 16 | -1303236341
| VV |  | 3,2+1,6+4,0 |  | 8.8 | [13 empty] | VV | 2 | 2 | True | 1 | ROZPOCET

## 04 - SO-01.4 Ústredné vy...
{39a2115c-83e0-4903-9515-afb49ea45a58}
0
| KRYCÍ LIST ROZPOČTU | [8 empty] | v --- nižšie sa nachádzajú doplnkové a pomocné údaje k zostavám --- v | [8 empty] | False
Stavba:
Detské jasle Komárno - výstavba zariadenia služieb rodinného a pracovného života
Objekt:
01 - SO-01 Detské jasle
Časť:
04 - SO-01.4 Ústredné vykurovanie
| JKSO: |  |  |  |  | KS:
| Miesto: |  | Komárno, Ul. gen. Klapku, p. č. 7046/4, 7051/393 |  |  | Dátum: | 21. 4. 2020
| Objednávateľ: |  |  |  |  | IČO:
|  | Amante n. o., Marcelová |  |  |  | IČ DPH:
| Zhotoviteľ: |  |  |  |  | IČO: | Vyplň údaj
|  | Vyplň údaj |  |  |  | IČ DPH: | Vyplň údaj
| Projektant: |  |  |  |  | IČO:
|  | Ing. Olivér Csémy |  |  |  | IČ DPH:
| Spracovateľ: |  |  |  |  | IČO:
IČ DPH:
Poznámka:
podľa PD pre stavebné povolenie z 02/2019 znížené - pre žiadosť na EU úprava AMANTE-01 podľa poskytnutej dotácie
| Cena bez DPH | [5 empty] | 0
|  |  | Základ dane |  |  | Sadzba dane | Výška dane
| DPH | základná | 0 |  |  | 20% | 0
|  | znížená | 0 |  |  | 20% | 0
|  | zákl. prenesená | 0 |  |  | 20% | 0
|  | zníž. prenesená | 0 |  |  | 20% | 0
|  | nulová | 0 |  |  | 0% | 0
| Cena s DPH |  |  | v | EUR |  | 0
| Projektant |  |  | Spracovateľ
| Dátum a podpis: |  | Pečiatka | Dátum a podpis: |  |  | Pečiatka
| Objednávateľ |  |  | Zhotoviteľ
| Dátum a podpis: |  | Pečiatka | Dátum a podpis: |  |  | Pečiatka
REKAPITULÁCIA ROZPOČTU
Stavba:
Detské jasle Komárno - výstavba zariadenia služieb rodinného a pracovného života
Objekt:
01 - SO-01 Detské jasle
Časť:
04 - SO-01.4 Ústredné vykurovanie
Miesto: |  |  | Komárno, Ul. gen. Klapku, p. č. 7046/4, 7051/393 |  |  | Dátum: | 21. 4. 2020
Objednávateľ: |  |  | Amante n. o., Marcelová |  |  | Projektant: | Ing. Olivér Csémy
Zhotoviteľ: |  |  | Vyplň údaj |  |  | Spracovateľ:
Kód dielu - Popis | [6 empty] | Cena celkom [EUR]
Náklady z rozpočtu | [6 empty] | 0 | [12 empty] | -1
| PSV - Práce a dodávky PSV | [5 empty] | 0
| 713 - Izolácie tepelné | [5 empty] | 0
| 731 - Ústredné kúrenie, kotolne | [5 empty] | 0
| 732 - Ústredné kúrenie, strojovne | [5 empty] | 0
| 733 - Ústredné kúrenie, rozvodné potrubie | [5 empty] | 0
| 734 - Ústredné kúrenie, armatúry. | [5 empty] | 0
| 735 - Ústredné kúrenie, vykurov. telesá | [5 empty] | 0
| HZS - Hodinové zúčtovacie sadzby | [5 empty] | 0
| VRN - Vedľajšie rozpočtové náklady | [5 empty] | 0
ROZPOČET
Stavba:
Detské jasle Komárno - výstavba zariadenia služieb rodinného a pracovného života
Objekt:
01 - SO-01 Detské jasle
Časť:
04 - SO-01.4 Ústredné vykurovanie
Miesto: |  |  | Komárno, Ul. gen. Klapku, p. č. 7046/4, 7051/393 |  |  | Dátum: | 21. 4. 2020
Objednávateľ: |  |  | Amante n. o., Marcelová |  |  | Projektant: | Ing. Olivér Csémy
Zhotoviteľ: |  |  | Vyplň údaj |  |  | Spracovateľ:
PČ | Typ | Kód | Popis | MJ | Množstvo | J.cena [EUR] na 2 desatinné miesta * | Cena celkom [EUR] zaokrúhlená na 2 desatinné miesta * | Cenová sústava | * viď časť SP B.2 bod 10 |  | DPH | J. Nh [h] | Nh celkom [h] | J. hmotnosť [t] | Hmotnosť celkom [t] | J. suť [t] | Suť Celkom [t]
Náklady z rozpočtu | [6 empty] | 0 | [5 empty] | 0 |  | 1.2942 |  | 0 |  | D | -1 | [10 empty] | 0
| D | PSV | Práce a dodávky PSV |  |  |  | 0 | [5 empty] | 0 |  | 1.2942 |  | 0 | 2 | D | 0 |  |  |  | ROZPOCET | [6 empty] | 0
| D | 713 | Izolácie tepelné |  |  |  | 0 | [5 empty] | 0 |  | 0.0117 |  | 0 | 2 | D | 1 |  |  |  | ROZPOCET | [6 empty] | 0
1 | K | 713482131 | Montáž trubíc z PE, hr.30 mm,vnút.priemer do 38 mm | m | 120 |  | 0 |  |  |  | znížená |  | 0 | 4e-05 | 0.0048 | 0 | 0 | 16 | K | 2 |  |  |  | ROZPOCET | 0 | 0 | 0 | 0 | 0 | 2 | 0 | 16 | -964982073
2 | M | 283310006200 | Izolačná PE trubica TUBOLIT DG 22x30 mm (d potrubia x hr. izolácie) | m | 10 |  | 0 |  |  |  | znížená |  | 0 | 3e-05 | 0.0003 | 0 | 0 | 32 | M | 2 |  |  |  | ROZPOCET | 0 | 0 | 0 | 0 | 0 | 2 | 0 | 16 | 1097249375
3 | M | 283310006300 | Izolačná PE trubica TUBOLIT DG 28x30 mm (d potrubia x hr. izolácie) | m | 110 |  | 0 |  |  |  | znížená |  | 0 | 6e-05 | 0.0066 | 0 | 0 | 32 | M | 2 |  |  |  | ROZPOCET | 0 | 0 | 0 | 0 | 0 | 2 | 0 | 16 | -666867725
4 | K | 998713101.1 | Presun hmôt pre izolácie tepelné v objektoch výšky do 6 m | t | 0.012 |  | 0 |  |  |  | znížená |  | 0 | 0 | 0 | 0 | 0 | 16 | K | 2 |  |  |  | ROZPOCET | 0 | 0 | 0 | 0 | 0 | 2 | 0 | 16 | -90903730
| D | 731 | Ústredné kúrenie, kotolne |  |  |  | 0 | [5 empty] | 0 |  | 0.06306 |  | 0 | 2 | D | 1 |  |  |  | ROZPOCET | [6 empty] | 0
5 | K | 73126.1 | Montáž zdroja tepla - 32 kW s príslušenstvom | ks | 1 |  | 0 |  |  |  | znížená |  | 0 | 0 | 0 | 0 | 0 | 16 | K | 2 |  |  |  | ROZPOCET | 0 | 0 | 0 | 0 | 0 | 2 | 0 | 16 | -284017527
6 | M | 480001 | DAIKIN ALTHERMA HYBRID HEAT PUMP, 7,9-31,9 kW - plynový kondenzačný kotol + tepelné čerpadlo vzduch/voda, vrátane diaľkového ovládania a prepojovacieho potrubia | ks | 1 |  | 0 |  |  |  | znížená |  | 0 | 0.05 | 0.05 | 0 | 0 | 32 | M | 2 |  |  |  | ROZPOCET | 0 | 0 | 0 | 0 | 0 | 2 | 0 | 16 | -1052320501
7 | K | 731291020 | Montáž rýchlomontážnej sady bez zmiešavača DN 25 | ks | 1 |  | 0 |  |  |  | znížená |  | 0 | 0.0027 | 0.0027 | 0 | 0 | 16 | K | 2 |  |  |  | ROZPOCET | 0 | 0 | 0 | 0 | 0 | 2 | 0 | 16 | -910333997
8 | M | 484810004600 | Rýchlomontážna sada M31 bez zmiešavača, DN 25, typ čerpadla Alpha-60 | ks | 1 |  | 0 |  |  |  | znížená |  | 0 | 0.005 | 0.005 | 0 | 0 | 32 | M | 2 |  |  |  | ROZPOCET | 0 | 0 | 0 | 0 | 0 | 2 | 0 | 16 | -1245890888
9 | K | 731291070 | Montáž rýchlomontážnej sady s 3-cestným zmiešavačom DN 25 | ks | 2 |  | 0 |  |  |  | znížená |  | 0 | 0.00268 | 0.00536 | 0 | 0 | 16 | K | 2 |  |  |  | ROZPOCET | 0 | 0 | 0 | 0 | 0 | 2 | 0 | 16 | 1684519582
10 | M | 484810.1 | Rýchlomontážna sada M32 s trojcestným zmiešavačom, DN 25, typ čerpadla Alpha-60 | sada | 2 |  | 0 |  |  |  | znížená |  | 0 | 0 | 0 | 0 | 0 | 32 | M | 2 |  |  |  | ROZPOCET | 0 | 0 | 0 | 0 | 0 | 2 | 0 | 16 | 1354679155
11 | M | 484810.2 | Motor zmiešavača | ks | 2 |  | 0 |  |  |  | znížená |  | 0 | 0 | 0 | 0 | 0 | 32 | M | 2 |  |  |  | ROZPOCET | 0 | 0 | 0 | 0 | 0 | 2 | 0 | 16 | 1618011864
12 | M | 484810.3 | Montážna sada pre motor zmiešavača, VIESSMANN | ks | 2 |  | 0 |  |  |  | znížená |  | 0 | 0 | 0 | 0 | 0 | 32 | M | 2 |  |  |  | ROZPOCET | 0 | 0 | 0 | 0 | 0 | 2 | 0 | 16 | -781897693
13 | K | 998731101 | Presun hmôt pre kotolne umiestnené vo výške (hĺbke) do 6 m | t | 0.063 |  | 0 |  |  |  | znížená |  | 0 | 0 | 0 | 0 | 0 | 16 | K | 2 |  |  |  | ROZPOCET | 0 | 0 | 0 | 0 | 0 | 2 | 0 | 16 | -1253003347
| D | 732 | Ústredné kúrenie, strojovne |  |  |  | 0 | [5 empty] | 0 |  | 0.30414 |  | 0 | 2 | D | 1 |  |  |  | ROZPOCET | [6 empty] | 0
14 | K | 732111403.1 | Montáž rozdeľovača a zberača pre 3 okruhy vrátane vyrovnávača tlakov | ks | 1 |  | 0 |  |  |  | znížená |  | 0 | 0.00014 | 0.00014 | 0 | 0 | 16 | K | 2 |  |  |  | ROZPOCET | 0 | 0 | 0 | 0 | 0 | 2 | 0 | 16 | -131661623
15 | M | 484650.1 | Rozdeľovač pre 3 okruhy DN 32 s tepelnou izoláciou | ks | 1 |  | 0 |  |  |  | znížená |  | 0 | 0.03 | 0.03 | 0 | 0 | 32 | M | 2 |  |  |  | ROZPOCET | 0 | 0 | 0 | 0 | 0 | 2 | 0 | 16 | 1500787697
16 | M | 484650.2 | Rozdeľovač pre 3 okruhy DN 32 - upevnenie na stenu | ks | 1 |  | 0 |  |  |  | znížená |  | 0 | 0.03 | 0.03 | 0 | 0 | 32 | M | 2 |  |  |  | ROZPOCET | 0 | 0 | 0 | 0 | 0 | 2 | 0 | 16 | -1620900938
17 | M | 484650.3 | Hydraulická výhybka pre montáž pod rozdeľovač pre DN 32, max. prietok 4,8 m3/h | ks | 1 |  | 0 |  |  |  | znížená |  | 0 | 0.03 | 0.03 | 0 | 0 | 32 | M | 2 |  |  |  | ROZPOCET | 0 | 0 | 0 | 0 | 0 | 2 | 0 | 16 | -143189339
18 | M | 484650.4 | Púzdro do anuloidu pre ponorný snímač teploty | ks | 1 |  | 0 |  |  |  | znížená |  | 0 | 0.03 | 0.03 | 0 | 0 | 32 | M | 2 |  |  |  | ROZPOCET | 0 | 0 | 0 | 0 | 0 | 2 | 0 | 16 | -1659703420
19 | K | 732219235 | Montáž zásobníkového ohrievača vody pre ohrev pitnej vody v spojení s kotlami a slnečnými kolektormi objem 300 l | ks | 1 |  | 0 |  |  |  | znížená |  | 0 | 0 | 0 | 0 | 0 | 16 | K | 2 |  |  |  | ROZPOCET | 0 | 0 | 0 | 0 | 0 | 2 | 0 | 16 | 383325774
20 | M | 484380001200 | Ohrievač zásobníkový Vitocell W-100 pre ohrev vody v spojení s nástennými kotlami a slnečnými kolektormi, objem 300 l, biely | ks | 1 |  | 0 |  |  |  | znížená |  | 0 | 0.179 | 0.179 | 0 | 0 | 32 | M | 2 |  |  |  | ROZPOCET | 0 | 0 | 0 | 0 | 0 | 2 | 0 | 16 | -1867961668
21 | K | 732331039 | Montáž expanznej nádoby tlak 6 barov s membránou 35 l | ks | 1 |  | 0 |  |  |  | znížená |  | 0 | 0 | 0 | 0 | 0 | 16 | K | 2 |  |  |  | ROZPOCET | 0 | 0 | 0 | 0 | 0 | 2 | 0 | 16 | -1468329358
22 | M | 484630006400 | Nádoba expanzná s membránou typ NG 35 l, D 354 mm, v 475 mm, pripojenie R 3/4", 6/1,5 bar, šedá, REFLEX | ks | 1 |  | 0 |  |  |  | znížená |  | 0 | 0.005 | 0.005 | 0 | 0 | 32 | M | 2 |  |  |  | ROZPOCET | 0 | 0 | 0 | 0 | 0 | 2 | 0 | 16 | 1562175472
26 | K | 998732101 | Presun hmôt pre strojovne v objektoch výšky do 6 m | t | 0.304 |  | 0 |  |  |  | znížená |  | 0 | 0 | 0 | 0 | 0 | 16 | K | 2 |  |  |  | ROZPOCET | 0 | 0 | 0 | 0 | 0 | 2 | 0 | 16 | 826865733
| D | 733 | Ústredné kúrenie, rozvodné potrubie |  |  |  | 0 | [5 empty] | 0 |  | 0.1721 |  | 0 | 2 | D | 1 |  |  |  | ROZPOCET | [6 empty] | 0
27 | K | 733151078 | Potrubie z medených rúrok tvrdých spájaných tvrdou spájkou D 22/1,0 mm | m | 10 |  | 0 |  |  |  | znížená |  | 0 | 0.00087 | 0.0087 | 0 | 0 | 16 | K | 2 |  |  |  | ROZPOCET | 0 | 0 | 0 | 0 | 0 | 2 | 0 | 16 | -1466120076
| VV |  | 10,0 "kotolňa |  | 10 | [13 empty] | VV | 2 | 2 | True | 1 | ROZPOCET
28 | K | 733151081 | Potrubie z medených rúrok tvrdých spájaných tvrdou spájkou D 28/1,0 mm | m | 110 |  | 0 |  |  |  | znížená |  | 0 | 0.00097 | 0.1067 | 0 | 0 | 16 | K | 2 |  |  |  | ROZPOCET | 0 | 0 | 0 | 0 | 0 | 2 | 0 | 16 | -893828750
| VV |  | "kotolňa | [15 empty] | VV | 2 | 1 | True | 0 | ROZPOCET
| VV |  | 30,0 |  | 30 | [13 empty] | VV | 2 | 2 | True | 0 | ROZPOCET
| VV |  | "RZ-R1, R2 | [15 empty] | VV | 2 | 1 | True | 0 | ROZPOCET
| VV |  | 2*3,0 "kotolňa |  | 6 | [13 empty] | VV | 2 | 2 | True | 0 | ROZPOCET
| VV |  | 2*3,0 "dole |  | 6 | [13 empty] | VV | 2 | 2 | True | 0 | ROZPOCET
| VV |  | 2*(0,5+8,0+1,5+5,0+3,5) |  | 37 | [13 empty] | VV | 2 | 2 | True | 0 | ROZPOCET
| VV |  | 2*(0,5+0,5) "napojenie R1, R2 |  | 2 | [13 empty] | VV | 2 | 2 | True | 0 | ROZPOCET
| VV |  | "RZ-R3 | [15 empty] | VV | 2 | 1 | True | 0 | ROZPOCET
| VV |  | 2*3,0 "kotolňa |  | 6 | [13 empty] | VV | 2 | 2 | True | 0 | ROZPOCET
| VV |  | 2*(5,1+4,0+0,5) |  | 19.2 | [13 empty] | VV | 2 | 2 | True | 0 | ROZPOCET
| VV |  | 2*0,5 "napojenie R3 |  | 1 | [13 empty] | VV | 2 | 2 | True | 0 | ROZPOCET
| VV |  | Medzisúčet |  | 107.2 | [13 empty] | VV | 2 | 3 | True | 0 | ROZPOCET
| VV |  | 2,8 |  | 2.8 | [13 empty] | VV | 2 | 2 | True | 0 | ROZPOCET
| VV |  | Súčet |  | 110 | [13 empty] | VV | 2 | 4 | True | 1 | ROZPOCET
29 | K | 733160000 | Montáž PPR potrubia univerzálneho (max 70°) polyfúznym zváraním PN 20 D 16x2,2 | m | 70 |  | 0 |  |  |  | znížená |  | 0 | 0 | 0 | 0 | 0 | 16 | K | 2 |  |  |  | ROZPOCET | 0 | 0 | 0 | 0 | 0 | 2 | 0 | 16 | -1794736970
| VV |  | "v podlahe | [15 empty] | VV | 2 | 1 | True | 0 | ROZPOCET
| VV |  | 2*(0,5+2,3+1,4+0,5) |  | 9.4 | [13 empty] | VV | 2 | 2 | True | 0 | ROZPOCET
| VV |  | 2*(2,2+1,5) |  | 7.4 | [13 empty] | VV | 2 | 2 | True | 0 | ROZPOCET
| VV |  | 2*(1,5+9,0+1,8) |  | 24.6 | [13 empty] | VV | 2 | 2 | True | 0 | ROZPOCET
| VV |  | 2*(0,5+6,3+3,5) |  | 20.6 | [13 empty] | VV | 2 | 2 | True | 0 | ROZPOCET
| VV |  | Medzisúčet |  | 62 | [13 empty] | VV | 2 | 3 | True | 0 | ROZPOCET
| VV |  | "do podlahy | [15 empty] | VV | 2 | 1 | True | 0 | ROZPOCET
| VV |  | 2*4*0,5 |  | 4 | [13 empty] | VV | 2 | 2 | True | 0 | ROZPOCET
| VV |  | "1 m na pripojenie každého telesa | [15 empty] | VV | 2 | 1 | True | 0 | ROZPOCET
| VV |  | 4*1,0 |  | 4 | [13 empty] | VV | 2 | 2 | True | 0 | ROZPOCET
| VV |  | Medzisúčet |  | 8 | [13 empty] | VV | 2 | 3 | True | 0 | ROZPOCET
| VV |  | Súčet |  | 70 | [13 empty] | VV | 2 | 4 | True | 1 | ROZPOCET
30 | M | 120110 | 4-vrstvová rúrka UNIVENTA RADIA-NOXY PB priemer 14 x 2,0 mm | m | 73.5 |  | 0 |  |  |  | znížená |  | 0 | 0 | 0 | 0 | 0 | 32 | M | 2 |  |  |  | ROZPOCET | 0 | 0 | 0 | 0 | 0 | 2 | 0 | 16 | -655246319
| VV |  | 70,0*1,05 |  | 73.5 | [13 empty] | VV | 2 | 2 | True | 1 | ROZPOCET
31 | K | 733191201 | Tlaková skúška medeného potrubia do D 35 mm | m | 120 |  | 0 |  |  |  | znížená |  | 0 | 0 | 0 | 0 | 0 | 16 | K | 2 |  |  |  | ROZPOCET | 0 | 0 | 0 | 0 | 0 | 2 | 0 | 16 | -345407672
| VV |  | 10+110 |  | 120 | [13 empty] | VV | 2 | 2 | True | 1 | ROZPOCET
32 | K | 733191301 | Tlaková skúška plastového potrubia do 32 mm | m | 70 |  | 0 |  |  |  | znížená |  | 0 | 0.00081 | 0.0567 | 0 | 0 | 16 | K | 2 |  |  |  | ROZPOCET | 0 | 0 | 0 | 0 | 0 | 2 | 0 | 16 | 2098890319
33 | K | 998733101.1 | Presun hmôt pre rozvody potrubia v objektoch výšky do 6 m | t | 0.172 |  | 0 |  |  |  | znížená |  | 0 | 0 | 0 | 0 | 0 | 16 | K | 2 |  |  |  | ROZPOCET | 0 | 0 | 0 | 0 | 0 | 2 | 0 | 16 | 1185624600
| D | 734 | Ústredné kúrenie, armatúry. |  |  |  | 0 | [5 empty] | 0 |  | 0.00825 |  | 0 | 2 | D | 1 |  |  |  | ROZPOCET | [6 empty] | 0
34 | K | 734209112 | Montáž závitovej armatúry s 2 závitmi do G 1/2 | ks | 4 |  | 0 |  |  |  | znížená |  | 0 | 2e-05 | 8e-05 | 0 | 0 | 16 | K | 2 |  |  |  | ROZPOCET | 0 | 0 | 0 | 0 | 0 | 2 | 0 | 16 | 899418806
35 | M | 1762467 | HERZ ventil TS-98-V DN 15, termostatický, rohový | ks | 2 |  | 0 |  |  |  | znížená |  | 0 | 0.00023 | 0.00046 | 0 | 0 | 32 | M | 2 |  |  |  | ROZPOCET | 0 | 0 | 0 | 0 | 0 | 2 | 0 | 16 | -1570025788
36 | M | 1392401 | HERZ ventil do spiatočky RL-5 DN 15, rohový | ks | 2 |  | 0 |  |  |  | znížená |  | 0 | 0.00021 | 0.00042 | 0 | 0 | 32 | M | 2 |  |  |  | ROZPOCET | 0 | 0 | 0 | 0 | 0 | 2 | 0 | 16 | 105727606
37 | K | 734213250 | Montáž ventilu odvzdušňovacieho závitového automatického G 1/2 | ks | 6 |  | 0 |  |  |  | znížená |  | 0 | 1e-05 | 6e-05 | 0 | 0 | 16 | K | 2 |  |  |  | ROZPOCET | 0 | 0 | 0 | 0 | 0 | 2 | 0 | 16 | 865192811
38 | M | 551210011400 | Ventil odvzdušňovací automatický, DN 15 | ks | 6 |  | 0 |  |  |  | znížená |  | 0 | 0.00021 | 0.00126 | 0 | 0 | 32 | M | 2 |  |  |  | ROZPOCET | 0 | 0 | 0 | 0 | 0 | 2 | 0 | 16 | 449655337
39 | K | 734223208 | Montáž termostatickej hlavice | súb. | 4 |  | 0 |  |  |  | znížená |  | 0 | 0 | 0 | 0 | 0 | 16 | K | 2 |  |  |  | ROZPOCET | 0 | 0 | 0 | 0 | 0 | 2 | 0 | 16 | 1177912121
40 | M | 1920013 | HERZ Hlavica termostatická "Mini" | ks | 2 |  | 0 |  |  |  | znížená |  | 0 | 0 | 0 | 0 | 0 | 32 | M | 2 |  |  |  | ROZPOCET | 0 | 0 | 0 | 0 | 0 | 2 | 0 | 16 | -788194620
41 | M | 4340 | HEIMEIER hlavica termostatická s termostatickou vložkou s presným prednastavením | ks | 2 |  | 0 |  |  |  | znížená |  | 0 | 0 | 0 | 0 | 0 | 32 | M | 2 |  |  |  | ROZPOCET | 0 | 0 | 0 | 0 | 0 | 2 | 0 | 16 | -817109782
42 | K | 734223255 | Montáž armatúr pre spodné pripojenie vykurovacích telies priamych | ks | 2 |  | 0 |  |  |  | znížená |  | 0 | 0 | 0 | 0 | 0 | 16 | K | 2 |  |  |  | ROZPOCET | 0 | 0 | 0 | 0 | 0 | 2 | 0 | 16 | -1185771919
43 | M | 1346611 | HERZ-3000 - diel pripájací pre 2-rúrk. sústavy, obojstr. vypúšťanie/napúšťanie | ks | 2 |  | 0 |  |  |  | znížená |  | 0 | 0.0004 | 0.0008 | 0 | 0 | 32 | M | 2 |  |  |  | ROZPOCET | 0 | 0 | 0 | 0 | 0 | 2 | 0 | 16 | -1419343387
44 | K | 734224012 | Montáž guľového kohúta závitového G 1 | ks | 7 |  | 0 |  |  |  | znížená |  | 0 | 1e-05 | 7e-05 | 0 | 0 | 16 | K | 2 |  |  |  | ROZPOCET | 0 | 0 | 0 | 0 | 0 | 2 | 0 | 16 | -1228011414
45 | M | 551110013900 | Guľový uzáver pre vodu, DN 25 | ks | 7 |  | 0 |  |  |  | znížená |  | 0 | 8e-05 | 0.00056 | 0 | 0 | 32 | M | 2 |  |  |  | ROZPOCET | 0 | 0 | 0 | 0 | 0 | 2 | 0 | 16 | -1486385860
46 | K | 734251140 | Ventil poistný do expanzomatov závitový, G 1 | ks | 1 |  | 0 |  |  |  | znížená |  | 0 | 0.00042 | 0.00042 | 0 | 0 | 16 | K | 2 |  |  |  | ROZPOCET | 0 | 0 | 0 | 0 | 0 | 2 | 0 | 16 | 659505408
47 | K | 734291113 | Ostané armatúry, kohútik plniaci a vypúšťací normy 13 7061, PN 1,0/100st. C G 1/2 | ks | 2 |  | 0 |  |  |  | znížená |  | 0 | 0.00049 | 0.00098 | 0 | 0 | 16 | K | 2 |  |  |  | ROZPOCET | 0 | 0 | 0 | 0 | 0 | 2 | 0 | 16 | -1454672593
48 | K | 734291340 | Montáž filtra závitového G 1 | ks | 1 |  | 0 |  |  |  | znížená |  | 0 | 5e-05 | 5e-05 | 0 | 0 | 16 | K | 2 |  |  |  | ROZPOCET | 0 | 0 | 0 | 0 | 0 | 2 | 0 | 16 | 467059854
49 | M | 422010003100 | Filter závitový, DN 25 | ks | 1 |  | 0 |  |  |  | znížená |  | 0 | 0.00069 | 0.00069 | 0 | 0 | 32 | M | 2 |  |  |  | ROZPOCET | 0 | 0 | 0 | 0 | 0 | 2 | 0 | 16 | 16636699
50 | K | 734411111 | Teplomer technický s ochranným púzdrom | ks | 4 |  | 0 |  |  |  | znížená |  | 0 | 0.0006 | 0.0024 | 0 | 0 | 16 | K | 2 |  |  |  | ROZPOCET | 0 | 0 | 0 | 0 | 0 | 2 | 0 | 16 | -1479093626
51 | K | 998734101.1 | Presun hmôt pre armatúry v objektoch výšky do 6 m | t | 0.008 |  | 0 |  |  |  | znížená |  | 0 | 0 | 0 | 0 | 0 | 16 | K | 2 |  |  |  | ROZPOCET | 0 | 0 | 0 | 0 | 0 | 2 | 0 | 16 | -922930091
| D | 735 | Ústredné kúrenie, vykurov. telesá |  |  |  | 0 | [5 empty] | 0 |  | 0.73498 |  | 0 | 2 | D | 1 |  |  |  | ROZPOCET | [6 empty] | 0
52 | K | 735153300.1 | Príplatok k cene za odvzdušňovací ventil telies | ks | 2 |  | 0 |  |  |  | znížená |  | 0 | 5e-05 | 0.0001 | 0 | 0 | 16 | K | 2 |  |  |  | ROZPOCET | 0 | 0 | 0 | 0 | 0 | 2 | 0 | 16 | 610461766
53 | K | 735154141 | Montáž vykurovacieho telesa panelového dvojradového výšky 600 mm/ dĺžky 700-900 mm | ks | 2 |  | 0 |  |  |  | znížená |  | 0 | 2e-05 | 4e-05 | 0 | 0 | 16 | K | 2 |  |  |  | ROZPOCET | 0 | 0 | 0 | 0 | 0 | 2 | 0 | 16 | 326418130
54 | M | 484530015965 | Teleso vykurovacie doskové dvojradové oceľové 21VK-600x700 | ks | 1 |  | 0 |  |  |  | znížená |  | 0 | 0.02016 | 0.02016 | 0 | 0 | 32 | M | 2 |  |  |  | ROZPOCET | 0 | 0 | 0 | 0 | 0 | 2 | 0 | 16 | 508582645
55 | M | 484530015969 | Teleso vykurovacie doskové dvojradové oceľové 21VK-600x900 | ks | 1 |  | 0 |  |  |  | znížená |  | 0 | 0.02547 | 0.02547 | 0 | 0 | 32 | M | 2 |  |  |  | ROZPOCET | 0 | 0 | 0 | 0 | 0 | 2 | 0 | 16 | -1281220969
56 | M | 484600.9 | Držiak KORAD - nástenná konzola 600 mm, sada | ks | 2 |  | 0 |  |  |  | znížená |  | 0 | 0.037 | 0.074 | 0 | 0 | 32 | M | 2 |  |  |  | ROZPOCET | 0 | 0 | 0 | 0 | 0 | 2 | 0 | 16 | 625175362
57 | K | 735158120 | Vykurovacie telesá panelové, tlaková skúška telesa vodou U. S. Steel Košice dvojradového | ks | 2 |  | 0 |  |  |  | znížená |  | 0 | 0.04824 | 0.09648 | 0 | 0 | 16 | K | 2 |  |  |  | ROZPOCET | 0 | 0 | 0 | 0 | 0 | 2 | 0 | 16 | 1964041909
58 | K | 735162120 | Montáž vykurovacieho telesa rúrkového výšky 900 mm | ks | 2 |  | 0 |  |  |  | znížená |  | 0 | 2e-05 | 4e-05 | 0 | 0 | 16 | K | 2 |  |  |  | ROZPOCET | 0 | 0 | 0 | 0 | 0 | 2 | 0 | 16 | 1188580223
59 | M | 484520.1 | Teleso vykurovacie rebríkové oceľové KORALUX TUBUS KTM 780x600 mm | ks | 2 |  | 0 |  |  |  | znížená |  | 0 | 0.008 | 0.016 | 0 | 0 | 32 | M | 2 |  |  |  | ROZPOCET | 0 | 0 | 0 | 0 | 0 | 2 | 0 | 16 | -2066159944
60 | K | 735311218 | Podlahové kúrenie so systémovou doskou bez izolácie, potrubie 17x2,5 rozteč 100 mm (TI započítaná v TI podláh) | m2 | 50.6 |  | 0 |  |  |  | znížená |  | 0 | 0.00238 | 0.12043 | 0 | 0 | 16 | K | 2 |  |  |  | ROZPOCET | 0 | 0 | 0 | 0 | 0 | 2 | 0 | 16 | 1094402324
| VV |  | 11,04+18,28+5,25+4,73+5,41 |  | 44.71 | [13 empty] | VV | 2 | 2 | True | 0 | ROZPOCET
| VV |  | 5,86 |  | 5.86 | [13 empty] | VV | 2 | 2 | True | 0 | ROZPOCET
| VV |  | Medzisúčet |  | 50.57 | [13 empty] | VV | 2 | 3 | True | 0 | ROZPOCET
| VV |  | 0,03 |  | 0.03 | [13 empty] | VV | 2 | 2 | True | 0 | ROZPOCET
| VV |  | Súčet |  | 50.6 | [13 empty] | VV | 2 | 4 | True | 1 | ROZPOCET
61 | K | 735311221 | Podlahové kúrenie so systémovou doskou bez izolácie, potrubie 17x2,5, rozteč 150 mm (TI započítaná v TI podláh) | m2 | 18.5 |  | 0 |  |  |  | znížená |  | 0 | 0.00194 | 0.03589 | 0 | 0 | 16 | K | 2 |  |  |  | ROZPOCET | 0 | 0 | 0 | 0 | 0 | 2 | 0 | 16 | -1585702269
| VV |  | 18,52 |  | 18.52 | [13 empty] | VV | 2 | 2 | True | 0 | ROZPOCET
| VV |  | -0,02 |  | -0.02 | [13 empty] | VV | 2 | 2 | True | 0 | ROZPOCET
| VV |  | Súčet |  | 18.5 | [13 empty] | VV | 2 | 4 | True | 1 | ROZPOCET
62 | K | 735311224 | Podlahové kúrenie so systémovou doskou bez izolácie, potrubie 17x2,5 rozteč 200 mm (TI započítaná v TI podláh) | m2 | 6.5 |  | 0 |  |  |  | znížená |  | 0 | 0.00173 | 0.011245 | 0 | 0 | 16 | K | 2 |  |  |  | ROZPOCET | 0 | 0 | 0 | 0 | 0 | 2 | 0 | 16 | 391956637
| VV |  | 6,53 |  | 6.53 | [13 empty] | VV | 2 | 2 | True | 0 | ROZPOCET
| VV |  | -0,03 |  | -0.03 | [13 empty] | VV | 2 | 2 | True | 0 | ROZPOCET
| VV |  | Súčet |  | 6.5 | [13 empty] | VV | 2 | 4 | True | 1 | ROZPOCET
63 | K | 735311225 | Podlahové kúrenie so systémovou doskou bez izolácie, potrubie 17x2,5, rozteč 250 mm (TI započítaná v TI podláh) | m2 | 14.7 |  | 0 |  |  |  | znížená |  | 0 | 0.00173 | 0.025431 | 0 | 0 | 16 | K | 2 |  |  |  | ROZPOCET | 0 | 0 | 0 | 0 | 0 | 2 | 0 | 16 | 1263744376
| VV |  | 6,09 |  | 6.09 | [13 empty] | VV | 2 | 2 | True | 0 | ROZPOCET
| VV |  | 8,56 |  | 8.56 | [13 empty] | VV | 2 | 2 | True | 0 | ROZPOCET
| VV |  | Medzisúčet |  | 14.65 | [13 empty] | VV | 2 | 3 | True | 0 | ROZPOCET
| VV |  | 0,05 |  | 0.05 | [13 empty] | VV | 2 | 2 | True | 0 | ROZPOCET
| VV |  | Súčet |  | 14.7 | [13 empty] | VV | 2 | 4 | True | 1 | ROZPOCET
64 | K | 735311227 | Podlahové kúrenie so systémovou doskou bez izolácie, potrubie 17x2,5, rozteč 300 mm (TI započítaná v TI podláh) | m2 | 204.9 |  | 0 |  |  |  | znížená |  | 0 | 0.00151 | 0.3094 | 0 | 0 | 16 | K | 2 |  |  |  | ROZPOCET | 0 | 0 | 0 | 0 | 0 | 2 | 0 | 16 | -517242992
| VV |  | 23,79+41,11+41,35 |  | 106.25 | [13 empty] | VV | 2 | 2 | True | 0 | ROZPOCET
| VV |  | 27,05+14,34+57,27 |  | 98.66 | [13 empty] | VV | 2 | 2 | True | 0 | ROZPOCET
| VV |  | Medzisúčet |  | 204.91 | [13 empty] | VV | 2 | 3 | True | 0 | ROZPOCET
| VV |  | -0,01 |  | -0.01 | [13 empty] | VV | 2 | 2 | True | 0 | ROZPOCET
| VV |  | Súčet |  | 204.9 | [13 empty] | VV | 2 | 4 | True | 1 | ROZPOCET
65 | K | 735311550 | Montáž zostavy rozdeľovač / zberač na stenu typ 6 cestný | ks | 1 |  | 0 |  |  |  | znížená |  | 0 | 9e-05 | 9e-05 | 0 | 0 | 16 | K | 2 |  |  |  | ROZPOCET | 0 | 0 | 0 | 0 | 0 | 2 | 0 | 16 | 8522281
66 | M | 116216 | Rozdeľovač pre pripojenie rúrok s eurokonusom a s prietokomermi 2,4l/min - 6 okruhov, pripojovací závit rozdeľovača 6/4" vonkajší, UNIVENTA | ks | 1 |  | 0 |  |  |  | znížená |  | 0 | 0 | 0 | 0 | 0 | 32 | M | 2 |  |  |  | ROZPOCET | 0 | 0 | 0 | 0 | 0 | 2 | 0 | 16 | -1476617895
67 | K | 735311610 | Montáž zostavy rozdeľovač / zberač na stenu typ 11 cestný | ks | 2 |  | 0 |  |  |  | znížená |  | 0 | 9e-05 | 0.00018 | 0 | 0 | 16 | K | 2 |  |  |  | ROZPOCET | 0 | 0 | 0 | 0 | 0 | 2 | 0 | 16 | -891708540
68 | M | 116221 | Rozdeľovač pre pripojenie rúrok s eurokonusom a s prietokomermi 2,4l/min - 11 okruhov, pripojovací závit rozdeľovača 6/4" vonkajší, UNIVENTA | ks | 2 |  | 0 |  |  |  | znížená |  | 0 | 0 | 0 | 0 | 0 | 32 | M | 2 |  |  |  | ROZPOCET | 0 | 0 | 0 | 0 | 0 | 2 | 0 | 16 | 926280663
69 | K | 735311810 | Montáž skrinky rozdeľovača na omietku 6-9 okruhov | ks | 1 |  | 0 |  |  |  | znížená |  | 0 | 0 | 0 | 0 | 0 | 16 | K | 2 |  |  |  | ROZPOCET | 0 | 0 | 0 | 0 | 0 | 2 | 0 | 16 | -1345937828
70 | M | 118303 | Skrinka určená pre montáž na stenu, prerozdeľovač: max. 7 okruhov, UNIVENTA | ks | 1 |  | 0 |  |  |  | znížená |  | 0 | 1e-05 | 1e-05 | 0 | 0 | 32 | M | 2 |  |  |  | ROZPOCET | 0 | 0 | 0 | 0 | 0 | 2 | 0 | 16 | 537791209
71 | K | 735311820 | Montáž skrinky rozdeľovača na omietku 10-13 okruhov | ks | 2 |  | 0 |  |  |  | znížená |  | 0 | 0 | 0 | 0 | 0 | 16 | K | 2 |  |  |  | ROZPOCET | 0 | 0 | 0 | 0 | 0 | 2 | 0 | 16 | 1472677582
72 | M | 118305 | Skrinka určená pre montáž na stenu, prerozdeľovač: max. 12 okruhov, UNIVENTA | ks | 2 |  | 0 |  |  |  | znížená |  | 0 | 1e-05 | 2e-05 | 0 | 0 | 32 | M | 2 |  |  |  | ROZPOCET | 0 | 0 | 0 | 0 | 0 | 2 | 0 | 16 | -616293578
73 | K | 998735101.1 | Presun hmôt pre vykurovacie telesá v objektoch výšky do 6 m | t | 0.735 |  | 0 |  |  |  | znížená |  | 0 | 0 | 0 | 0 | 0 | 16 | K | 2 |  |  |  | ROZPOCET | 0 | 0 | 0 | 0 | 0 | 2 | 0 | 16 | -652658472
| D | HZS | Hodinové zúčtovacie sadzby |  |  |  | 0 | [5 empty] | 0 |  | 0 |  | 0 | 4 | D | 0 |  |  |  | ROZPOCET | [6 empty] | 0
74 | K | HZS000114 | Stavebno montážne práce najnáročnejšie na odbornosť - prehliadky pracoviska, vykurovacia skúška | hod | 72 |  | 0 |  |  |  | znížená |  | 0 | 0 | 0 | 0 | 0 | 512 | K | 1 |  |  |  | ROZPOCET | 0 | 0 | 0 | 0 | 0 | 2 | 0 | 512 | 236536615
| D | VRN | Vedľajšie rozpočtové náklady |  |  |  | 0 | [5 empty] | 0 |  | 0 |  | 0 | 5 | D | 0 |  |  |  | ROZPOCET | [6 empty] | 0
75 | K | 000400022 | Projektové práce - náklady na dokumentáciu skutočného zhotovenia stavby | eur | 1 |  | 0 |  |  |  | znížená |  | 0 | 0 | 0 | 0 | 0 | 1024 | K | 1 |  |  |  | ROZPOCET | 0 | 0 | 0 | 0 | 0 | 2 | 0 | 1024 | 391116363
76 | K | 001000034 | Inžinierska činnosť - 1. odborné preskúšanie zdroja tepla | eur | 1 |  | 0 |  |  |  | znížená |  | 0 | 0 | 0 | 0 | 0 | 1024 | K | 1 |  |  |  | ROZPOCET | 0 | 0 | 0 | 0 | 0 | 2 | 0 | 1024 | 248727018
77 | K | 001000035 | Inžinierska činnosť - uvedenie do prevádzaky zdroja tepla | eur | 1 |  | 0 |  |  |  | znížená |  | 0 | 0 | 0 | 0 | 0 | 1024 | K | 1 |  |  |  | ROZPOCET | 0 | 0 | 0 | 0 | 0 | 2 | 0 | 1024 | 1007514335

## 05 - SO-01.5 Elektroinšt...
{00179666-45b4-4e82-9311-f5000c3ab291}
0
| KRYCÍ LIST ROZPOČTU | [8 empty] | v --- nižšie sa nachádzajú doplnkové a pomocné údaje k zostavám --- v | [8 empty] | False
Stavba:
Detské jasle Komárno - výstavba zariadenia služieb rodinného a pracovného života
Objekt:
01 - SO-01 Detské jasle
Časť:
05 - SO-01.5 Elektroinštalácia - silnoprúd a bleskozvod
| JKSO: |  |  |  |  | KS:
| Miesto: |  | Komárno, Ul. gen. Klapku, p. č. 7046/4, 7051/393 |  |  | Dátum: | 21. 4. 2020
| Objednávateľ: |  |  |  |  | IČO:
|  | Amante n. o., Marcelová |  |  |  | IČ DPH:
| Zhotoviteľ: |  |  |  |  | IČO: | Vyplň údaj
|  | Vyplň údaj |  |  |  | IČ DPH: | Vyplň údaj
| Projektant: |  |  |  |  | IČO:
|  | Ing. Olivér Csémy |  |  |  | IČ DPH:
| Spracovateľ: |  |  |  |  | IČO:
IČ DPH:
Poznámka:
podľa PD pre stavebné povolenie z 02/2019 znížené - pre žiadosť na EU úprava AMANTE-01 podľa poskytnutej dotácie
| Cena bez DPH | [5 empty] | 0
|  |  | Základ dane |  |  | Sadzba dane | Výška dane
| DPH | základná | 0 |  |  | 20% | 0
|  | znížená | 0 |  |  | 20% | 0
|  | zákl. prenesená | 0 |  |  | 20% | 0
|  | zníž. prenesená | 0 |  |  | 20% | 0
|  | nulová | 0 |  |  | 0% | 0
| Cena s DPH |  |  | v | EUR |  | 0
| Projektant |  |  | Spracovateľ
| Dátum a podpis: |  | Pečiatka | Dátum a podpis: |  |  | Pečiatka
| Objednávateľ |  |  | Zhotoviteľ
| Dátum a podpis: |  | Pečiatka | Dátum a podpis: |  |  | Pečiatka
REKAPITULÁCIA ROZPOČTU
Stavba:
Detské jasle Komárno - výstavba zariadenia služieb rodinného a pracovného života
Objekt:
01 - SO-01 Detské jasle
Časť:
05 - SO-01.5 Elektroinštalácia - silnoprúd a bleskozvod
Miesto: |  |  | Komárno, Ul. gen. Klapku, p. č. 7046/4, 7051/393 |  |  | Dátum: | 21. 4. 2020
Objednávateľ: |  |  | Amante n. o., Marcelová |  |  | Projektant: | Ing. Olivér Csémy
Zhotoviteľ: |  |  | Vyplň údaj |  |  | Spracovateľ:
Kód dielu - Popis | [6 empty] | Cena celkom [EUR]
Náklady z rozpočtu | [6 empty] | 0 | [12 empty] | -1
| M - Práce a dodávky M | [5 empty] | 0
| 21-M - Elektromontáže | [5 empty] | 0
| HZS - Hodinové zúčtovacie sadzby | [5 empty] | 0
| VRN - Vedľajšie rozpočtové náklady | [5 empty] | 0
ROZPOČET
Stavba:
Detské jasle Komárno - výstavba zariadenia služieb rodinného a pracovného života
Objekt:
01 - SO-01 Detské jasle
Časť:
05 - SO-01.5 Elektroinštalácia - silnoprúd a bleskozvod
Miesto: |  |  | Komárno, Ul. gen. Klapku, p. č. 7046/4, 7051/393 |  |  | Dátum: | 21. 4. 2020
Objednávateľ: |  |  | Amante n. o., Marcelová |  |  | Projektant: | Ing. Olivér Csémy
Zhotoviteľ: |  |  | Vyplň údaj |  |  | Spracovateľ:
PČ | Typ | Kód | Popis | MJ | Množstvo | J.cena [EUR] na 2 desatinné miesta * | Cena celkom [EUR] zaokrúhlená na 2 desatinné miesta * | Cenová sústava | * viď časť SP B.2 bod 10 |  | DPH | J. Nh [h] | Nh celkom [h] | J. hmotnosť [t] | Hmotnosť celkom [t] | J. suť [t] | Suť Celkom [t]
Náklady z rozpočtu | [6 empty] | 0 | [5 empty] | 0 |  | 1.0766 |  | 0 |  | D | -1 | [10 empty] | 0
| D | M | Práce a dodávky M |  |  |  | 0 | [5 empty] | 0 |  | 1.0766 |  | 0 | 3 | D | 0 |  |  |  | ROZPOCET | [6 empty] | 0
| D | 21-M | Elektromontáže |  |  |  | 0 | [5 empty] | 0 |  | 1.0766 |  | 0 | 3 | D | 1 |  |  |  | ROZPOCET | [6 empty] | 0
1 | K | 210010025 | Rúrka ohybná elektroinštalačná z PVC typ FXP 20, uložená pevne | m | 100 |  | 0 |  |  |  | znížená |  | 0 | 0 | 0 | 0 | 0 | 64 | K | 2 |  |  |  | ROZPOCET | 0 | 0 | 0 | 0 | 0 | 2 | 0 | 64 | -1983854108
| VV |  | 100,0 "upresní sa podľa skutočnosti, príp. podľa vykonávacieho projektu |  | 100 | [13 empty] | VV | 2 | 2 | True | 1 | ROZPOCET
2 | M | 345710007100 | Rúrka ohybná bezhalogénová HFX 20 | m | 105 |  | 0 |  |  |  | znížená |  | 0 | 0.00017 | 0.01785 | 0 | 0 | 128 | M | 2 |  |  |  | ROZPOCET | 0 | 0 | 0 | 0 | 0 | 2 | 0 | 128 | -1098045453
3 | K | 210010026 | Rúrka ohybná elektroinštalačná z PVC typ FXP 25, uložená pevne | m | 100 |  | 0 |  |  |  | znížená |  | 0 | 0 | 0 | 0 | 0 | 64 | K | 2 |  |  |  | ROZPOCET | 0 | 0 | 0 | 0 | 0 | 2 | 0 | 64 | 1669140674
| VV |  | 100,0 "upresní sa podľa skutočnosti, príp. podľa vykonávacieho projektu |  | 100 | [13 empty] | VV | 2 | 2 | True | 1 | ROZPOCET
4 | M | 345710007200 | Rúrka ohybná bezhalogénová HFX 25 | m | 105 |  | 0 |  |  |  | znížená |  | 0 | 0.00017 | 0.01785 | 0 | 0 | 128 | M | 2 |  |  |  | ROZPOCET | 0 | 0 | 0 | 0 | 0 | 2 | 0 | 128 | -1014454836
5 | K | 210010311 | Krabica odbočná s viečkom kruhová , bez zapojenia | ks | 140 |  | 0 |  |  |  | znížená |  | 0 | 0 | 0 | 0 | 0 | 64 | K | 2 |  |  |  | ROZPOCET | 0 | 0 | 0 | 0 | 0 | 2 | 0 | 64 | -1244464583
| VV |  | 13+4+12 |  | 29 | [13 empty] | VV | 2 | 2 | True | 0 | ROZPOCET
| VV |  | 11+37 |  | 48 | [13 empty] | VV | 2 | 2 | True | 0 | ROZPOCET
| VV |  | 8+81+1 |  | 90 | [13 empty] | VV | 2 | 2 | True | 0 | ROZPOCET
| VV |  | 2+2+1+3 |  | 8 | [13 empty] | VV | 2 | 2 | True | 0 | ROZPOCET
| VV |  | Medzisúčet |  | 175 | [13 empty] | VV | 2 | 3 | True | 0 | ROZPOCET
| VV |  | -35 |  | -35 | [13 empty] | VV | 2 | 2 | True | 0 | ROZPOCET
| VV |  | Súčet |  | 140 | [13 empty] | VV | 2 | 4 | True | 1 | ROZPOCET
6 | M | 3450915006 | Krabica bezhalogénová prístrojová zapustená | ks | 140 |  | 0 |  |  |  | znížená |  | 0 | 5e-05 | 0.007 | 0 | 0 | 128 | M | 2 |  |  |  | ROZPOCET | 0 | 0 | 0 | 0 | 0 | 2 | 0 | 128 | 403046209
7 | K | 210010313 | Krabica (KO 125) odbočná s viečkom, bez zapojenia, štvorcová | ks | 5 |  | 0 |  |  |  | znížená |  | 0 | 0 | 0 | 0 | 0 | 64 | K | 2 |  |  |  | ROZPOCET | 0 | 0 | 0 | 0 | 0 | 2 | 0 | 64 | -933748013
8 | M | 3450913000 | Krabica KO-125 | ks | 5 |  | 0 |  |  |  | znížená |  | 0 | 0.00032 | 0.0016 | 0 | 0 | 128 | M | 2 |  |  |  | ROZPOCET | 0 | 0 | 0 | 0 | 0 | 2 | 0 | 128 | 1332657644
9 | K | 210010321 | Škatuľa odbočná s viečkom, svorkovnicou vč. zapojenia (1903, KR 68) kruhová | ks | 35 |  | 0 |  |  |  | znížená |  | 0 | 0 | 0 | 0 | 0 | 64 | K | 2 |  |  |  | ROZPOCET | 0 | 0 | 0 | 0 | 0 | 2 | 0 | 64 | 1405278856
10 | M | 3450915500 | Krabica rozvodná | ks | 35 |  | 0 |  |  |  | znížená |  | 0 | 0 | 0 | 0 | 0 | 128 | M | 2 |  |  |  | ROZPOCET | 0 | 0 | 0 | 0 | 0 | 2 | 0 | 128 | 1157696231
11 | K | 210010420 | Krabica univerzálna viacnásobná do podlahy | ks | 1 |  | 0 |  |  |  | znížená |  | 0 | 0 | 0 | 0 | 0 | 64 | K | 2 |  |  |  | ROZPOCET | 0 | 0 | 0 | 0 | 0 | 2 | 0 | 64 | -2000517442
12 | M | 30778 | Podlahová krabica - inštalačný blok 4MOD, hliník | ks | 1 |  | 0 |  |  |  | znížená |  | 0 | 0 | 0 | 0 | 0 | 128 | M | 2 |  |  |  | ROZPOCET | 0 | 0 | 0 | 0 | 0 | 2 | 0 | 128 | -1412809527
13 | K | 210010422 | Rám podlahovej krabice - BOX | ks | 1 |  | 0 |  |  |  | znížená |  | 0 | 0 | 0 | 0 | 0 | 64 | K | 2 |  |  |  | ROZPOCET | 0 | 0 | 0 | 0 | 0 | 2 | 0 | 64 | -1190968571
14 | M | 54021 | Podlahový výklopný box 4-modulový, nerez | ks | 1 |  | 0 |  |  |  | znížená |  | 0 | 0 | 0 | 0 | 0 | 128 | M | 2 |  |  |  | ROZPOCET | 0 | 0 | 0 | 0 | 0 | 2 | 0 | 128 | 962387545
15 | K | 210100001 | Ukončenie vodičov v rozvádzač. vč. zapojenia a vodičovej koncovky do 2.5 mm2 | ks | 115 |  | 0 |  |  |  | znížená |  | 0 | 0 | 0 | 0 | 0 | 64 | K | 2 |  |  |  | ROZPOCET | 0 | 0 | 0 | 0 | 0 | 2 | 0 | 64 | -692222567
| VV |  | 61+54 |  | 115 | [13 empty] | VV | 2 | 2 | True | 1 | ROZPOCET
16 | M | 3452104700 | G-kabl.oko CU 1,5; CU 2,5 | ks | 115 |  | 0 |  |  |  | znížená |  | 0 | 0 | 0 | 0 | 0 | 128 | M | 2 |  |  |  | ROZPOCET | 0 | 0 | 0 | 0 | 0 | 2 | 0 | 128 | -723047448
17 | K | 210100002 | Ukončenie vodičov v rozvádzač. vč. zapojenia a vodičovej koncovky do 6 mm2 | ks | 10 |  | 0 |  |  |  | znížená |  | 0 | 0 | 0 | 0 | 0 | 64 | K | 2 |  |  |  | ROZPOCET | 0 | 0 | 0 | 0 | 0 | 2 | 0 | 64 | -2078235140
18 | M | 3452105400 | G-Káblové oko medené CU 6 | ks | 10 |  | 0 |  |  |  | znížená |  | 0 | 0 | 0 | 0 | 0 | 128 | M | 2 |  |  |  | ROZPOCET | 0 | 0 | 0 | 0 | 0 | 2 | 0 | 128 | -1675424769
19 | K | 210110001 | Jednopólový spínač - radenie 1, nástenný pre prostredie obyčajné alebo vlhké vrátane zapojenia | ks | 13 |  | 0 |  |  |  | znížená |  | 0 | 0 | 0 | 0 | 0 | 64 | K | 2 |  |  |  | ROZPOCET | 0 | 0 | 0 | 0 | 0 | 2 | 0 | 64 | -672325812
20 | M | 752101 | Spínač jednopólový č. 1, 10A/250V, IP 20, farba biela | ks | 13 |  | 0 |  |  |  | znížená |  | 0 | 0 | 0 | 0 | 0 | 128 | M | 2 |  |  |  | ROZPOCET | 0 | 0 | 0 | 0 | 0 | 2 | 0 | 128 | -1459578336
21 | M | 774451 | Rámik jednoduchý, biely | ks | 13 |  | 0 |  |  |  | znížená |  | 0 | 0 | 0 | 0 | 0 | 128 | M | 2 |  |  |  | ROZPOCET | 0 | 0 | 0 | 0 | 0 | 2 | 0 | 128 | -57268522
22 | K | 210110003 | Sériový spínač (prepínač) - radenie 5, nástenný pre prostredie obyčajné alebo vlhké vrátane zapojenia | ks | 4 |  | 0 |  |  |  | znížená |  | 0 | 0 | 0 | 0 | 0 | 64 | K | 2 |  |  |  | ROZPOCET | 0 | 0 | 0 | 0 | 0 | 2 | 0 | 64 | 946060748
23 | M | 752105 | Prepínač sériový č. 5, 10A/250V, IP 20, farba biela | ks | 4 |  | 0 |  |  |  | znížená |  | 0 | 6e-05 | 0.00024 | 0 | 0 | 128 | M | 2 |  |  |  | ROZPOCET | 0 | 0 | 0 | 0 | 0 | 2 | 0 | 128 | 139526807
24 | M | 774451 | Rámik jednoduchý, biely | ks | 4 |  | 0 |  |  |  | znížená |  | 0 | 0 | 0 | 0 | 0 | 128 | M | 2 |  |  |  | ROZPOCET | 0 | 0 | 0 | 0 | 0 | 2 | 0 | 128 | 1674909152
25 | K | 210110004 | Striedavý spínač (prepínač) - radenie 6, nástenný pre prostredie obyčajné alebo vlhké vrátane zapojenia | ks | 12 |  | 0 |  |  |  | znížená |  | 0 | 0 | 0 | 0 | 0 | 64 | K | 2 |  |  |  | ROZPOCET | 0 | 0 | 0 | 0 | 0 | 2 | 0 | 64 | 237195399
26 | M | 752106 | Prepínač striedavý č. 6, 10A/250V, IP 20 | ks | 12 |  | 0 |  |  |  | znížená |  | 0 | 0 | 0 | 0 | 0 | 128 | M | 2 |  |  |  | ROZPOCET | 0 | 0 | 0 | 0 | 0 | 2 | 0 | 128 | 434627591
27 | M | 774451 | Rámik jednoduchý, biely | ks | 12 |  | 0 |  |  |  | znížená |  | 0 | 0 | 0 | 0 | 0 | 128 | M | 2 |  |  |  | ROZPOCET | 0 | 0 | 0 | 0 | 0 | 2 | 0 | 128 | -356436094
28 | K | 210110064 | Spínač špeciálny vrátane zapojenia, súmrakový spínač | ks | 1 |  | 0 |  |  |  | znížená |  | 0 | 0 | 0 | 0 | 0 | 64 | K | 2 |  |  |  | ROZPOCET | 0 | 0 | 0 | 0 | 0 | 2 | 0 | 64 | 1838777767
29 | M | 374410007200 | Súmrakový spínač, senzor, so snímačom intenzity svetla | ks | 1 |  | 0 |  |  |  | znížená |  | 0 | 0.00013 | 0.00013 | 0 | 0 | 128 | M | 2 |  |  |  | ROZPOCET | 0 | 0 | 0 | 0 | 0 | 2 | 0 | 128 | -1316825474
30 | K | 210110095 | Spínače snímač pohybu | ks | 3 |  | 0 |  |  |  | znížená |  | 0 | 0 | 0 | 0 | 0 | 64 | K | 2 |  |  |  | ROZPOCET | 0 | 0 | 0 | 0 | 0 | 2 | 0 | 64 | 46028726
31 | M | 48941 | Snímač pohybu stropný, 230V, 50 Hz, 1000W, 360 IP 20 | ks | 3 |  | 0 |  |  |  | znížená |  | 0 | 0 | 0 | 0 | 0 | 128 | M | 2 |  |  |  | ROZPOCET | 0 | 0 | 0 | 0 | 0 | 2 | 0 | 128 | 1216440075
32 | K | 210111011 | Domová zásuvka polozapustená alebo zapustená vrátane zapojenia 10/16 A 250 V 2P + Z | ks | 14 |  | 0 |  |  |  | znížená |  | 0 | 0 | 0 | 0 | 0 | 64 | K | 2 |  |  |  | ROZPOCET | 0 | 0 | 0 | 0 | 0 | 2 | 0 | 64 | 398060940
33 | M | 77140 | Zásuvka jednofázová do podlahových, 16A/250V, IP 20, farba biela | ks | 3 |  | 0 |  |  |  | znížená |  | 0 | 0 | 0 | 0 | 0 | 128 | M | 2 |  |  |  | ROZPOCET | 0 | 0 | 0 | 0 | 0 | 2 | 0 | 128 | 869567182
34 | M | 753180 | Zásuvka jednofázová 16A/250V, IP20, farba biela | ks | 11 |  | 0 |  |  |  | znížená |  | 0 | 0 | 0 | 0 | 0 | 128 | M | 2 |  |  |  | ROZPOCET | 0 | 0 | 0 | 0 | 0 | 2 | 0 | 128 | -1215323721
35 | M | 774451 | Rámik jednoduchý, biely | ks | 11 |  | 0 |  |  |  | znížená |  | 0 | 0 | 0 | 0 | 0 | 128 | M | 2 |  |  |  | ROZPOCET | 0 | 0 | 0 | 0 | 0 | 2 | 0 | 128 | -695897302
36 | K | 210111012 | Domová zásuvka polozapustená alebo zapustená, 10/16 A 250 V 2P + Z 2 x zapojenie | ks | 37 |  | 0 |  |  |  | znížená |  | 0 | 0 | 0 | 0 | 0 | 64 | K | 2 |  |  |  | ROZPOCET | 0 | 0 | 0 | 0 | 0 | 2 | 0 | 64 | 1761741860
37 | M | 753186 | Zásuvka jednofázová dvojitá, 16A/250V, IP 20, farba biela | ks | 37 |  | 0 |  |  |  | znížená |  | 0 | 0 | 0 | 0 | 0 | 128 | M | 2 |  |  |  | ROZPOCET | 0 | 0 | 0 | 0 | 0 | 2 | 0 | 128 | 1090169970
38 | M | 774451 | Rámik jednoduchý, biely | ks | 37 |  | 0 |  |  |  | znížená |  | 0 | 0 | 0 | 0 | 0 | 128 | M | 2 |  |  |  | ROZPOCET | 0 | 0 | 0 | 0 | 0 | 2 | 0 | 128 | -1371496111
39 | K | 210190003 | Montáž oceľoplechovej rozvodnice do váhy 100 kg | ks | 2 |  | 0 |  |  |  | znížená |  | 0 | 0 | 0 | 0 | 0 | 64 | K | 2 |  |  |  | ROZPOCET | 0 | 0 | 0 | 0 | 0 | 2 | 0 | 64 | 399342966
40 | M | 357001 | Rozvádzač RH - oceľoplechová skriňa (BF-U-4/96- C (496x720x136 mm) na zapustenú montáž - komplet s výbavou (výkr. č. EL - 300) | ks | 1 |  | 0 |  |  |  | znížená |  | 0 | 0.171 | 0.171 | 0 | 0 | 128 | M | 2 |  |  |  | ROZPOCET | 0 | 0 | 0 | 0 | 0 | 2 | 0 | 128 | 1191614814
41 | M | 357002 | Rozvádzač R1 - oceľoplechová skriňa (BF-U-4/96- C (496x720x136 mm) na zapustenú montáž - komplet s výbavou (výkr. č. EL - 301) | ks | 1 |  | 0 |  |  |  | znížená |  | 0 | 0.171 | 0.171 | 0 | 0 | 128 | M | 2 |  |  |  | ROZPOCET | 0 | 0 | 0 | 0 | 0 | 2 | 0 | 128 | -1831706081
42 | K | 210201040 | Zapojenie svietidla IP20, 1 x svetelný zdroj, P=20W, stropného - nástenného interierového s lineárnou žiarivkou | ks | 4 |  | 0 |  |  |  | znížená |  | 0 | 0 | 0 | 0 | 0 | 64 | K | 2 |  |  |  | ROZPOCET | 0 | 0 | 0 | 0 | 0 | 2 | 0 | 64 | 1876705967
| VV |  | 1+3 |  | 4 | [13 empty] | VV | 2 | 2 | True | 1 | ROZPOCET
43 | M | 348120.2 | Svietidlo stropné 16W, IP 20 | ks | 1 |  | 0 |  |  |  | znížená |  | 0 | 0.0065 | 0.0065 | 0 | 0 | 128 | M | 2 |  |  |  | ROZPOCET | 0 | 0 | 0 | 0 | 0 | 2 | 0 | 128 | -1548230327
44 | M | 348120.7 | Svietidlo nástenné 12W, IP 20 | ks | 3 |  | 0 |  |  |  | znížená |  | 0 | 0.007 | 0.021 | 0 | 0 | 128 | M | 2 |  |  |  | ROZPOCET | 0 | 0 | 0 | 0 | 0 | 2 | 0 | 128 | -727608923
45 | K | 210201060 | Zapojenie svietidla IP40, 1 x svetelný zdroj, P=20W, stropného - nástenného interierového s lineárnou žiarivkou | ks | 1 |  | 0 |  |  |  | znížená |  | 0 | 0 | 0 | 0 | 0 | 64 | K | 2 |  |  |  | ROZPOCET | 0 | 0 | 0 | 0 | 0 | 2 | 0 | 64 | 458849115
46 | M | 348120.6 | Svietidlo nástenné nad zrkadlo, 12W, IP 44 | ks | 1 |  | 0 |  |  |  | znížená |  | 0 | 0.008 | 0.008 | 0 | 0 | 128 | M | 2 |  |  |  | ROZPOCET | 0 | 0 | 0 | 0 | 0 | 2 | 0 | 128 | -1760222723
47 | K | 210201220 | Zapojenie svietidla IP23, 1x svetelný zdroj, zabudovatelné so žiarovkou | ks | 67 |  | 0 |  |  |  | znížená |  | 0 | 0 | 0 | 0 | 0 | 64 | K | 2 |  |  |  | ROZPOCET | 0 | 0 | 0 | 0 | 0 | 2 | 0 | 64 | -2139713608
48 | M | 348120.3 | Svietidlo stropné zapustené, 20W, IP 20 | ks | 44 |  | 0 |  |  |  | znížená |  | 0 | 0.0065 | 0.286 | 0 | 0 | 128 | M | 2 |  |  |  | ROZPOCET | 0 | 0 | 0 | 0 | 0 | 2 | 0 | 128 | -1882843092
49 | M | 348120.4 | Svietidlo stropné zapustené, 12W, IP 20 | ks | 12 |  | 0 |  |  |  | znížená |  | 0 | 0.0065 | 0.078 | 0 | 0 | 128 | M | 2 |  |  |  | ROZPOCET | 0 | 0 | 0 | 0 | 0 | 2 | 0 | 128 | -1606704823
50 | M | 348120.5 | Svietidlo stropné zapustené, 16W, IP 23 | ks | 11 |  | 0 |  |  |  | znížená |  | 0 | 0.008 | 0.088 | 0 | 0 | 128 | M | 2 |  |  |  | ROZPOCET | 0 | 0 | 0 | 0 | 0 | 2 | 0 | 128 | 1420959748
51 | K | 210201310 | Zapojenie svietidla IP66, 1x svetelný zdroj, nástenné s lineárnou žiarovkou | ks | 9 |  | 0 |  |  |  | znížená |  | 0 | 0 | 0 | 0 | 0 | 64 | K | 2 |  |  |  | ROZPOCET | 0 | 0 | 0 | 0 | 0 | 2 | 0 | 64 | -396293309
52 | M | 348120.8 | Svietidlo nástenné vonkajšie, 10W, IP 56 | ks | 9 |  | 0 |  |  |  | znížená |  | 0 | 0.007 | 0.063 | 0 | 0 | 128 | M | 2 |  |  |  | ROZPOCET | 0 | 0 | 0 | 0 | 0 | 2 | 0 | 128 | -1835597991
53 | K | 210201520 | Zapojenie svietidla 1x svetelný zdroj, núdzového, podhľadového, LED - núdzový režim | ks | 8 |  | 0 |  |  |  | znížená |  | 0 | 0 | 0 | 0 | 0 | 64 | K | 2 |  |  |  | ROZPOCET | 0 | 0 | 0 | 0 | 0 | 2 | 0 | 64 | -1868543740
54 | M | 348057.9 | Núdzové svietidlo stropné LED s vlastným zdrojom, 1h, 230V, 50 Hz, IP 20 | ks | 8 |  | 0 |  |  |  | znížená |  | 0 | 0.0012 | 0.0096 | 0 | 0 | 128 | M | 2 |  |  |  | ROZPOCET | 0 | 0 | 0 | 0 | 0 | 2 | 0 | 128 | 1195522811
55 | K | 210201901 | Montáž svietidla interiérového na stenu do 1,0 kg | ks | 4 |  | 0 |  |  |  | znížená |  | 0 | 0 | 0 | 0 | 0 | 64 | K | 2 |  |  |  | ROZPOCET | 0 | 0 | 0 | 0 | 0 | 2 | 0 | 64 | 1462785493
56 | K | 210201911 | Montáž svietidla interiérového na strop do 1,0 kg | ks | 1 |  | 0 |  |  |  | znížená |  | 0 | 0 | 0 | 0 | 0 | 64 | K | 2 |  |  |  | ROZPOCET | 0 | 0 | 0 | 0 | 0 | 2 | 0 | 64 | -354479607
57 | K | 210201921 | Montáž svietidla exterierového na stenu do 1,0 kg | ks | 9 |  | 0 |  |  |  | znížená |  | 0 | 0 | 0 | 0 | 0 | 64 | K | 2 |  |  |  | ROZPOCET | 0 | 0 | 0 | 0 | 0 | 2 | 0 | 64 | 733218684
58 | K | 210201951 | Montáž svietidla zapusteného do 1,0 kg | ks | 75 |  | 0 |  |  |  | znížená |  | 0 | 0 | 0 | 0 | 0 | 64 | K | 2 |  |  |  | ROZPOCET | 0 | 0 | 0 | 0 | 0 | 2 | 0 | 64 | 746908032
| VV |  | 8 |  | 8 | [13 empty] | VV | 2 | 2 | True | 0 | ROZPOCET
| VV |  | 44+12+11 |  | 67 | [13 empty] | VV | 2 | 2 | True | 0 | ROZPOCET
| VV |  | Súčet |  | 75 | [13 empty] | VV | 2 | 4 | True | 1 | ROZPOCET
59 | K | 210203057 | Montáž a zapojenie LED panelu zaveseného | ks | 1 |  | 0 |  |  |  | znížená |  | 0 | 0 | 0 | 0 | 0 | 64 | K | 2 |  |  |  | ROZPOCET | 0 | 0 | 0 | 0 | 0 | 2 | 0 | 64 | 1198855490
60 | M | 348120.1 | Svietidlo stropné LED závesné, 230V, 40W, IP 20 | ks | 1 |  | 0 |  |  |  | znížená |  | 0 | 0.0065 | 0.0065 | 0 | 0 | 128 | M | 2 |  |  |  | ROZPOCET | 0 | 0 | 0 | 0 | 0 | 2 | 0 | 128 | 1779077000
61 | K | 210220001 | Uzemňovacie vedenie na povrchu FeZn | m | 20 |  | 0 |  |  |  | znížená |  | 0 | 0 | 0 | 0 | 0 | 64 | K | 2 |  |  |  | ROZPOCET | 0 | 0 | 0 | 0 | 0 | 2 | 0 | 64 | -798052579
| VV |  | 5*(1,8+1,0) |  | 14 | [13 empty] | VV | 2 | 2 | True | 0 | ROZPOCET
| VV |  | 5,0 |  | 5 | [13 empty] | VV | 2 | 2 | True | 0 | ROZPOCET
| VV |  | Medzisúčet |  | 19 | [13 empty] | VV | 2 | 3 | True | 0 | ROZPOCET
| VV |  | 1,0 |  | 1 | [13 empty] | VV | 2 | 2 | True | 0 | ROZPOCET
| VV |  | Súčet |  | 20 | [13 empty] | VV | 2 | 4 | True | 1 | ROZPOCET
62 | M | 3544224150 | Územňovací vodič ocelový žiarovo zinkovaný označenie O 10 | kg | 13 |  | 0 |  |  |  | znížená |  | 0 | 0.001 | 0.013 | 0 | 0 | 128 | M | 2 |  |  |  | ROZPOCET | 0 | 0 | 0 | 0 | 0 | 2 | 0 | 128 | 503358331
| VV |  | 20,0*0,65 |  | 13 | [13 empty] | VV | 2 | 2 | True | 1 | ROZPOCET
63 | K | 210220020 | Uzemňovacie vedenie v zemi FeZn vrátane izolácie spojov | m | 71 |  | 0 |  |  |  | znížená |  | 0 | 0 | 0 | 0 | 0 | 64 | K | 2 |  |  |  | ROZPOCET | 0 | 0 | 0 | 0 | 0 | 2 | 0 | 64 | -1290795104
| VV |  | 2*(13,2+17,8)+8,3 |  | 70.3 | [13 empty] | VV | 2 | 2 | True | 0 | ROZPOCET
| VV |  | 0,7 |  | 0.7 | [13 empty] | VV | 2 | 2 | True | 0 | ROZPOCET
| VV |  | Súčet |  | 71 | [13 empty] | VV | 2 | 4 | True | 1 | ROZPOCET
64 | M | 3544223850 | Územňovacia pásovina ocelová žiarovo zinkovaná označenie 30 x 4 mm | kg | 67.5 |  | 0 |  |  |  | znížená |  | 0 | 0.001 | 0.0675 | 0 | 0 | 128 | M | 2 |  |  |  | ROZPOCET | 0 | 0 | 0 | 0 | 0 | 2 | 0 | 128 | 1830717547
| VV |  | 71,0*0,95 |  | 67.45 | [13 empty] | VV | 2 | 2 | True | 0 | ROZPOCET
| VV |  | 0,05 |  | 0.05 | [13 empty] | VV | 2 | 2 | True | 0 | ROZPOCET
| VV |  | Súčet |  | 67.5 | [13 empty] | VV | 2 | 4 | True | 1 | ROZPOCET
65 | K | 210220031 | Ekvipotenciálna svorkovnica EPS 2 v krabici | ks | 1 |  | 0 |  |  |  | znížená |  | 0 | 0 | 0 | 0 | 0 | 64 | K | 2 |  |  |  | ROZPOCET | 0 | 0 | 0 | 0 | 0 | 2 | 0 | 64 | -74146750
66 | M | 3410300258 | Krabica odbočná s vekom 150x300x100 mm | ks | 1 |  | 0 |  |  |  | znížená |  | 0 | 0 | 0 | 0 | 0 | 128 | M | 2 |  |  |  | ROZPOCET | 0 | 0 | 0 | 0 | 0 | 2 | 0 | 128 | -532615853
67 | M | 3410301603 | Svorkovnica HUP | ks | 1 |  | 0 |  |  |  | znížená |  | 0 | 0 | 0 | 0 | 0 | 128 | M | 2 |  |  |  | ROZPOCET | 0 | 0 | 0 | 0 | 0 | 2 | 0 | 128 | 1837131506
68 | K | 210220247 | Svorka FeZn skúšobná SZ | ks | 5 |  | 0 |  |  |  | znížená |  | 0 | 0 | 0 | 0 | 0 | 64 | K | 2 |  |  |  | ROZPOCET | 0 | 0 | 0 | 0 | 0 | 2 | 0 | 64 | 1870633989
69 | M | 3544220000 | Svorka skušobná ocelová žiarovo zinkovaná označenie SZ | ks | 5 |  | 0 |  |  |  | znížená |  | 0 | 0.00017 | 0.00085 | 0 | 0 | 128 | M | 2 |  |  |  | ROZPOCET | 0 | 0 | 0 | 0 | 0 | 2 | 0 | 128 | -1124052427
70 | K | 210220260 | Ochranný uholník FeZn OU | ks | 5 |  | 0 |  |  |  | znížená |  | 0 | 0 | 0 | 0 | 0 | 64 | K | 2 |  |  |  | ROZPOCET | 0 | 0 | 0 | 0 | 0 | 2 | 0 | 64 | 1175474061
71 | M | 354410053400 | Uholník ochranný FeZn označenie OU 2 m | ks | 5 |  | 0 |  |  |  | znížená |  | 0 | 0.00163 | 0.00815 | 0 | 0 | 128 | M | 2 |  |  |  | ROZPOCET | 0 | 0 | 0 | 0 | 0 | 2 | 0 | 128 | -926718425
72 | K | 210220261 | Držiak ochranného uholníka FeZn DU-Z,D a DOU | ks | 10 |  | 0 |  |  |  | znížená |  | 0 | 0 | 0 | 0 | 0 | 64 | K | 2 |  |  |  | ROZPOCET | 0 | 0 | 0 | 0 | 0 | 2 | 0 | 64 | 2057988737
73 | M | 354410053600 | Držiak FeZn ochranného uholníka do muriva označenie DU Z | ks | 10 |  | 0 |  |  |  | znížená |  | 0 | 0.00024 | 0.0024 | 0 | 0 | 128 | M | 2 |  |  |  | ROZPOCET | 0 | 0 | 0 | 0 | 0 | 2 | 0 | 128 | 1304898410
74 | K | 210220800 | Uzemňovacie vedenie na povrchu AlMgSi drôt zvodový Ø 8-10 | m | 80 |  | 0 |  |  |  | znížená |  | 0 | 0 | 0 | 0 | 0 | 64 | K | 2 |  |  |  | ROZPOCET | 0 | 0 | 0 | 0 | 0 | 2 | 0 | 64 | 418014990
| VV |  | 13,2+13,4 |  | 26.6 | [13 empty] | VV | 2 | 2 | True | 0 | ROZPOCET
| VV |  | 5*6,5 |  | 32.5 | [13 empty] | VV | 2 | 2 | True | 0 | ROZPOCET
| VV |  | 5*3,5 |  | 17.5 | [13 empty] | VV | 2 | 2 | True | 0 | ROZPOCET
| VV |  | Medzisúčet |  | 76.6 | [13 empty] | VV | 2 | 3 | True | 0 | ROZPOCET
| VV |  | 3,4 |  | 3.4 | [13 empty] | VV | 2 | 2 | True | 0 | ROZPOCET
| VV |  | Súčet |  | 80 | [13 empty] | VV | 2 | 4 | True | 1 | ROZPOCET
75 | M | 354410064200 | Drôt bleskozvodový zliatina AlMgSi, d 8 mm, Al | kg | 10.8 |  | 0 |  |  |  | znížená |  | 0 | 0.001 | 0.0108 | 0 | 0 | 128 | M | 2 |  |  |  | ROZPOCET | 0 | 0 | 0 | 0 | 0 | 2 | 0 | 128 | 1594199500
| VV |  | 80,0*0,135 |  | 10.8 | [13 empty] | VV | 2 | 2 | True | 1 | ROZPOCET
76 | K | 210220813 | Podpery vedenia zliatina AlMgSi na strechy PV | ks | 90 |  | 0 |  |  |  | znížená |  | 0 | 0 | 0 | 0 | 0 | 64 | K | 2 |  |  |  | ROZPOCET | 0 | 0 | 0 | 0 | 0 | 2 | 0 | 64 | -270019534
77 | M | 354410052400 | Podpera vedenia zliatina AlMgSi označenie PV | ks | 90 |  | 0 |  |  |  | znížená |  | 0 | 0.00012 | 0.0108 | 0 | 0 | 128 | M | 2 |  |  |  | ROZPOCET | 0 | 0 | 0 | 0 | 0 | 2 | 0 | 128 | -1141928846
78 | K | 210220831 | Zachytávacia tyč zliatina AlMgSi bez osadenia a s osadením JP10-20 | ks | 3 |  | 0 |  |  |  | znížená |  | 0 | 0 | 0 | 0 | 0 | 64 | K | 2 |  |  |  | ROZPOCET | 0 | 0 | 0 | 0 | 0 | 2 | 0 | 64 | -2029660616
79 | M | 354410030400 | Tyč zachytávacia zliatina AlMgSi označenie JP 10 Al | ks | 3 |  | 0 |  |  |  | znížená |  | 0 | 0.00074 | 0.00222 | 0 | 0 | 128 | M | 2 |  |  |  | ROZPOCET | 0 | 0 | 0 | 0 | 0 | 2 | 0 | 128 | -248024456
80 | K | 210220841 | Ochranná strieška AlMgSi | ks | 3 |  | 0 |  |  |  | znížená |  | 0 | 0 | 0 | 0 | 0 | 64 | K | 2 |  |  |  | ROZPOCET | 0 | 0 | 0 | 0 | 0 | 2 | 0 | 64 | 1929561920
81 | M | 354410025200 | Strieška FeZn ochranná pri hrebeni strechy označenie OS 07 | ks | 3 |  | 0 |  |  |  | znížená |  | 0 | 0.0002 | 0.0006 | 0 | 0 | 128 | M | 2 |  |  |  | ROZPOCET | 0 | 0 | 0 | 0 | 0 | 2 | 0 | 128 | -1876266380
82 | K | 210220853 | Svorka zliatina AlMgSi spojovacia SS | ks | 20 |  | 0 |  |  |  | znížená |  | 0 | 0 | 0 | 0 | 0 | 64 | K | 2 |  |  |  | ROZPOCET | 0 | 0 | 0 | 0 | 0 | 2 | 0 | 64 | -251952710
83 | M | 354410012900 | Svorka spojovacia zliatina AlMgSi označenie SS | ks | 20 |  | 0 |  |  |  | znížená |  | 0 | 0.0001 | 0.002 | 0 | 0 | 128 | M | 2 |  |  |  | ROZPOCET | 0 | 0 | 0 | 0 | 0 | 2 | 0 | 128 | -1637210357
84 | K | 210220856 | Svorka zliatina AlMgSi na odkvapový žľab SO | ks | 5 |  | 0 |  |  |  | znížená |  | 0 | 0 | 0 | 0 | 0 | 64 | K | 2 |  |  |  | ROZPOCET | 0 | 0 | 0 | 0 | 0 | 2 | 0 | 64 | 1107723710
85 | M | 354410013800 | Svorka okapová zliatina AlMgSi označenie SO | ks | 5 |  | 0 |  |  |  | znížená |  | 0 | 0.00017 | 0.00085 | 0 | 0 | 128 | M | 2 |  |  |  | ROZPOCET | 0 | 0 | 0 | 0 | 0 | 2 | 0 | 128 | 1037996844
86 | K | 210290751 | Montáž motorického spotrebiča, ventilátora do 1.5 kW, bez zapojenia | ks | 2 |  | 0 |  |  |  | znížená |  | 0 | 0 | 0 | 0 | 0 | 64 | K | 2 |  |  |  | ROZPOCET | 0 | 0 | 0 | 0 | 0 | 2 | 0 | 64 | -2096986379
87 | M | 429110002900 | Malý nástenný kúpeľňový ventilátor 230v, 50 Hz | ks | 2 |  | 0 |  |  |  | znížená |  | 0 | 0.0008 | 0.0016 | 0 | 0 | 128 | M | 2 |  |  |  | ROZPOCET | 0 | 0 | 0 | 0 | 0 | 2 | 0 | 128 | 530672780
88 | K | 210290753 | Montáž motorického spotrebiča - germiciídneho infražiariča so zapojením | ks | 2 |  | 0 |  |  |  | znížená |  | 0 | 0 | 0 | 0 | 0 | 64 | K | 2 |  |  |  | ROZPOCET | 0 | 0 | 0 | 0 | 0 | 2 | 0 | 64 | 91205592
89 | M | 348630.1 | Nástenný germicídny žiarič | ks | 2 |  | 0 |  |  |  | znížená |  | 0 | 0.0013 | 0.0026 | 0 | 0 | 128 | M | 2 |  |  |  | ROZPOCET | 0 | 0 | 0 | 0 | 0 | 2 | 0 | 128 | -1100250404
90 | K | 21088.1 | Kábeláž silnoprúdových rozvodov bezhalogénovými káblami a ochranné pospojovanie - upresní sa podľa skutočnosti, príp. podľa vykonávacieho projektu | m | 1700 |  | 0 |  |  |  | znížená |  | 0 | 0 | 0 | 0 | 0 | 64 | K | 2 |  |  |  | ROZPOCET | 0 | 0 | 0 | 0 | 0 | 2 | 0 | 64 | 1112599125
| VV |  | 1700,0 "upresní sa podľa skutočnosti, príp. podľa vykonávacieho projektu |  | 1700 | [13 empty] | VV | 2 | 2 | True | 1 | ROZPOCET
91 | K | MV | Murárske výpomoci | % |  |  | 0 |  |  |  | znížená |  | 0 | 0 | 0 | 0 | 0 | 64 | K | 2 |  |  |  | ROZPOCET | 0 | 0 | 0 | 0 | 0 | 2 | 0 | 64 | 295351846
92 | K | PM | Podružný materiál | % |  |  | 0 |  |  |  | znížená |  | 0 | 0 | 0 | 0 | 0 | 128 | K | 2 |  |  |  | ROZPOCET | 0 | 0 | 0 | 0 | 0 | 2 | 0 | 128 | -527686666
93 | K | PPV | Podiel pridružených výkonov | % |  |  | 0 |  |  |  | znížená |  | 0 | 0 | 0 | 0 | 0 | 64 | K | 2 |  |  |  | ROZPOCET | 0 | 0 | 0 | 0 | 0 | 2 | 0 | 64 | -2125893409
| D | HZS | Hodinové zúčtovacie sadzby |  |  |  | 0 | [5 empty] | 0 |  | 0 |  | 0 | 4 | D | 0 |  |  |  | ROZPOCET | [6 empty] | 0
94 | K | HZS000114 | Stavebno montážne práce náročné - prehliadky pracoviska a revízie | hod | 30 |  | 0 |  |  |  | znížená |  | 0 | 0 | 0 | 0 | 0 | 512 | K | 1 |  |  |  | ROZPOCET | 0 | 0 | 0 | 0 | 0 | 2 | 0 | 512 | -837997867
| D | VRN | Vedľajšie rozpočtové náklady |  |  |  | 0 | [5 empty] | 0 |  | 0 |  | 0 | 5 | D | 0 |  |  |  | ROZPOCET | [6 empty] | 0
95 | K | 000400022 | Projektové práce - náklady na dokumentáciu skutočného zhotovenia stavby | eur | 1 |  | 0 |  |  |  | znížená |  | 0 | 0 | 0 | 0 | 0 | 1024 | K | 1 |  |  |  | ROZPOCET | 0 | 0 | 0 | 0 | 0 | 2 | 0 | 1024 | 439791735

## 06 - SO-01.6 Elektroinšt...
{a9682ddb-5c46-41aa-b266-7659b8f5120c}
0
| KRYCÍ LIST ROZPOČTU | [8 empty] | v --- nižšie sa nachádzajú doplnkové a pomocné údaje k zostavám --- v | [8 empty] | False
Stavba:
Detské jasle Komárno - výstavba zariadenia služieb rodinného a pracovného života
Objekt:
01 - SO-01 Detské jasle
Časť:
06 - SO-01.6 Elektroinštalácia - slaboprúd
| JKSO: |  |  |  |  | KS:
| Miesto: |  | Komárno, Ul. gen. Klapku, p. č. 7046/4, 7051/393 |  |  | Dátum: | 21. 4. 2020
| Objednávateľ: |  |  |  |  | IČO:
|  | Amante n. o., Marcelová |  |  |  | IČ DPH:
| Zhotoviteľ: |  |  |  |  | IČO: | Vyplň údaj
|  | Vyplň údaj |  |  |  | IČ DPH: | Vyplň údaj
| Projektant: |  |  |  |  | IČO:
|  | Ing. Olivér Csémy |  |  |  | IČ DPH:
| Spracovateľ: |  |  |  |  | IČO:
IČ DPH:
Poznámka:
podľa PD pre stavebné povolenie z 02/2019 znížené - pre žiadosť na EU úprava AMANTE-01 podľa poskytnutej dotácie
| Cena bez DPH | [5 empty] | 0
|  |  | Základ dane |  |  | Sadzba dane | Výška dane
| DPH | základná | 0 |  |  | 20% | 0
|  | znížená | 0 |  |  | 20% | 0
|  | zákl. prenesená | 0 |  |  | 20% | 0
|  | zníž. prenesená | 0 |  |  | 20% | 0
|  | nulová | 0 |  |  | 0% | 0
| Cena s DPH |  |  | v | EUR |  | 0
| Projektant |  |  | Spracovateľ
| Dátum a podpis: |  | Pečiatka | Dátum a podpis: |  |  | Pečiatka
| Objednávateľ |  |  | Zhotoviteľ
| Dátum a podpis: |  | Pečiatka | Dátum a podpis: |  |  | Pečiatka
REKAPITULÁCIA ROZPOČTU
Stavba:
Detské jasle Komárno - výstavba zariadenia služieb rodinného a pracovného života
Objekt:
01 - SO-01 Detské jasle
Časť:
06 - SO-01.6 Elektroinštalácia - slaboprúd
Miesto: |  |  | Komárno, Ul. gen. Klapku, p. č. 7046/4, 7051/393 |  |  | Dátum: | 21. 4. 2020
Objednávateľ: |  |  | Amante n. o., Marcelová |  |  | Projektant: | Ing. Olivér Csémy
Zhotoviteľ: |  |  | Vyplň údaj |  |  | Spracovateľ:
Kód dielu - Popis | [6 empty] | Cena celkom [EUR]
Náklady z rozpočtu | [6 empty] | 0 | [12 empty] | -1
| M - Práce a dodávky M | [5 empty] | 0
| 22-M - Montáže oznam. a zabezp. zariadení | [5 empty] | 0
| HZS - Hodinové zúčtovacie sadzby | [5 empty] | 0
| VRN - Vedľajšie rozpočtové náklady | [5 empty] | 0
ROZPOČET
Stavba:
Detské jasle Komárno - výstavba zariadenia služieb rodinného a pracovného života
Objekt:
01 - SO-01 Detské jasle
Časť:
06 - SO-01.6 Elektroinštalácia - slaboprúd
Miesto: |  |  | Komárno, Ul. gen. Klapku, p. č. 7046/4, 7051/393 |  |  | Dátum: | 21. 4. 2020
Objednávateľ: |  |  | Amante n. o., Marcelová |  |  | Projektant: | Ing. Olivér Csémy
Zhotoviteľ: |  |  | Vyplň údaj |  |  | Spracovateľ:
PČ | Typ | Kód | Popis | MJ | Množstvo | J.cena [EUR] na 2 desatinné miesta * | Cena celkom [EUR] zaokrúhlená na 2 desatinné miesta * | Cenová sústava | * viď časť SP B.2 bod 10 |  | DPH | J. Nh [h] | Nh celkom [h] | J. hmotnosť [t] | Hmotnosť celkom [t] | J. suť [t] | Suť Celkom [t]
Náklady z rozpočtu | [6 empty] | 0 | [5 empty] | 0 |  | 0.13236 |  | 0 |  | D | -1 | [10 empty] | 0
| D | M | Práce a dodávky M |  |  |  | 0 | [5 empty] | 0 |  | 0.13236 |  | 0 | 3 | D | 0 |  |  |  | ROZPOCET | [6 empty] | 0
| D | 22-M | Montáže oznam. a zabezp. zariadení |  |  |  | 0 | [5 empty] | 0 |  | 0.13236 |  | 0 | 3 | D | 1 |  |  |  | ROZPOCET | [6 empty] | 0
1 | K | 220260042 | Krabica KP 68 na povrchu, upev.na vopred pripravené body vrátane zhot.otvorov,bez svoriek a zapojenia | ks | 14 |  | 0 |  |  |  | znížená |  | 0 | 0 | 0 | 0 | 0 | 64 | K | 2 |  |  |  | ROZPOCET | 0 | 0 | 0 | 0 | 0 | 2 | 0 | 64 | 338086403
2 | M | 3450915006 | Krabica bezhalogénová prístrojová zapustená | ks | 14 |  | 0 |  |  |  | znížená |  | 0 | 5e-05 | 0.0007 | 0 | 0 | 128 | M | 2 |  |  |  | ROZPOCET | 0 | 0 | 0 | 0 | 0 | 2 | 0 | 128 | -1950656028
3 | K | 220260311 | Skriňa káblová KS II na omietku - upevnenie, vybavenie bez montáže záverov | ks | 1 |  | 0 |  |  |  | znížená |  | 0 | 0 | 0 | 0 | 0 | 64 | K | 2 |  |  |  | ROZPOCET | 0 | 0 | 0 | 0 | 0 | 2 | 0 | 64 | 892571061
4 | M | 3450901900 | Prípojková skriňa , typ podľa investora, IP 44 | ks | 1 |  | 0 |  |  |  | znížená |  | 0 | 4e-05 | 4e-05 | 0 | 0 | 128 | M | 2 |  |  |  | ROZPOCET | 0 | 0 | 0 | 0 | 0 | 2 | 0 | 128 | -394560790
5 | K | 220260552 | Rúrka PVC D 23 ulož.pod omietku, vrátane napoj.krabíc,vývodiek do pripravenej drážky,(bez dodania krabíc) | m | 330 |  | 0 |  |  |  | znížená |  | 0 | 0 | 0 | 0 | 0 | 64 | K | 2 |  |  |  | ROZPOCET | 0 | 0 | 0 | 0 | 0 | 2 | 0 | 64 | -1791835562
| VV |  | 250+80 "PC, TV - upresní sa podľa skutočnosti, príp. podľa vykon. projektu |  | 330 | [13 empty] | VV | 2 | 2 | True | 1 | ROZPOCET
6 | M | 345710009100 | Rúrka ohybná vlnitá pancierová PVC-U, FXP DN 20 | m | 346.5 |  | 0 |  |  |  | znížená |  | 0 | 0.00017 | 0.058905 | 0 | 0 | 128 | M | 2 |  |  |  | ROZPOCET | 0 | 0 | 0 | 0 | 0 | 2 | 0 | 128 | -1510061182
7 | K | 220320306 | Montáž elektronicky ovládaného zámku do pripraveného priestoru dverí, zapojenie, preskúšanie funkcie | ks | 1 |  | 0 |  |  |  | znížená |  | 0 | 0 | 0 | 0 | 0 | 64 | K | 2 |  |  |  | ROZPOCET | 0 | 0 | 0 | 0 | 0 | 2 | 0 | 64 | -1211726043
8 | M | EIP000000155 | Zámok elektomagnetický | ks | 1 |  | 0 |  |  |  | znížená |  | 0 | 0 | 0 | 0 | 0 | 128 | M | 2 |  |  |  | ROZPOCET | 0 | 0 | 0 | 0 | 0 | 2 | 0 | 128 | 1166800586
9 | K | 220320307 | Montáž stanice elektrického vrátnika hlasitého, zapojenie prívodov,preskúšanie funkcie | ks | 1 |  | 0 |  |  |  | znížená |  | 0 | 0 | 0 | 0 | 0 | 64 | K | 2 |  |  |  | ROZPOCET | 0 | 0 | 0 | 0 | 0 | 2 | 0 | 64 | -944873814
10 | M | EIP000001078 | Audio-video vrátnik - videosada 12V DC, 7" farebný IP44 pre 1 byt s vonkajšou jednotkou | ks | 1 |  | 0 |  |  |  | znížená |  | 0 | 0 | 0 | 0 | 0 | 128 | M | 2 |  |  |  | ROZPOCET | 0 | 0 | 0 | 0 | 0 | 2 | 0 | 128 | 2123431062
11 | K | 220511002 | Montáž zásuvky 2xRJ45 pod omietku | ks | 8 |  | 0 |  |  |  | znížená |  | 0 | 0 | 0 | 0 | 0 | 64 | K | 2 |  |  |  | ROZPOCET | 0 | 0 | 0 | 0 | 0 | 2 | 0 | 64 | -1765794009
12 | M | 753149 | PC zásuvka 2xRJ45, Cat 6A, farba biela | ks | 8 |  | 0 |  |  |  | znížená |  | 0 | 0 | 0 | 0 | 0 | 128 | M | 2 |  |  |  | ROZPOCET | 0 | 0 | 0 | 0 | 0 | 2 | 0 | 128 | 1871002512
13 | M | 774451 | Rámik jednoduchý, biely | ks | 8 |  | 0 |  |  |  | znížená |  | 0 | 0 | 0 | 0 | 0 | 128 | M | 2 |  |  |  | ROZPOCET | 0 | 0 | 0 | 0 | 0 | 2 | 0 | 128 | 2080299159
14 | K | 220511011 | Montáž zásuvky 2xRJ45 do podlahovej krabice, alebo do žľabu | ks | 1 |  | 0 |  |  |  | znížená |  | 0 | 0 | 0 | 0 | 0 | 64 | K | 2 |  |  |  | ROZPOCET | 0 | 0 | 0 | 0 | 0 | 2 | 0 | 64 | 1072024751
15 | M | 76506 | PC zásuvka do podlahovej krabice 2xRJ45 FTP CAT.6 | ks | 1 |  | 0 |  |  |  | znížená |  | 0 | 0 | 0 | 0 | 0 | 128 | M | 2 |  |  |  | ROZPOCET | 0 | 0 | 0 | 0 | 0 | 2 | 0 | 128 | 716915524
16 | K | 220511021 | Zapojenie zásuvky 2xRJ45 | ks | 9 |  | 0 |  |  |  | znížená |  | 0 | 0 | 0 | 0 | 0 | 64 | K | 2 |  |  |  | ROZPOCET | 0 | 0 | 0 | 0 | 0 | 2 | 0 | 64 | 1047292035
17 | K | 220511031 | Kábel v rúrkach | m | 500 |  | 0 |  |  |  | znížená |  | 0 | 0 | 0 | 0 | 0 | 64 | K | 2 |  |  |  | ROZPOCET | 0 | 0 | 0 | 0 | 0 | 2 | 0 | 64 | 475215182
| VV |  | 500,0 "upresní sa podľa skutočnosti, príp. podľa vykon. projektu |  | 500 | [13 empty] | VV | 2 | 2 | True | 1 | ROZPOCET
18 | M | 30542 | Dátový kábel FTP 4p Cat.6a LSOH | m | 525 |  | 0 |  |  |  | znížená |  | 0 | 0 | 0 | 0 | 0 | 128 | M | 2 |  |  |  | ROZPOCET | 0 | 0 | 0 | 0 | 0 | 2 | 0 | 128 | 881017480
19 | K | 220512020 | Montáž stojanového rozvadzača 19" | ks | 1 |  | 0 |  |  |  | znížená |  | 0 | 0 | 0 | 0 | 0 | 64 | K | 2 |  |  |  | ROZPOCET | 0 | 0 | 0 | 0 | 0 | 2 | 0 | 64 | -419058645
20 | M | 358201.1 | Dátový rozvádzač RDat Rittal 19", 12 U - komplet (výkres č. EL-302) | ks | 1 |  | 0 |  |  |  | znížená |  | 0 | 0.0491 | 0.0491 | 0 | 0 | 128 | M | 2 |  |  |  | ROZPOCET | 0 | 0 | 0 | 0 | 0 | 2 | 0 | 128 | -550187589
21 | K | 220711016 | Montáž a zapojenie bezdrôtovej verzie ústredne EZS | ks | 1 |  | 0 |  |  |  | znížená |  | 0 | 0 | 0 | 0 | 0 | 64 | K | 2 |  |  |  | ROZPOCET | 0 | 0 | 0 | 0 | 0 | 2 | 0 | 64 | -15219696
22 | M | 404620.1 | Ústredňa EZS - komplet (rozvádzač, centrála, zdroj, akumulátor, hlasový modul, ...) | ks | 1 |  | 0 |  |  |  | znížená |  | 0 | 0.00074 | 0.00074 | 0 | 0 | 128 | M | 2 |  |  |  | ROZPOCET | 0 | 0 | 0 | 0 | 0 | 2 | 0 | 128 | -798839254
23 | K | 220711035 | Montáž a zapojenie bezdrôtovej klavesnice k EZS | ks | 1 |  | 0 |  |  |  | znížená |  | 0 | 0 | 0 | 0 | 0 | 64 | K | 2 |  |  |  | ROZPOCET | 0 | 0 | 0 | 0 | 0 | 2 | 0 | 64 | 1465977975
24 | M | 404660.1 | Dotyková klávesnica TM70 | ks | 1 |  | 0 |  |  |  | znížená |  | 0 | 0.00092 | 0.00092 | 0 | 0 | 128 | M | 2 |  |  |  | ROZPOCET | 0 | 0 | 0 | 0 | 0 | 2 | 0 | 128 | 1916092527
25 | K | 220711060 | Montáž a zapojenie bezdrôtových pohybových senzorov k EZS - interiér | ks | 10 |  | 0 |  |  |  | znížená |  | 0 | 0 | 0 | 0 | 0 | 64 | K | 2 |  |  |  | ROZPOCET | 0 | 0 | 0 | 0 | 0 | 2 | 0 | 64 | -1687855741
26 | M | 404610.1 | Pohybové čidlo - snímač pohybu digitálny, bezdrôtový, imunita voči zvieratám do cca 18 kg | ks | 10 |  | 0 |  |  |  | znížená |  | 0 | 0.00053 | 0.0053 | 0 | 0 | 128 | M | 2 |  |  |  | ROZPOCET | 0 | 0 | 0 | 0 | 0 | 2 | 0 | 128 | 1656467055
27 | K | 220711070 | Montáž držiaka na snímač pohybu | ks | 10 |  | 0 |  |  |  | znížená |  | 0 | 0 | 0 | 0 | 0 | 64 | K | 2 |  |  |  | ROZPOCET | 0 | 0 | 0 | 0 | 0 | 2 | 0 | 64 | -350235286
28 | M | 404680000100 | Kĺbový držiak pre detektory | ks | 10 |  | 0 |  |  |  | znížená |  | 0 | 0.00045 | 0.0045 | 0 | 0 | 128 | M | 2 |  |  |  | ROZPOCET | 0 | 0 | 0 | 0 | 0 | 2 | 0 | 128 | -1446636411
29 | K | 220711088 | Montáž a zapojenie detektorov k EZS - bezdrôtového dymového detektoru | ks | 2 |  | 0 |  |  |  | znížená |  | 0 | 0 | 0 | 0 | 0 | 64 | K | 2 |  |  |  | ROZPOCET | 0 | 0 | 0 | 0 | 0 | 2 | 0 | 64 | -712497414
30 | M | 404830.1 | Detektor úniku zemného plynu | ks | 1 |  | 0 |  |  |  | znížená |  | 0 | 0.001 | 0.001 | 0 | 0 | 128 | M | 2 |  |  |  | ROZPOCET | 0 | 0 | 0 | 0 | 0 | 2 | 0 | 128 | -1936045618
31 | M | 404830.2 | Detektor bezdrôtový požiarny opticko-dymový | ks | 1 |  | 0 |  |  |  | znížená |  | 0 | 0.00075 | 0.00075 | 0 | 0 | 128 | M | 2 |  |  |  | ROZPOCET | 0 | 0 | 0 | 0 | 0 | 2 | 0 | 128 | -997642660
32 | K | 220711091 | Montáž a zapojenie sirény exterierovej | ks | 1 |  | 0 |  |  |  | znížená |  | 0 | 0 | 0 | 0 | 0 | 64 | K | 2 |  |  |  | ROZPOCET | 0 | 0 | 0 | 0 | 0 | 2 | 0 | 64 | -985869723
33 | M | 404640.2 | Siréna exteriérová bezdrôtová | ks | 1 |  | 0 |  |  |  | znížená |  | 0 | 0.00075 | 0.00075 | 0 | 0 | 128 | M | 2 |  |  |  | ROZPOCET | 0 | 0 | 0 | 0 | 0 | 2 | 0 | 128 | 1821828167
34 | K | 220711100 | Montáž skrinky ústredne EZS, vrátane zámku a napájacieho zdroja | ks | 1 |  | 0 |  |  |  | znížená |  | 0 | 0 | 0 | 0 | 0 | 64 | K | 2 |  |  |  | ROZPOCET | 0 | 0 | 0 | 0 | 0 | 2 | 0 | 64 | -1732948674
35 | M | 404630.1 | Napájací zdroj pre ústredňu EZS | ks | 1 |  | 0 |  |  |  | znížená |  | 0 | 0.00114 | 0.00114 | 0 | 0 | 128 | M | 2 |  |  |  | ROZPOCET | 0 | 0 | 0 | 0 | 0 | 2 | 0 | 128 | -1315780639
36 | M | 404660.2 | Štandardná inštalačná skrinka pre ústredňu EZS vrátane zámku | ks | 1 |  | 0 |  |  |  | znížená |  | 0 | 0.00086 | 0.00086 | 0 | 0 | 128 | M | 2 |  |  |  | ROZPOCET | 0 | 0 | 0 | 0 | 0 | 2 | 0 | 128 | 1289902766
37 | K | 220730222 | Koaxiálny kábel v rúrke resp. elektroinštalačnej lište, bez ukonč. a zapojenia | m | 80 |  | 0 |  |  |  | znížená |  | 0 | 0 | 0 | 0 | 0 | 64 | K | 2 |  |  |  | ROZPOCET | 0 | 0 | 0 | 0 | 0 | 2 | 0 | 64 | -1354906577
| VV |  | 80,0 "upresní sa podľa skutočnosti, príp. podľa vykon. projektu |  | 80 | [13 empty] | VV | 2 | 2 | True | 1 | ROZPOCET
38 | M | KXX000000127 | Kábel pevný koaxiálny RG6/A CCS/CB130 75 Ohm biely S5381 | m | 84 |  | 0 |  |  |  | znížená |  | 0 | 0 | 0 | 0 | 0 | 128 | M | 2 |  |  |  | ROZPOCET | 0 | 0 | 0 | 0 | 0 | 2 | 0 | 128 | 437664206
39 | K | 220731042 | Nastavenie kamery otočnej - pripojenie skúšobného monitora, nastavenie parametrov | ks | 1 |  | 0 |  |  |  | znížená |  | 0 | 0 | 0 | 0 | 0 | 64 | K | 2 |  |  |  | ROZPOCET | 0 | 0 | 0 | 0 | 0 | 2 | 0 | 64 | -1622264746
40 | K | 220732100 | Montáž a zapojenie kamery IP fixnej - na stenu | ks | 4 |  | 0 |  |  |  | znížená |  | 0 | 0 | 0 | 0 | 0 | 64 | K | 2 |  |  |  | ROZPOCET | 0 | 0 | 0 | 0 | 0 | 2 | 0 | 64 | 1708405008
41 | M | 383130.1 | Vonkajšia IP kamera 2,0 MPx, varifokál., IR, DC 12V, IP 66, antivandal | ks | 4 |  | 0 |  |  |  | znížená |  | 0 | 0.0001 | 0.0004 | 0 | 0 | 128 | M | 2 |  |  |  | ROZPOCET | 0 | 0 | 0 | 0 | 0 | 2 | 0 | 128 | -2019184747
42 | K | 220732140 | Montáž a zapojenie kamery otočnej - na stenu | ks | 1 |  | 0 |  |  |  | znížená |  | 0 | 0 | 0 | 0 | 0 | 64 | K | 2 |  |  |  | ROZPOCET | 0 | 0 | 0 | 0 | 0 | 2 | 0 | 64 | 47943352
43 | M | 383130008280 | Vonkajšia IP kamera 2,0 Mpx, PTZ, IR, antivandal, DC 12V, IP 66 | ks | 1 |  | 0 |  |  |  | znížená |  | 0 | 0.0071 | 0.0071 | 0 | 0 | 128 | M | 2 |  |  |  | ROZPOCET | 0 | 0 | 0 | 0 | 0 | 2 | 0 | 128 | 1233457902
44 | K | 220732200 | Montáž a zapojenie IP servera | ks | 1 |  | 0 |  |  |  | znížená |  | 0 | 0 | 0 | 0 | 0 | 64 | K | 2 |  |  |  | ROZPOCET | 0 | 0 | 0 | 0 | 0 | 2 | 0 | 64 | 719800656
45 | M | 383700.5 | Ústredňa IP videosystému s príslušenstvom, IP 20 | ks | 1 |  | 0 |  |  |  | znížená |  | 0 | 0.00015 | 0.00015 | 0 | 0 | 128 | M | 2 |  |  |  | ROZPOCET | 0 | 0 | 0 | 0 | 0 | 2 | 0 | 128 | -1130450934
46 | K | 220732211 | Montáž a zapojenie sietového záznamníka | ks | 1 |  | 0 |  |  |  | znížená |  | 0 | 0 | 0 | 0 | 0 | 64 | K | 2 |  |  |  | ROZPOCET | 0 | 0 | 0 | 0 | 0 | 2 | 0 | 64 | 1089262425
47 | M | 383700.14 | Monitor pre ústredňu IP videosystému, IP 20 | ks | 1 |  | 0 |  |  |  | znížená |  | 0 | 0 | 0 | 0 | 0 | 128 | M | 2 |  |  |  | ROZPOCET | 0 | 0 | 0 | 0 | 0 | 2 | 0 | 128 | 436529029
48 | K | 220733041 | Montáž a inštalácia TV+SAT zásuvky | ks | 5 |  | 0 |  |  |  | znížená |  | 0 | 0 | 0 | 0 | 0 | 64 | K | 2 |  |  |  | ROZPOCET | 0 | 0 | 0 | 0 | 0 | 2 | 0 | 64 | 4506819
49 | M | 753164 | Zásuvka TV/SAT/R koncová, IP 20, farba biela | ks | 5 |  | 0 |  |  |  | znížená |  | 0 | 0 | 0 | 0 | 0 | 128 | M | 2 |  |  |  | ROZPOCET | 0 | 0 | 0 | 0 | 0 | 2 | 0 | 128 | -160789559
50 | M | 774451 | Rámik jednoduchý, biely | ks | 5 |  | 0 |  |  |  | znížená |  | 0 | 0 | 0 | 0 | 0 | 128 | M | 2 |  |  |  | ROZPOCET | 0 | 0 | 0 | 0 | 0 | 2 | 0 | 128 | -156849472
51 | K | MV | Murárske výpomoci | % |  |  | 0 |  |  |  | znížená |  | 0 | 0 | 0 | 0 | 0 | 64 | K | 2 |  |  |  | ROZPOCET | 0 | 0 | 0 | 0 | 0 | 2 | 0 | 64 | -922537862
52 | K | PM | Podružný materiál | % |  |  | 0 |  |  |  | znížená |  | 0 | 0 | 0 | 0 | 0 | 128 | K | 2 |  |  |  | ROZPOCET | 0 | 0 | 0 | 0 | 0 | 2 | 0 | 128 | -1949374486
53 | K | PPV | Podiel pridružených výkonov | % |  |  | 0 |  |  |  | znížená |  | 0 | 0 | 0 | 0 | 0 | 64 | K | 2 |  |  |  | ROZPOCET | 0 | 0 | 0 | 0 | 0 | 2 | 0 | 64 | -1215640646
| D | HZS | Hodinové zúčtovacie sadzby |  |  |  | 0 | [5 empty] | 0 |  | 0 |  | 0 | 4 | D | 0 |  |  |  | ROZPOCET | [6 empty] | 0
54 | K | HZS000114 | Stavebno montážne práce najnáročnejšie na odbornosť - prehliadky pracoviska a revízie | hod | 30 |  | 0 |  |  |  | znížená |  | 0 | 0 | 0 | 0 | 0 | 512 | K | 1 |  |  |  | ROZPOCET | 0 | 0 | 0 | 0 | 0 | 2 | 0 | 512 | 1982077475
| D | VRN | Vedľajšie rozpočtové náklady |  |  |  | 0 | [5 empty] | 0 |  | 0 |  | 0 | 5 | D | 0 |  |  |  | ROZPOCET | [6 empty] | 0
55 | K | 000400022 | Projektové práce - náklady na dokumentáciu skutočného zhotovenia stavby | eur | 1 |  | 0 |  |  |  | znížená |  | 0 | 0 | 0 | 0 | 0 | 1024 | K | 1 |  |  |  | ROZPOCET | 0 | 0 | 0 | 0 | 0 | 2 | 0 | 1024 | -1778242709
56 | K | 001300021.1 | Kompletačná a koordinačná činnosť - naprogramovanie a uvedenie zariadení EZS do prevádzky | eur | 1 |  | 0 |  |  |  | znížená |  | 0 | 0 | 0 | 0 | 0 | 1024 | K | 1 |  |  |  | ROZPOCET | 0 | 0 | 0 | 0 | 0 | 2 | 0 | 1024 | -1492075473

## 07 - SO-01.7 Fotovoltaic...
{bc22dc0e-67c0-45bd-be2c-85c5e83b00b4}
0
| KRYCÍ LIST ROZPOČTU | [8 empty] | v --- nižšie sa nachádzajú doplnkové a pomocné údaje k zostavám --- v | [8 empty] | False
Stavba:
Detské jasle Komárno - výstavba zariadenia služieb rodinného a pracovného života
Objekt:
01 - SO-01 Detské jasle
Časť:
07 - SO-01.7 Fotovoltaické zariadenie
| JKSO: |  |  |  |  | KS:
| Miesto: |  | Komárno, Ul. gen. Klapku, p. č. 7046/4, 7051/393 |  |  | Dátum: | 21. 4. 2020
| Objednávateľ: |  |  |  |  | IČO:
|  | Amante n. o., Marcelová |  |  |  | IČ DPH:
| Zhotoviteľ: |  |  |  |  | IČO: | Vyplň údaj
|  | Vyplň údaj |  |  |  | IČ DPH: | Vyplň údaj
| Projektant: |  |  |  |  | IČO:
|  | Ing. Olivér Csémy |  |  |  | IČ DPH:
| Spracovateľ: |  |  |  |  | IČO:
IČ DPH:
Poznámka:
podľa PD pre stavebné povolenie z 02/2019 znížené - pre žiadosť na EU úprava AMANTE-01 podľa poskytnutej dotácie
| Cena bez DPH | [5 empty] | 0
|  |  | Základ dane |  |  | Sadzba dane | Výška dane
| DPH | základná | 0 |  |  | 20% | 0
|  | znížená | 0 |  |  | 20% | 0
|  | zákl. prenesená | 0 |  |  | 20% | 0
|  | zníž. prenesená | 0 |  |  | 20% | 0
|  | nulová | 0 |  |  | 0% | 0
| Cena s DPH |  |  | v | EUR |  | 0
| Projektant |  |  | Spracovateľ
| Dátum a podpis: |  | Pečiatka | Dátum a podpis: |  |  | Pečiatka
| Objednávateľ |  |  | Zhotoviteľ
| Dátum a podpis: |  | Pečiatka | Dátum a podpis: |  |  | Pečiatka
REKAPITULÁCIA ROZPOČTU
Stavba:
Detské jasle Komárno - výstavba zariadenia služieb rodinného a pracovného života
Objekt:
01 - SO-01 Detské jasle
Časť:
07 - SO-01.7 Fotovoltaické zariadenie
Miesto: |  |  | Komárno, Ul. gen. Klapku, p. č. 7046/4, 7051/393 |  |  | Dátum: | 21. 4. 2020
Objednávateľ: |  |  | Amante n. o., Marcelová |  |  | Projektant: | Ing. Olivér Csémy
Zhotoviteľ: |  |  | Vyplň údaj |  |  | Spracovateľ:
Kód dielu - Popis | [6 empty] | Cena celkom [EUR]
Náklady z rozpočtu | [6 empty] | 0 | [12 empty] | -1
| M - Práce a dodávky M | [5 empty] | 0
| 21-M - Elektromontáže | [5 empty] | 0
| OST - Ostatné | [5 empty] | 0
ROZPOČET
Stavba:
Detské jasle Komárno - výstavba zariadenia služieb rodinného a pracovného života
Objekt:
01 - SO-01 Detské jasle
Časť:
07 - SO-01.7 Fotovoltaické zariadenie
Miesto: |  |  | Komárno, Ul. gen. Klapku, p. č. 7046/4, 7051/393 |  |  | Dátum: | 21. 4. 2020
Objednávateľ: |  |  | Amante n. o., Marcelová |  |  | Projektant: | Ing. Olivér Csémy
Zhotoviteľ: |  |  | Vyplň údaj |  |  | Spracovateľ:
PČ | Typ | Kód | Popis | MJ | Množstvo | J.cena [EUR] na 2 desatinné miesta * | Cena celkom [EUR] zaokrúhlená na 2 desatinné miesta * | Cenová sústava | * viď časť SP B.2 bod 10 |  | DPH | J. Nh [h] | Nh celkom [h] | J. hmotnosť [t] | Hmotnosť celkom [t] | J. suť [t] | Suť Celkom [t]
Náklady z rozpočtu | [6 empty] | 0 | [5 empty] | 0 |  | 0.00315 |  | 0 |  | D | -1 | [7 empty] | 0
| D | M | Práce a dodávky M |  |  |  | 0 | [5 empty] | 0 |  | 0.00315 |  | 0 | 3 | D | 0 | ROZPOCET | [6 empty] | 0
| D | 21-M | Elektromontáže |  |  |  | 0 | [5 empty] | 0 |  | 0.00315 |  | 0 | 3 | D | 1 | ROZPOCET | [6 empty] | 0
1 | K | 21050.1 | Prípravné práce pred zahájením montáže nad 8 panelov - úprava konštrukcií | súb. | 1 |  | 0 |  |  |  | znížená |  | 0 | 0 | 0 | 0 | 0 | 64 | K | 2 | ROZPOCET | 0 | 0 | 0 | 0 | 0 | 2 | 0 | 64 | -1027128049
2 | K | 21050.2 | Fotovoltaická elektráreň SolarEdge - inštalácia komplet systému s kotvovým systémom | súb. | 1 |  | 0 |  |  |  | znížená |  | 0 | 0 | 0 | 0 | 0 | 64 | K | 2 | ROZPOCET | 0 | 0 | 0 | 0 | 0 | 2 | 0 | 64 | -528320713
3 | M | 346510.1 | Strešný panel FV 300 Wp polycrystal CanadianSolar | ks | 15 |  | 0 |  |  |  | znížená |  | 0 | 7e-05 | 0.00105 | 0 | 0 | 128 | M | 2 | ROZPOCET | 0 | 0 | 0 | 0 | 0 | 2 | 0 | 128 | -950403043
4 | M | 346510.2 | Nosná konštrukcia strešných panelov, sedlová strecha | ks | 1 |  | 0 |  |  |  | znížená |  | 0 | 0.0001 | 0.0001 | 0 | 0 | 128 | M | 2 | ROZPOCET | 0 | 0 | 0 | 0 | 0 | 2 | 0 | 128 | -1336154397
5 | M | 346510.3 | Prepojovací box + DC kabeláž | ks | 1 |  | 0 |  |  |  | znížená |  | 0 | 0.0001 | 0.0001 | 0 | 0 | 128 | M | 2 | ROZPOCET | 0 | 0 | 0 | 0 | 0 | 2 | 0 | 128 | 1906141952
6 | M | 346510.4 | Rozvádzač istenia pre jeden string s prepäťovou ochranou - panely | ks | 1 |  | 0 |  |  |  | znížená |  | 0 | 0.0001 | 0.0001 | 0 | 0 | 128 | M | 2 | ROZPOCET | 0 | 0 | 0 | 0 | 0 | 2 | 0 | 128 | -67236446
7 | M | 346510.5 | SolarEdge SE3500H | ks | 1 |  | 0 |  |  |  | znížená |  | 0 | 0.0001 | 0.0001 | 0 | 0 | 128 | M | 2 | ROZPOCET | 0 | 0 | 0 | 0 | 0 | 2 | 0 | 128 | 2008879349
8 | M | 346510.6 | Optimalizéry SolarEdge na panely | ks | 15 |  | 0 |  |  |  | znížená |  | 0 | 0.0001 | 0.0015 | 0 | 0 | 128 | M | 2 | ROZPOCET | 0 | 0 | 0 | 0 | 0 | 2 | 0 | 128 | -1584518696
9 | M | 346510.7 | Elektromer s príslušenstvom na optimalizáciu výkonu a splnenie podmienky pre ZSDIS | ks | 1 |  | 0 |  |  |  | znížená |  | 0 | 0.0001 | 0.0001 | 0 | 0 | 128 | M | 2 | ROZPOCET | 0 | 0 | 0 | 0 | 0 | 2 | 0 | 128 | -362508017
10 | M | 346510.8 | Spojovací a montážny materiál | súb | 1 |  | 0 |  |  |  | znížená |  | 0 | 0.0001 | 0.0001 | 0 | 0 | 128 | M | 2 | ROZPOCET | 0 | 0 | 0 | 0 | 0 | 2 | 0 | 128 | 304234076
11 | K | 21050.3 | Kábeláž systému k RH - káblami CKY 5x4 mm2 a FTP v žľaboch a v chráničke | súb. | 1 |  | 0 |  |  |  | znížená |  | 0 | 0 | 0 | 0 | 0 | 64 | K | 2 | ROZPOCET | 0 | 0 | 0 | 0 | 0 | 2 | 0 | 64 | -777322209
| D | OST | Ostatné |  |  |  | 0 | [5 empty] | 0 |  | 0 |  | 0 | 4 | D | 0 | ROZPOCET | [6 empty] | 0
12 | K | 001 | Revízia a dokumentácia pre ZSE | ks | 1 |  | 0 |  |  |  | znížená |  | 0 | 0 | 0 | 0 | 0 | 262144 | K | 1 | ROZPOCET | 0 | 0 | 0 | 0 | 0 | 2 | 0 | 262144 | -1937672337

## 08 - SO-01.8 Vzduchitech...
{e5a20cba-a5ee-4e65-9514-e5021516f98b}
0
| KRYCÍ LIST ROZPOČTU | [8 empty] | v --- nižšie sa nachádzajú doplnkové a pomocné údaje k zostavám --- v | [8 empty] | False
Stavba:
Detské jasle Komárno - výstavba zariadenia služieb rodinného a pracovného života
Objekt:
01 - SO-01 Detské jasle
Časť:
08 - SO-01.8 Vzduchitechnika (bez riešenia v PD)
| JKSO: |  |  |  |  | KS:
| Miesto: |  | Komárno, Ul. gen. Klapku, p. č. 7046/4, 7051/393 |  |  | Dátum: | 21. 4. 2020
| Objednávateľ: |  |  |  |  | IČO:
|  | Amante n. o., Marcelová |  |  |  | IČ DPH:
| Zhotoviteľ: |  |  |  |  | IČO: | Vyplň údaj
|  | Vyplň údaj |  |  |  | IČ DPH: | Vyplň údaj
| Projektant: |  |  |  |  | IČO:
|  | Ing. Olivér Csémy |  |  |  | IČ DPH:
| Spracovateľ: |  |  |  |  | IČO:
IČ DPH:
Poznámka:
podľa PD pre stavebné povolenie z 02/2019 znížené - pre žiadosť na EU úprava AMANTE-01 podľa poskytnutej dotácie
| Cena bez DPH | [5 empty] | 0
|  |  | Základ dane |  |  | Sadzba dane | Výška dane
| DPH | základná | 0 |  |  | 20% | 0
|  | znížená | 0 |  |  | 20% | 0
|  | zákl. prenesená | 0 |  |  | 20% | 0
|  | zníž. prenesená | 0 |  |  | 20% | 0
|  | nulová | 0 |  |  | 0% | 0
| Cena s DPH |  |  | v | EUR |  | 0
| Projektant |  |  | Spracovateľ
| Dátum a podpis: |  | Pečiatka | Dátum a podpis: |  |  | Pečiatka
| Objednávateľ |  |  | Zhotoviteľ
| Dátum a podpis: |  | Pečiatka | Dátum a podpis: |  |  | Pečiatka
REKAPITULÁCIA ROZPOČTU
Stavba:
Detské jasle Komárno - výstavba zariadenia služieb rodinného a pracovného života
Objekt:
01 - SO-01 Detské jasle
Časť:
08 - SO-01.8 Vzduchitechnika (bez riešenia v PD)
Miesto: |  |  | Komárno, Ul. gen. Klapku, p. č. 7046/4, 7051/393 |  |  | Dátum: | 21. 4. 2020
Objednávateľ: |  |  | Amante n. o., Marcelová |  |  | Projektant: | Ing. Olivér Csémy
Zhotoviteľ: |  |  | Vyplň údaj |  |  | Spracovateľ:
Kód dielu - Popis | [6 empty] | Cena celkom [EUR]
Náklady z rozpočtu | [6 empty] | 0 | [12 empty] | -1
| PSV - Práce a dodávky PSV | [5 empty] | 0
| 769 - Montáž vzduchotechnických zariadení | [5 empty] | 0
ROZPOČET
Stavba:
Detské jasle Komárno - výstavba zariadenia služieb rodinného a pracovného života
Objekt:
01 - SO-01 Detské jasle
Časť:
08 - SO-01.8 Vzduchitechnika (bez riešenia v PD)
Miesto: |  |  | Komárno, Ul. gen. Klapku, p. č. 7046/4, 7051/393 |  |  | Dátum: | 21. 4. 2020
Objednávateľ: |  |  | Amante n. o., Marcelová |  |  | Projektant: | Ing. Olivér Csémy
Zhotoviteľ: |  |  | Vyplň údaj |  |  | Spracovateľ:
PČ | Typ | Kód | Popis | MJ | Množstvo | J.cena [EUR] na 2 desatinné miesta * | Cena celkom [EUR] zaokrúhlená na 2 desatinné miesta * | Cenová sústava | * viď časť SP B.2 bod 10 |  | DPH | J. Nh [h] | Nh celkom [h] | J. hmotnosť [t] | Hmotnosť celkom [t] | J. suť [t] | Suť Celkom [t]
Náklady z rozpočtu | [6 empty] | 0 | [5 empty] | 0 |  | 0.58978 |  | 0 |  | D | -1 | [10 empty] | 0
| D | PSV | Práce a dodávky PSV |  |  |  | 0 | [5 empty] | 0 |  | 0.58978 |  | 0 | 2 | D | 0 |  |  |  | ROZPOCET | [6 empty] | 0
| D | 769 | Montáž vzduchotechnických zariadení |  |  |  | 0 | [5 empty] | 0 |  | 0.58978 |  | 0 | 2 | D | 1 |  |  |  | ROZPOCET | [6 empty] | 0
1 | K | 76906.1 | Montáž klimatizačnej jednotky vnútornej nástennej | ks | 6 |  | 0 |  |  |  | znížená |  | 0 | 0 | 0 | 0 | 0 | 16 | K | 2 |  |  |  | ROZPOCET | 0 | 0 | 0 | 0 | 0 | 2 | 0 | 16 | -1886444043
2 | M | 429520.1 | Jednotka klimatizačná - vnútorná, nástenná | ks | 6 |  | 0 |  |  |  | znížená |  | 0 | 0.008 | 0.048 | 0 | 0 | 32 | M | 2 |  |  |  | ROZPOCET | 0 | 0 | 0 | 0 | 0 | 2 | 0 | 16 | 2097221995
3 | K | 769060235 | Montáž klimatizačnej jednotky vonkajšej jednofázové napájanie (max. 3 vnút. jednotky) | ks | 2 |  | 0 |  |  |  | znížená |  | 0 | 0 | 0 | 0 | 0 | 16 | K | 2 |  |  |  | ROZPOCET | 0 | 0 | 0 | 0 | 0 | 2 | 0 | 16 | -387617128
4 | M | 429520.2 | Jednotka klimatizačná - vonkajšia | ks | 2 |  | 0 |  |  |  | znížená |  | 0 | 0.025 | 0.05 | 0 | 0 | 32 | M | 2 |  |  |  | ROZPOCET | 0 | 0 | 0 | 0 | 0 | 2 | 0 | 16 | 471650482
5 | K | 769060540 | Montáž dvojice medeného potrubia predizolovaného 10-16 (3/8"x5/8") | m | 60 |  | 0 |  |  |  | znížená |  | 0 | 0 | 0 | 0 | 0 | 16 | K | 2 |  |  |  | ROZPOCET | 0 | 0 | 0 | 0 | 0 | 2 | 0 | 16 | 353341514
| VV |  | 60,0 "odhad, upresní sa podľa skutočnosti, príp. vykonávacieho projektu |  | 60 | [13 empty] | VV | 2 | 2 | True | 1 | ROZPOCET
6 | M | 196350002400 | Dvojica rúr medených predizolovaných DUO d 10-16 mm (3/8"x5/8") dĺ. 25 m | m | 63 |  | 0 |  |  |  | znížená |  | 0 | 0.0078 | 0.4914 | 0 | 0 | 32 | M | 2 |  |  |  | ROZPOCET | 0 | 0 | 0 | 0 | 0 | 2 | 0 | 16 | 1230337514
7 | K | 769071006 | Montáž konzoly šírky 355-500 mm | ks | 2 |  | 0 |  |  |  | znížená |  | 0 | 0 | 0 | 0 | 0 | 16 | K | 2 |  |  |  | ROZPOCET | 0 | 0 | 0 | 0 | 0 | 2 | 0 | 16 | -967477375
8 | M | 429750.1 | Montážna konzola 500 mm | ks | 2 |  | 0 |  |  |  | znížená |  | 0 | 0.00019 | 0.00038 | 0 | 0 | 32 | M | 2 |  |  |  | ROZPOCET | 0 | 0 | 0 | 0 | 0 | 2 | 0 | 16 | -2108453223
9 | K | 998769201 | Presun hmôt pre montáž vzduchotechnických zariadení v stavbe (objekte) výšky do 7 m | % |  |  | 0 |  |  |  | znížená |  | 0 | 0 | 0 | 0 | 0 | 16 | K | 2 |  |  |  | ROZPOCET | 0 | 0 | 0 | 0 | 0 | 2 | 0 | 16 | 1919521156

## 01 - SO-02.1 Vodovodná p...
{4d0d479d-e62d-455b-bc5f-bd5bd995fb63}
0
| KRYCÍ LIST ROZPOČTU | [8 empty] | v --- nižšie sa nachádzajú doplnkové a pomocné údaje k zostavám --- v | [8 empty] | False
Stavba:
Detské jasle Komárno - výstavba zariadenia služieb rodinného a pracovného života
Objekt:
02 - SO-02 Vodovodná prípojka
Časť:
01 - SO-02.1 Vodovodná prípojka
| JKSO: |  |  |  |  | KS:
| Miesto: |  | Komárno, Ul. gen. Klapku, p. č. 7046/4, 7051/393 |  |  | Dátum: | 21. 4. 2020
| Objednávateľ: |  |  |  |  | IČO:
|  | Amante n. o., Marcelová |  |  |  | IČ DPH:
| Zhotoviteľ: |  |  |  |  | IČO: | Vyplň údaj
|  | Vyplň údaj |  |  |  | IČ DPH: | Vyplň údaj
| Projektant: |  |  |  |  | IČO:
|  | Ing. Olivér Csémy |  |  |  | IČ DPH:
| Spracovateľ: |  |  |  |  | IČO:
IČ DPH:
Poznámka:
podľa PD pre stavebné povolenie z 02/2019 znížené - pre žiadosť na EU úprava AMANTE-01 podľa poskytnutej dotácie
| Cena bez DPH | [5 empty] | 0
|  |  | Základ dane |  |  | Sadzba dane | Výška dane
| DPH | základná | 0 |  |  | 20% | 0
|  | znížená | 0 |  |  | 20% | 0
|  | zákl. prenesená | 0 |  |  | 20% | 0
|  | zníž. prenesená | 0 |  |  | 20% | 0
|  | nulová | 0 |  |  | 0% | 0
| Cena s DPH |  |  | v | EUR |  | 0
| Projektant |  |  | Spracovateľ
| Dátum a podpis: |  | Pečiatka | Dátum a podpis: |  |  | Pečiatka
| Objednávateľ |  |  | Zhotoviteľ
| Dátum a podpis: |  | Pečiatka | Dátum a podpis: |  |  | Pečiatka
REKAPITULÁCIA ROZPOČTU
Stavba:
Detské jasle Komárno - výstavba zariadenia služieb rodinného a pracovného života
Objekt:
02 - SO-02 Vodovodná prípojka
Časť:
01 - SO-02.1 Vodovodná prípojka
Miesto: |  |  | Komárno, Ul. gen. Klapku, p. č. 7046/4, 7051/393 |  |  | Dátum: | 21. 4. 2020
Objednávateľ: |  |  | Amante n. o., Marcelová |  |  | Projektant: | Ing. Olivér Csémy
Zhotoviteľ: |  |  | Vyplň údaj |  |  | Spracovateľ:
Kód dielu - Popis | [6 empty] | Cena celkom [EUR]
Náklady z rozpočtu | [6 empty] | 0 | [12 empty] | -1
| HSV - Práce a dodávky HSV | [5 empty] | 0
| 1 - Zemné práce | [5 empty] | 0
| 4 - Vodorovné konštrukcie | [5 empty] | 0
| 8 - Rúrové vedenie | [5 empty] | 0
| 99 - Presun hmôt HSV | [5 empty] | 0
ROZPOČET
Stavba:
Detské jasle Komárno - výstavba zariadenia služieb rodinného a pracovného života
Objekt:
02 - SO-02 Vodovodná prípojka
Časť:
01 - SO-02.1 Vodovodná prípojka
Miesto: |  |  | Komárno, Ul. gen. Klapku, p. č. 7046/4, 7051/393 |  |  | Dátum: | 21. 4. 2020
Objednávateľ: |  |  | Amante n. o., Marcelová |  |  | Projektant: | Ing. Olivér Csémy
Zhotoviteľ: |  |  | Vyplň údaj |  |  | Spracovateľ:
PČ | Typ | Kód | Popis | MJ | Množstvo | J.cena [EUR] na 2 desatinné miesta * | Cena celkom [EUR] zaokrúhlená na 2 desatinné miesta * | Cenová sústava | * viď časť SP B.2 bod 10 |  | DPH | J. Nh [h] | Nh celkom [h] | J. hmotnosť [t] | Hmotnosť celkom [t] | J. suť [t] | Suť Celkom [t]
Náklady z rozpočtu | [6 empty] | 0 | [5 empty] | 0 |  | 5.1252 |  | 0 |  | D | -1 | [10 empty] | 0
| D | HSV | Práce a dodávky HSV |  |  |  | 0 | [5 empty] | 0 |  | 5.1252 |  | 0 | 1 | D | 0 |  |  |  | ROZPOCET | [6 empty] | 0
| D | 1 | Zemné práce |  |  |  | 0 | [5 empty] | 0 |  | 3.2276 |  | 0 | 1 | D | 1 |  |  |  | ROZPOCET | [6 empty] | 0
1 | K | 130201001 | Výkop jamy a ryhy v obmedzenom priestore horn. tr.3 ručne | m3 | 5.8 |  | 0 |  |  |  | znížená |  | 0 | 0 | 0 | 0 | 0 | 4 | K | 2 |  |  |  | ROZPOCET | 0 | 0 | 0 | 0 | 0 | 2 | 0 | 4 | 1615711562
| VV |  | 0,8*(1,425+1,5)/2*(25,0-17,5-1,5-1,5) |  | 5.265 | [13 empty] | VV | 2 | 2 | True | 0 | ROZPOCET
| VV |  | 0,8*0,15*(25,0-17,5-1,5-1,5) "pre lôžko medzi jamami |  | 0.54 | [13 empty] | VV | 2 | 2 | True | 0 | ROZPOCET
| VV |  | Medzisúčet |  | 5.805 | [13 empty] | VV | 2 | 3 | True | 0 | ROZPOCET
| VV |  | -0,005 |  | -0.005 | [13 empty] | VV | 2 | 2 | True | 0 | ROZPOCET
| VV |  | Súčet - bez potrubia pretlačeného a v jamách |  | 5.8 | [13 empty] | VV | 2 | 4 | True | 1 | ROZPOCET
2 | K | 131201101 | Výkop nezapaženej jamy v hornine 3, do 100 m3 | m3 | 9 |  | 0 |  |  |  | znížená |  | 0 | 0 | 0 | 0 | 0 | 4 | K | 2 |  |  |  | ROZPOCET | 0 | 0 | 0 | 0 | 0 | 2 | 0 | 4 | 1314830758
| VV |  | 2,0*1,50*1,50 "štartovacia jama pred chodníkom |  | 4.5 | [13 empty] | VV | 2 | 2 | True | 0 | ROZPOCET
| VV |  | 2,0*1,50*1,5 "cieľová jama v bode napojenia |  | 4.5 | [13 empty] | VV | 2 | 2 | True | 0 | ROZPOCET
| VV |  | Súčet |  | 9 | [13 empty] | VV | 2 | 4 | True | 1 | ROZPOCET
3 | K | 131201109 | Hĺbenie nezapažených jám a zárezov. Príplatok za lepivosť horniny 3 | m3 | 2.7 |  | 0 |  |  |  | znížená |  | 0 | 0 | 0 | 0 | 0 | 4 | K | 2 |  |  |  | ROZPOCET | 0 | 0 | 0 | 0 | 0 | 2 | 0 | 4 | 483503787
4 | K | 141721111 | Riadené horizont. vŕtanie v hornine tr.1-4 pre pretláč. PE rúr, hĺbky do 6 m, vonk. priem. do 63 mm | m | 17.5 |  | 0 |  |  |  | znížená |  | 0 | 0.00198 | 0.03465 | 0 | 0 | 4 | K | 2 |  |  |  | ROZPOCET | 0 | 0 | 0 | 0 | 0 | 2 | 0 | 4 | 503931335
| VV |  | 17,5 "medzi štartovacou a cieľovou jamou |  | 17.5 | [13 empty] | VV | 2 | 2 | True | 1 | ROZPOCET
5 | K | 151101101 | Paženie a rozopretie stien rýh pre podzemné vedenie, príložné do 2 m | m2 | 14.5 |  | 0 |  |  |  | znížená |  | 0 | 0.00097 | 0.014065 | 0 | 0 | 4 | K | 2 |  |  |  | ROZPOCET | 0 | 0 | 0 | 0 | 0 | 2 | 0 | 4 | -1490185091
| VV |  | 2*(1,425+0,15+1,5+0,15)/2*(25,0-17,5-1,5-1,5) |  | 14.513 | [13 empty] | VV | 2 | 2 | True | 0 | ROZPOCET
| VV |  | -0,013 |  | -0.013 | [13 empty] | VV | 2 | 2 | True | 0 | ROZPOCET
| VV |  | Súčet - medzi jamami |  | 14.5 | [13 empty] | VV | 2 | 4 | True | 1 | ROZPOCET
6 | K | 151101111 | Odstránenie paženia rýh pre podzemné vedenie, príložné hĺbky do 2 m | m2 | 14.5 |  | 0 |  |  |  | znížená |  | 0 | 0 | 0 | 0 | 0 | 4 | K | 2 |  |  |  | ROZPOCET | 0 | 0 | 0 | 0 | 0 | 2 | 0 | 4 | -2119336545
7 | K | 151101201 | Paženie stien bez rozopretia alebo vzopretia, príložné hĺbky do 4m | m2 | 21 |  | 0 |  |  |  | znížená |  | 0 | 0.0007 | 0.0147 | 0 | 0 | 4 | K | 2 |  |  |  | ROZPOCET | 0 | 0 | 0 | 0 | 0 | 2 | 0 | 4 | 1298427747
| VV |  | 2*1,5*(2,0+1,50) "štartovacia jama pred chodníkom |  | 10.5 | [13 empty] | VV | 2 | 2 | True | 0 | ROZPOCET
| VV |  | 2*1,5*(2,0+1,5) "cieľová jama v bode napojenia |  | 10.5 | [13 empty] | VV | 2 | 2 | True | 0 | ROZPOCET
| VV |  | Súčet |  | 21 | [13 empty] | VV | 2 | 4 | True | 1 | ROZPOCET
8 | K | 151101211 | Odstránenie paženia stien príložné hĺbky do 4 m | m2 | 21 |  | 0 |  |  |  | znížená |  | 0 | 0 | 0 | 0 | 0 | 4 | K | 2 |  |  |  | ROZPOCET | 0 | 0 | 0 | 0 | 0 | 2 | 0 | 4 | 1361393854
9 | K | 151101301 | Rozopretie zapažených stien pri pažení príložnom hĺbky do 4 m | m3 | 9 |  | 0 |  |  |  | znížená |  | 0 | 0.00046 | 0.00414 | 0 | 0 | 4 | K | 2 |  |  |  | ROZPOCET | 0 | 0 | 0 | 0 | 0 | 2 | 0 | 4 | -1762941559
| VV |  | 2,0*1,50*1,50 "štartovacia jama pred chodníkom |  | 4.5 | [13 empty] | VV | 2 | 2 | True | 0 | ROZPOCET
| VV |  | 2,0*1,50*1,5 "cieľová jama v bode napojenia |  | 4.5 | [13 empty] | VV | 2 | 2 | True | 0 | ROZPOCET
| VV |  | Súčet |  | 9 | [13 empty] | VV | 2 | 4 | True | 1 | ROZPOCET
10 | K | 151101311 | Odstránenie rozopretia stien paženia príložného hĺbky do 4 m | m3 | 9 |  | 0 |  |  |  | znížená |  | 0 | 0 | 0 | 0 | 0 | 4 | K | 2 |  |  |  | ROZPOCET | 0 | 0 | 0 | 0 | 0 | 2 | 0 | 4 | -933201501
11 | K | 162201102 | Vodorovné premiestnenie výkopku z horniny 1-4 nad 20-50m | m3 | 2.7 |  | 0 |  |  |  | znížená |  | 0 | 0 | 0 | 0 | 0 | 4 | K | 2 |  |  |  | ROZPOCET | 0 | 0 | 0 | 0 | 0 | 2 | 0 | 4 | -995446277
| VV |  | 5,8+9,0 "výkop |  | 14.8 | [13 empty] | VV | 2 | 2 | True | 0 | ROZPOCET
| VV |  | -12,1 "zásyp naspäť |  | -12.1 | [13 empty] | VV | 2 | 2 | True | 0 | ROZPOCET
| VV |  | Súčet - po stavenisku |  | 2.7 | [13 empty] | VV | 2 | 4 | True | 1 | ROZPOCET
12 | K | 162201201 | Vodorovné premiestnenie výkopu nosením do 10 m horniny 1 až 4 | m3 | 5.8 |  | 0 |  |  |  | znížená |  | 0 | 0 | 0 | 0 | 0 | 4 | K | 2 |  |  |  | ROZPOCET | 0 | 0 | 0 | 0 | 0 | 2 | 0 | 4 | -598723632
13 | K | 171201201 | Uloženie sypaniny na skládky do 100 m3 | m3 | 2.7 |  | 0 |  |  |  | znížená |  | 0 | 0 | 0 | 0 | 0 | 4 | K | 2 |  |  |  | ROZPOCET | 0 | 0 | 0 | 0 | 0 | 2 | 0 | 4 | -2102068545
14 | K | 174101001 | Zásyp sypaninou so zhutnením jám, šachiet, rýh, zárezov alebo okolo objektov do 100 m3 | m3 | 12.1 |  | 0 |  |  |  | znížená |  | 0 | 0 | 0 | 0 | 0 | 4 | K | 2 |  |  |  | ROZPOCET | 0 | 0 | 0 | 0 | 0 | 2 | 0 | 4 | -1846982834
| VV |  | 5,8+9,0 "výkop |  | 14.8 | [13 empty] | VV | 2 | 2 | True | 0 | ROZPOCET
| VV |  | -(1,8+0,9) "obsyp+lôžko |  | -2.7 | [13 empty] | VV | 2 | 2 | True | 0 | ROZPOCET
| VV |  | Súčet |  | 12.1 | [13 empty] | VV | 2 | 4 | True | 1 | ROZPOCET
15 | K | 175101101 | Obsyp potrubia sypaninou z vhodných hornín 1 až 4 bez prehodenia sypaniny | m3 | 1.8 |  | 0 |  |  |  | znížená |  | 0 | 0 | 0 | 0 | 0 | 4 | K | 2 |  |  |  | ROZPOCET | 0 | 0 | 0 | 0 | 0 | 2 | 0 | 4 | 263415076
| VV |  | 0,8*0,3*(25,0-17,5) |  | 1.8 | [13 empty] | VV | 2 | 2 | True | 0 | ROZPOCET
| VV |  | Súčet - bez potrubia pretlačeného medzi jamami |  | 1.8 | [13 empty] | VV | 2 | 4 | True | 1 | ROZPOCET
16 | M | 5833716700 | Štrkopiesok 0-22 N | t | 3.16 |  | 0 |  |  |  | znížená |  | 0 | 1 | 3.16 | 0 | 0 | 8 | M | 2 |  |  |  | ROZPOCET | 0 | 0 | 0 | 0 | 0 | 2 | 0 | 4 | -1959869048
| VV |  | 1,8*1,67 |  | 3.006 | [13 empty] | VV | 2 | 2 | True | 0 | ROZPOCET
| VV |  | 0,05*3,006 "+5 % |  | 0.15 | [13 empty] | VV | 2 | 2 | True | 0 | ROZPOCET
| VV |  | Medzisúčet |  | 3.156 | [13 empty] | VV | 2 | 3 | True | 0 | ROZPOCET
| VV |  | 0,004 |  | 0.004 | [13 empty] | VV | 2 | 2 | True | 0 | ROZPOCET
| VV |  | Súčet |  | 3.16 | [13 empty] | VV | 2 | 4 | True | 1 | ROZPOCET
| D | 4 | Vodorovné konštrukcie |  |  |  | 0 | [5 empty] | 0 |  | 1.7017 |  | 0 | 1 | D | 1 |  |  |  | ROZPOCET | [6 empty] | 0
17 | K | 451573111 | Lôžko pod potrubie, stoky a drobné objekty, v otvorenom výkope z piesku a štrkopiesku do 63 mm | m3 | 0.9 |  | 0 |  |  |  | znížená |  | 0 | 1.8908 | 1.7017 | 0 | 0 | 4 | K | 2 |  |  |  | ROZPOCET | 0 | 0 | 0 | 0 | 0 | 2 | 0 | 4 | -1264084500
| VV |  | 0,8*0,15*(25,0-17,5) |  | 0.9 | [13 empty] | VV | 2 | 2 | True | 0 | ROZPOCET
| VV |  | Súčet - bez potrubia pretlačeného |  | 0.9 | [13 empty] | VV | 2 | 4 | True | 1 | ROZPOCET
| D | 8 | Rúrové vedenie |  |  |  | 0 | [5 empty] | 0 |  | 0.19598 |  | 0 | 1 | D | 1 |  |  |  | ROZPOCET | [6 empty] | 0
18 | K | 871171000 | Montáž vodovodného potrubia z dvojvsrtvového PE 100 SDR11/PN16 zváraných natupo D 32x3,0 mm | m | 25 |  | 0 |  |  |  | znížená |  | 0 | 0 | 0 | 0 | 0 | 4 | K | 2 |  |  |  | ROZPOCET | 0 | 0 | 0 | 0 | 0 | 2 | 0 | 4 | -1139299160
19 | M | 286130048900 | Rúra HDPE PE100 D 32x2,9 mm SDR11 - pre tlakový rozvod pitnej vody | m | 27.3 |  | 0 |  |  |  | znížená |  | 0 | 0.00027 | 0.007371 | 0 | 0 | 8 | M | 2 |  |  |  | ROZPOCET | 0 | 0 | 0 | 0 | 0 | 2 | 0 | 4 | -1142059931
| VV |  | 25,0*1,093 |  | 27.325 | [13 empty] | VV | 2 | 2 | True | 0 | ROZPOCET
| VV |  | -0,025 |  | -0.025 | [13 empty] | VV | 2 | 2 | True | 0 | ROZPOCET
| VV |  | Súčet |  | 27.3 | [13 empty] | VV | 2 | 4 | True | 1 | ROZPOCET
20 | M | 286220031000 | Prechodka PE/oceľ - D/DN 32/25 | ks | 1 |  | 0 |  |  |  | znížená |  | 0 | 0.00112 | 0.00112 | 0 | 0 | 8 | M | 2 |  |  |  | ROZPOCET | 0 | 0 | 0 | 0 | 0 | 2 | 0 | 4 | -709524483
21 | K | 879172199 | Príplatok k cene za montáž vodovodných prípojok DN od 32 do 80 | ks | 1 |  | 0 |  |  |  | znížená |  | 0 | 0.00516 | 0.00516 | 0 | 0 | 4 | K | 2 |  |  |  | ROZPOCET | 0 | 0 | 0 | 0 | 0 | 2 | 0 | 4 | -1201708933
22 | K | 891269111 | Montáž navrtávacieho pásu s ventilom Jt 1 MPa na potr. z rúr liat., oceľ., plast., DN 100 | ks | 1 |  | 0 |  |  |  | znížená |  | 0 | 0 | 0 | 0 | 0 | 4 | K | 2 |  |  |  | ROZPOCET | 0 | 0 | 0 | 0 | 0 | 2 | 0 | 4 | -319017923
23 | M | 551180001500 | Navrtávaci pás Hacom uzáverový DN 100 - 5/4" na vodu, z tvárnej liatiny, HAWLE | ks | 1 |  | 0 |  |  |  | znížená |  | 0 | 0.0031 | 0.0031 | 0 | 0 | 8 | M | 2 |  |  |  | ROZPOCET | 0 | 0 | 0 | 0 | 0 | 2 | 0 | 4 | -965218634
24 | M | 2869110020 | Teleskopická zemná súprava - výška 1,5 - 2.3 m | ks | 1 |  | 0 |  |  |  | znížená |  | 0 | 0.0044 | 0.0044 | 0 | 0 | 8 | M | 2 |  |  |  | ROZPOCET | 0 | 0 | 0 | 0 | 0 | 2 | 0 | 4 | -30880203
25 | K | 892233111 | Preplach a dezinfekcia vodovodného potrubia DN od 40 do 70 | m | 25 |  | 0 |  |  |  | znížená |  | 0 | 0 | 0 | 0 | 0 | 4 | K | 2 |  |  |  | ROZPOCET | 0 | 0 | 0 | 0 | 0 | 2 | 0 | 4 | 895854785
26 | K | 892241111 | Ostatné práce na rúrovom vedení, tlakové skúšky vodovodného potrubia DN do 80 | m | 25 |  | 0 |  |  |  | znížená |  | 0 | 0 | 0 | 0 | 0 | 4 | K | 2 |  |  |  | ROZPOCET | 0 | 0 | 0 | 0 | 0 | 2 | 0 | 4 | -1012474106
27 | K | 892372112 | Zabezpečenie koncov vodovodného potrubia pri tlakových skúškach DN do 90 | ks | 2 |  | 0 |  |  |  | znížená |  | 0 | 0.05242 | 0.10484 | 0 | 0 | 4 | K | 2 |  |  |  | ROZPOCET | 0 | 0 | 0 | 0 | 0 | 2 | 0 | 4 | 957797384
28 | K | 899401111 | Osadenie poklopu liatinového ventilového | ks | 1 |  | 0 |  |  |  | znížená |  | 0 | 0.05899 | 0.05899 | 0 | 0 | 4 | K | 2 |  |  |  | ROZPOCET | 0 | 0 | 0 | 0 | 0 | 2 | 0 | 4 | 1391649566
29 | M | 5524218000 | Poklop ventilový voda, plyn | ks | 1 |  | 0 |  |  |  | znížená |  | 0 | 0.0075 | 0.0075 | 0 | 0 | 8 | M | 2 |  |  |  | ROZPOCET | 0 | 0 | 0 | 0 | 0 | 2 | 0 | 4 | -1502213286
30 | K | 899721111 | Vyhľadávací vodič na potrubí PVC DN do 150 mm | m | 25 |  | 0 |  |  |  | znížená |  | 0 | 8e-05 | 0.002 | 0 | 0 | 4 | K | 2 |  |  |  | ROZPOCET | 0 | 0 | 0 | 0 | 0 | 2 | 0 | 4 | -1204330392
31 | K | 899721131 | Označenie vodovodného potrubia bielou výstražnou fóliou | m | 7.5 |  | 0 |  |  |  | znížená |  | 0 | 0.0002 | 0.0015 | 0 | 0 | 4 | K | 2 |  |  |  | ROZPOCET | 0 | 0 | 0 | 0 | 0 | 2 | 0 | 4 | 1021051434
| VV |  | 25,0 |  | 25 | [13 empty] | VV | 2 | 2 | True | 0 | ROZPOCET
| VV |  | -17,5 "bez pretlaku |  | -17.5 | [13 empty] | VV | 2 | 2 | True | 0 | ROZPOCET
| VV |  | Súčet |  | 7.5 | [13 empty] | VV | 2 | 4 | True | 1 | ROZPOCET
| D | 99 | Presun hmôt HSV |  |  |  | 0 | [5 empty] | 0 |  | 0 |  | 0 | 1 | D | 1 |  |  |  | ROZPOCET | [6 empty] | 0
32 | K | 998276101 | Presun hmôt pre rúrové vedenie hĺbené z rúr z plast. hmôt alebo sklolamin. v otvorenom výkope | t | 5.125 |  | 0 |  |  |  | znížená |  | 0 | 0 | 0 | 0 | 0 | 4 | K | 2 |  |  |  | ROZPOCET | 0 | 0 | 0 | 0 | 0 | 2 | 0 | 4 | -2001304490

## 02 - SO-02.2 Vonkajší do...
{315991f6-0ab1-45a9-86e7-3f87a3a43b47}
0
| KRYCÍ LIST ROZPOČTU | [8 empty] | v --- nižšie sa nachádzajú doplnkové a pomocné údaje k zostavám --- v | [8 empty] | False
Stavba:
Detské jasle Komárno - výstavba zariadenia služieb rodinného a pracovného života
Objekt:
02 - SO-02 Vodovodná prípojka
Časť:
02 - SO-02.2 Vonkajší domový vodovod
| JKSO: |  |  |  |  | KS:
| Miesto: |  | Komárno, Ul. gen. Klapku, p. č. 7046/4, 7051/393 |  |  | Dátum: | 21. 4. 2020
| Objednávateľ: |  |  |  |  | IČO:
|  | Amante n. o., Marcelová |  |  |  | IČ DPH:
| Zhotoviteľ: |  |  |  |  | IČO: | Vyplň údaj
|  | Vyplň údaj |  |  |  | IČ DPH: | Vyplň údaj
| Projektant: |  |  |  |  | IČO:
|  | Ing. Olivér Csémy |  |  |  | IČ DPH:
| Spracovateľ: |  |  |  |  | IČO:
IČ DPH:
Poznámka:
podľa PD pre stavebné povolenie z 02/2019 znížené - pre žiadosť na EU úprava AMANTE-01 podľa poskytnutej dotácie
| Cena bez DPH | [5 empty] | 0
|  |  | Základ dane |  |  | Sadzba dane | Výška dane
| DPH | základná | 0 |  |  | 20% | 0
|  | znížená | 0 |  |  | 20% | 0
|  | zákl. prenesená | 0 |  |  | 20% | 0
|  | zníž. prenesená | 0 |  |  | 20% | 0
|  | nulová | 0 |  |  | 0% | 0
| Cena s DPH |  |  | v | EUR |  | 0
| Projektant |  |  | Spracovateľ
| Dátum a podpis: |  | Pečiatka | Dátum a podpis: |  |  | Pečiatka
| Objednávateľ |  |  | Zhotoviteľ
| Dátum a podpis: |  | Pečiatka | Dátum a podpis: |  |  | Pečiatka
REKAPITULÁCIA ROZPOČTU
Stavba:
Detské jasle Komárno - výstavba zariadenia služieb rodinného a pracovného života
Objekt:
02 - SO-02 Vodovodná prípojka
Časť:
02 - SO-02.2 Vonkajší domový vodovod
Miesto: |  |  | Komárno, Ul. gen. Klapku, p. č. 7046/4, 7051/393 |  |  | Dátum: | 21. 4. 2020
Objednávateľ: |  |  | Amante n. o., Marcelová |  |  | Projektant: | Ing. Olivér Csémy
Zhotoviteľ: |  |  | Vyplň údaj |  |  | Spracovateľ:
Kód dielu - Popis | [6 empty] | Cena celkom [EUR]
Náklady z rozpočtu | [6 empty] | 0 | [12 empty] | -1
| HSV - Práce a dodávky HSV | [5 empty] | 0
| 1 - Zemné práce | [5 empty] | 0
| 4 - Vodorovné konštrukcie | [5 empty] | 0
| 8 - Rúrové vedenie | [5 empty] | 0
| 99 - Presun hmôt HSV | [5 empty] | 0
ROZPOČET
Stavba:
Detské jasle Komárno - výstavba zariadenia služieb rodinného a pracovného života
Objekt:
02 - SO-02 Vodovodná prípojka
Časť:
02 - SO-02.2 Vonkajší domový vodovod
Miesto: |  |  | Komárno, Ul. gen. Klapku, p. č. 7046/4, 7051/393 |  |  | Dátum: | 21. 4. 2020
Objednávateľ: |  |  | Amante n. o., Marcelová |  |  | Projektant: | Ing. Olivér Csémy
Zhotoviteľ: |  |  | Vyplň údaj |  |  | Spracovateľ:
PČ | Typ | Kód | Popis | MJ | Množstvo | J.cena [EUR] na 2 desatinné miesta * | Cena celkom [EUR] zaokrúhlená na 2 desatinné miesta * | Cenová sústava | * viď časť SP B.2 bod 10 |  | DPH | J. Nh [h] | Nh celkom [h] | J. hmotnosť [t] | Hmotnosť celkom [t] | J. suť [t] | Suť Celkom [t]
Náklady z rozpočtu | [6 empty] | 0 | [5 empty] | 0 |  | 9.8884 |  | 0 |  | D | -1 | [10 empty] | 0
| D | HSV | Práce a dodávky HSV |  |  |  | 0 | [5 empty] | 0 |  | 9.8884 |  | 0 | 1 | D | 0 |  |  |  | ROZPOCET | [6 empty] | 0
| D | 1 | Zemné práce |  |  |  | 0 | [5 empty] | 0 |  | 6.3655 |  | 0 | 1 | D | 1 |  |  |  | ROZPOCET | [6 empty] | 0
1 | K | 130201001 | Výkop jamy a ryhy v obmedzenom priestore horn. tr.3 ručne | m3 | 2.8 |  | 0 |  |  |  | znížená |  | 0 | 0 | 0 | 0 | 0 | 4 | K | 2 |  |  |  | ROZPOCET | 0 | 0 | 0 | 0 | 0 | 2 | 0 | 4 | -1819096146
| VV |  | 0,15*18,75 "15% ručne |  | 2.813 | [13 empty] | VV | 2 | 2 | True | 0 | ROZPOCET
| VV |  | -0,013 |  | -0.013 | [13 empty] | VV | 2 | 2 | True | 0 | ROZPOCET
| VV |  | Súčet |  | 2.8 | [13 empty] | VV | 2 | 4 | True | 1 | ROZPOCET
2 | K | 132201201 | Výkop ryhy šírky 600-2000mm horn.3 do 100m3 | m3 | 15.9 |  | 0 |  |  |  | znížená |  | 0 | 0 | 0 | 0 | 0 | 4 | K | 2 |  |  |  | ROZPOCET | 0 | 0 | 0 | 0 | 0 | 2 | 0 | 4 | 1409187463
| VV |  | 0,8*(1,4+1,425)/2*15,0 |  | 16.95 | [13 empty] | VV | 2 | 2 | True | 0 | ROZPOCET
| VV |  | 0,8*0,15*15,0 "pre lôžko |  | 1.8 | [13 empty] | VV | 2 | 2 | True | 0 | ROZPOCET
| VV |  | Medzisúčet |  | 18.75 | [13 empty] | VV | 2 | 3 | True | 0 | ROZPOCET
| VV |  | -0,15*18,75 "15% ručne |  | -2.813 | [13 empty] | VV | 2 | 2 | True | 0 | ROZPOCET
| VV |  | -0,037 |  | -0.037 | [13 empty] | VV | 2 | 2 | True | 0 | ROZPOCET
| VV |  | Súčet |  | 15.9 | [13 empty] | VV | 2 | 4 | True | 1 | ROZPOCET
3 | K | 132201209 | Príplatok k cenám za lepivosť horniny 3 | m3 | 4.8 |  | 0 |  |  |  | znížená |  | 0 | 0 | 0 | 0 | 0 | 4 | K | 2 |  |  |  | ROZPOCET | 0 | 0 | 0 | 0 | 0 | 2 | 0 | 4 | -1906351187
4 | K | 151101101 | Paženie a rozopretie stien rýh pre podzemné vedenie, príložné do 2 m | m2 | 46.9 |  | 0 |  |  |  | znížená |  | 0 | 0.00097 | 0.045493 | 0 | 0 | 4 | K | 2 |  |  |  | ROZPOCET | 0 | 0 | 0 | 0 | 0 | 2 | 0 | 4 | -1031761710
| VV |  | 2*(1,4+0,15+1,425+0,15)/2*15,0 |  | 46.875 | [13 empty] | VV | 2 | 2 | True | 0 | ROZPOCET
| VV |  | 0,025 |  | 0.025 | [13 empty] | VV | 2 | 2 | True | 0 | ROZPOCET
| VV |  | Súčet |  | 46.9 | [13 empty] | VV | 2 | 4 | True | 1 | ROZPOCET
5 | K | 151101111 | Odstránenie paženia rýh pre podzemné vedenie, príložné hĺbky do 2 m | m2 | 46.9 |  | 0 |  |  |  | znížená |  | 0 | 0 | 0 | 0 | 0 | 4 | K | 2 |  |  |  | ROZPOCET | 0 | 0 | 0 | 0 | 0 | 2 | 0 | 4 | -1688163407
6 | K | 162201102 | Vodorovné premiestnenie výkopku z horniny 1-4 nad 20-50m | m3 | 5.4 |  | 0 |  |  |  | znížená |  | 0 | 0 | 0 | 0 | 0 | 4 | K | 2 |  |  |  | ROZPOCET | 0 | 0 | 0 | 0 | 0 | 2 | 0 | 4 | -1448115600
| VV |  | 2,8+15,9 "výkop |  | 18.7 | [13 empty] | VV | 2 | 2 | True | 0 | ROZPOCET
| VV |  | -13,3 "zásyp naspäť |  | -13.3 | [13 empty] | VV | 2 | 2 | True | 0 | ROZPOCET
| VV |  | Súčet - po stavenisku |  | 5.4 | [13 empty] | VV | 2 | 4 | True | 1 | ROZPOCET
7 | K | 162201201 | Vodorovné premiestnenie výkopu nosením do 10 m horniny 1 až 4 | m3 | 2.8 |  | 0 |  |  |  | znížená |  | 0 | 0 | 0 | 0 | 0 | 4 | K | 2 |  |  |  | ROZPOCET | 0 | 0 | 0 | 0 | 0 | 2 | 0 | 4 | -1474346885
8 | K | 171201201 | Uloženie sypaniny na skládky do 100 m3 | m3 | 5.4 |  | 0 |  |  |  | znížená |  | 0 | 0 | 0 | 0 | 0 | 4 | K | 2 |  |  |  | ROZPOCET | 0 | 0 | 0 | 0 | 0 | 2 | 0 | 4 | -470134953
9 | K | 174101001 | Zásyp sypaninou so zhutnením jám, šachiet, rýh, zárezov alebo okolo objektov do 100 m3 | m3 | 13.3 |  | 0 |  |  |  | znížená |  | 0 | 0 | 0 | 0 | 0 | 4 | K | 2 |  |  |  | ROZPOCET | 0 | 0 | 0 | 0 | 0 | 2 | 0 | 4 | 652117414
| VV |  | 2,8+15,9 "výkop |  | 18.7 | [13 empty] | VV | 2 | 2 | True | 0 | ROZPOCET
| VV |  | -(3,6+1,8) "obsyp+lôžko |  | -5.4 | [13 empty] | VV | 2 | 2 | True | 0 | ROZPOCET
| VV |  | Súčet |  | 13.3 | [13 empty] | VV | 2 | 4 | True | 1 | ROZPOCET
10 | K | 175101101 | Obsyp potrubia sypaninou z vhodných hornín 1 až 4 bez prehodenia sypaniny | m3 | 3.6 |  | 0 |  |  |  | znížená |  | 0 | 0 | 0 | 0 | 0 | 4 | K | 2 |  |  |  | ROZPOCET | 0 | 0 | 0 | 0 | 0 | 2 | 0 | 4 | 451690113
| VV |  | 0,8*0,3*15,0 |  | 3.6 | [13 empty] | VV | 2 | 2 | True | 1 | ROZPOCET
11 | M | 5833716700 | Štrkopiesok 0-22 N | t | 6.32 |  | 0 |  |  |  | znížená |  | 0 | 1 | 6.32 | 0 | 0 | 8 | M | 2 |  |  |  | ROZPOCET | 0 | 0 | 0 | 0 | 0 | 2 | 0 | 4 | 1921936878
| VV |  | 3,6*1,67 |  | 6.012 | [13 empty] | VV | 2 | 2 | True | 0 | ROZPOCET
| VV |  | 0,05*6,012 "+5 % |  | 0.301 | [13 empty] | VV | 2 | 2 | True | 0 | ROZPOCET
| VV |  | Medzisúčet |  | 6.313 | [13 empty] | VV | 2 | 3 | True | 0 | ROZPOCET
| VV |  | 0,007 |  | 0.007 | [13 empty] | VV | 2 | 2 | True | 0 | ROZPOCET
| VV |  | Súčet |  | 6.32 | [13 empty] | VV | 2 | 4 | True | 1 | ROZPOCET
| D | 4 | Vodorovné konštrukcie |  |  |  | 0 | [5 empty] | 0 |  | 3.4034 |  | 0 | 1 | D | 1 |  |  |  | ROZPOCET | [6 empty] | 0
12 | K | 451573111 | Lôžko pod potrubie, stoky a drobné objekty, v otvorenom výkope z piesku a štrkopiesku do 63 mm | m3 | 1.8 |  | 0 |  |  |  | znížená |  | 0 | 1.8908 | 3.4034 | 0 | 0 | 4 | K | 2 |  |  |  | ROZPOCET | 0 | 0 | 0 | 0 | 0 | 2 | 0 | 4 | -271219920
| VV |  | 0,8*0,15*15,0 |  | 1.8 | [13 empty] | VV | 2 | 2 | True | 1 | ROZPOCET
| D | 8 | Rúrové vedenie |  |  |  | 0 | [5 empty] | 0 |  | 0.11954 |  | 0 | 1 | D | 1 |  |  |  | ROZPOCET | [6 empty] | 0
13 | K | 871171000 | Montáž vodovodného potrubia z dvojvsrtvového PE 100 SDR11/PN16 zváraných natupo D 32x3,0 mm | m | 17 |  | 0 |  |  |  | znížená |  | 0 | 0 | 0 | 0 | 0 | 4 | K | 2 |  |  |  | ROZPOCET | 0 | 0 | 0 | 0 | 0 | 2 | 0 | 4 | -932897875
| VV |  | 15,0 "v zemi |  | 15 | [13 empty] | VV | 2 | 2 | True | 0 | ROZPOCET
| VV |  | 2,0 "hore po HUV |  | 2 | [13 empty] | VV | 2 | 2 | True | 0 | ROZPOCET
| VV |  | Súčet |  | 17 | [13 empty] | VV | 2 | 4 | True | 1 | ROZPOCET
14 | M | 286130048900 | Rúra HDPE PE100 D 32x2,9 mm SDR11 - pre tlakový rozvod pitnej vody | m | 18.6 |  | 0 |  |  |  | znížená |  | 0 | 0.00027 | 0.005022 | 0 | 0 | 8 | M | 2 |  |  |  | ROZPOCET | 0 | 0 | 0 | 0 | 0 | 2 | 0 | 4 | -307556473
| VV |  | 17,0*1,093 |  | 18.581 | [13 empty] | VV | 2 | 2 | True | 0 | ROZPOCET
| VV |  | 0,019 |  | 0.019 | [13 empty] | VV | 2 | 2 | True | 0 | ROZPOCET
| VV |  | Súčet |  | 18.6 | [13 empty] | VV | 2 | 4 | True | 1 | ROZPOCET
15 | M | 286220031000 | Prechodka PE/oceľ - D/DN 32/25 | ks | 1 |  | 0 |  |  |  | znížená |  | 0 | 0.00112 | 0.00112 | 0 | 0 | 8 | M | 2 |  |  |  | ROZPOCET | 0 | 0 | 0 | 0 | 0 | 2 | 0 | 4 | -1544597424
16 | K | 879172199 | Príplatok k cene za montáž vodovodných prípojok DN od 32 do 80 | ks | 1 |  | 0 |  |  |  | znížená |  | 0 | 0.00516 | 0.00516 | 0 | 0 | 4 | K | 2 |  |  |  | ROZPOCET | 0 | 0 | 0 | 0 | 0 | 2 | 0 | 4 | -2004087780
17 | K | 892233111 | Preplach a dezinfekcia vodovodného potrubia DN od 40 do 70 | m | 17 |  | 0 |  |  |  | znížená |  | 0 | 0 | 0 | 0 | 0 | 4 | K | 2 |  |  |  | ROZPOCET | 0 | 0 | 0 | 0 | 0 | 2 | 0 | 4 | 661863917
18 | K | 892241111 | Ostatné práce na rúrovom vedení, tlakové skúšky vodovodného potrubia DN do 80 | m | 17 |  | 0 |  |  |  | znížená |  | 0 | 0 | 0 | 0 | 0 | 4 | K | 2 |  |  |  | ROZPOCET | 0 | 0 | 0 | 0 | 0 | 2 | 0 | 4 | 1884315115
19 | K | 892372112 | Zabezpečenie koncov vodovodného potrubia pri tlakových skúškach DN do 90 | ks | 2 |  | 0 |  |  |  | znížená |  | 0 | 0.05242 | 0.10484 | 0 | 0 | 4 | K | 2 |  |  |  | ROZPOCET | 0 | 0 | 0 | 0 | 0 | 2 | 0 | 4 | 1009953666
20 | K | 899721131 | Označenie vodovodného potrubia bielou výstražnou fóliou | m | 17 |  | 0 |  |  |  | znížená |  | 0 | 0.0002 | 0.0034 | 0 | 0 | 4 | K | 2 |  |  |  | ROZPOCET | 0 | 0 | 0 | 0 | 0 | 2 | 0 | 4 | -486287649
| D | 99 | Presun hmôt HSV |  |  |  | 0 | [5 empty] | 0 |  | 0 |  | 0 | 1 | D | 1 |  |  |  | ROZPOCET | [6 empty] | 0
21 | K | 998276101 | Presun hmôt pre rúrové vedenie hĺbené z rúr z plast. hmôt alebo sklolamin. v otvorenom výkope | t | 9.888 |  | 0 |  |  |  | znížená |  | 0 | 0 | 0 | 0 | 0 | 4 | K | 2 |  |  |  | ROZPOCET | 0 | 0 | 0 | 0 | 0 | 2 | 0 | 4 | -1482152462

## 03 - SO-02.3 Vodomerná š...
{09600cad-354e-429c-af1e-9ee48302d036}
0
| KRYCÍ LIST ROZPOČTU | [8 empty] | v --- nižšie sa nachádzajú doplnkové a pomocné údaje k zostavám --- v | [8 empty] | False
Stavba:
Detské jasle Komárno - výstavba zariadenia služieb rodinného a pracovného života
Objekt:
02 - SO-02 Vodovodná prípojka
Časť:
03 - SO-02.3 Vodomerná šachta
| JKSO: |  |  |  |  | KS:
| Miesto: |  | Komárno, Ul. gen. Klapku, p. č. 7046/4, 7051/393 |  |  | Dátum: | 21. 4. 2020
| Objednávateľ: |  |  |  |  | IČO:
|  | Amante n. o., Marcelová |  |  |  | IČ DPH:
| Zhotoviteľ: |  |  |  |  | IČO: | Vyplň údaj
|  | Vyplň údaj |  |  |  | IČ DPH: | Vyplň údaj
| Projektant: |  |  |  |  | IČO:
|  | Ing. Olivér Csémy |  |  |  | IČ DPH:
| Spracovateľ: |  |  |  |  | IČO:
IČ DPH:
Poznámka:
podľa PD pre stavebné povolenie z 02/2019 znížené - pre žiadosť na EU úprava AMANTE-01 podľa poskytnutej dotácie
| Cena bez DPH | [5 empty] | 0
|  |  | Základ dane |  |  | Sadzba dane | Výška dane
| DPH | základná | 0 |  |  | 20% | 0
|  | znížená | 0 |  |  | 20% | 0
|  | zákl. prenesená | 0 |  |  | 20% | 0
|  | zníž. prenesená | 0 |  |  | 20% | 0
|  | nulová | 0 |  |  | 0% | 0
| Cena s DPH |  |  | v | EUR |  | 0
| Projektant |  |  | Spracovateľ
| Dátum a podpis: |  | Pečiatka | Dátum a podpis: |  |  | Pečiatka
| Objednávateľ |  |  | Zhotoviteľ
| Dátum a podpis: |  | Pečiatka | Dátum a podpis: |  |  | Pečiatka
REKAPITULÁCIA ROZPOČTU
Stavba:
Detské jasle Komárno - výstavba zariadenia služieb rodinného a pracovného života
Objekt:
02 - SO-02 Vodovodná prípojka
Časť:
03 - SO-02.3 Vodomerná šachta
Miesto: |  |  | Komárno, Ul. gen. Klapku, p. č. 7046/4, 7051/393 |  |  | Dátum: | 21. 4. 2020
Objednávateľ: |  |  | Amante n. o., Marcelová |  |  | Projektant: | Ing. Olivér Csémy
Zhotoviteľ: |  |  | Vyplň údaj |  |  | Spracovateľ:
Kód dielu - Popis | [6 empty] | Cena celkom [EUR]
Náklady z rozpočtu | [6 empty] | 0 | [12 empty] | -1
| HSV - Práce a dodávky HSV | [5 empty] | 0
| 1 - Zemné práce | [5 empty] | 0
| 4 - Vodorovné konštrukcie | [5 empty] | 0
| 8 - Rúrové vedenie | [5 empty] | 0
| 99 - Presun hmôt HSV | [5 empty] | 0
| PSV - Práce a dodávky PSV | [5 empty] | 0
| 722 - Zdravotechnika - vnútorný vodovod | [5 empty] | 0
ROZPOČET
Stavba:
Detské jasle Komárno - výstavba zariadenia služieb rodinného a pracovného života
Objekt:
02 - SO-02 Vodovodná prípojka
Časť:
03 - SO-02.3 Vodomerná šachta
Miesto: |  |  | Komárno, Ul. gen. Klapku, p. č. 7046/4, 7051/393 |  |  | Dátum: | 21. 4. 2020
Objednávateľ: |  |  | Amante n. o., Marcelová |  |  | Projektant: | Ing. Olivér Csémy
Zhotoviteľ: |  |  | Vyplň údaj |  |  | Spracovateľ:
PČ | Typ | Kód | Popis | MJ | Množstvo | J.cena [EUR] na 2 desatinné miesta * | Cena celkom [EUR] zaokrúhlená na 2 desatinné miesta * | Cenová sústava | * viď časť SP B.2 bod 10 |  | DPH | J. Nh [h] | Nh celkom [h] | J. hmotnosť [t] | Hmotnosť celkom [t] | J. suť [t] | Suť Celkom [t]
Náklady z rozpočtu | [6 empty] | 0 | [5 empty] | 0 |  | 5.4923 |  | 0 |  | D | -1 | [10 empty] | 0
| D | HSV | Práce a dodávky HSV |  |  |  | 0 | [5 empty] | 0 |  | 5.4796 |  | 0 | 1 | D | 0 |  |  |  | ROZPOCET | [6 empty] | 0
| D | 1 | Zemné práce |  |  |  | 0 | [5 empty] | 0 |  | 0 |  | 0 | 1 | D | 1 |  |  |  | ROZPOCET | [6 empty] | 0
1 | K | 131201101 | Výkop nezapaženej jamy v hornine 3, do 100 m3 | m3 | 19.4 |  | 0 |  |  |  | znížená |  | 0 | 0 | 0 | 0 | 0 | 4 | K | 2 |  |  |  | ROZPOCET | 0 | 0 | 0 | 0 | 0 | 2 | 0 | 4 | 1383597192
| VV |  | "priemerné rozšírenie jamy: 0,8 m, výkop je počítaný od úrovne PT | [15 empty] | VV | 2 | 1 | True | 0 | ROZPOCET
| VV |  | "hĺbka uloženie potrubia je -1,40 m, vzdialenosť portubia od dna šachty je 0,60 m | [15 empty] | VV | 2 | 1 | True | 0 | ROZPOCET
| VV |  | (0,8+1,5+0,8)*(0,8+1,2+0,8)*2,1 |  | 18.228 | [13 empty] | VV | 2 | 2 | True | 0 | ROZPOCET
| VV |  | (0,3+1,5+0,3)*(0,3+1,2+0,3)*(0,15+0,15) "podklad |  | 1.134 | [13 empty] | VV | 2 | 2 | True | 0 | ROZPOCET
| VV |  | Medzisúčet |  | 19.362 | [13 empty] | VV | 2 | 3 | True | 0 | ROZPOCET
| VV |  | 0,038 |  | 0.038 | [13 empty] | VV | 2 | 2 | True | 0 | ROZPOCET
| VV |  | Súčet |  | 19.4 | [13 empty] | VV | 2 | 4 | True | 1 | ROZPOCET
2 | K | 131201109 | Príplatok za lepivosť horniny 3 | m3 | 5.8 |  | 0 |  |  |  | znížená |  | 0 | 0 | 0 | 0 | 0 | 4 | K | 2 |  |  |  | ROZPOCET | 0 | 0 | 0 | 0 | 0 | 2 | 0 | 4 | -1456567669
3 | K | 162201102 | Vodorovné premiestnenie výkopku z horniny 1-4 nad 20-50m | m3 | 5 |  | 0 |  |  |  | znížená |  | 0 | 0 | 0 | 0 | 0 | 4 | K | 2 |  |  |  | ROZPOCET | 0 | 0 | 0 | 0 | 0 | 2 | 0 | 4 | -1851564491
| VV |  | 19,4 "výkop |  | 19.4 | [13 empty] | VV | 2 | 2 | True | 0 | ROZPOCET
| VV |  | -14,4 "obsyp |  | -14.4 | [13 empty] | VV | 2 | 2 | True | 0 | ROZPOCET
| VV |  | Súčet - po stavenisku |  | 5 | [13 empty] | VV | 2 | 4 | True | 1 | ROZPOCET
4 | K | 171201201 | Uloženie sypaniny na skládky do 100 m3 | m3 | 5 |  | 0 |  |  |  | znížená |  | 0 | 0 | 0 | 0 | 0 | 4 | K | 2 |  |  |  | ROZPOCET | 0 | 0 | 0 | 0 | 0 | 2 | 0 | 4 | 106626766
5 | K | 175101201 | Obsyp objektov sypaninou z vhodných hornín 1 až 4 bez prehodenia sypaniny | m3 | 14.4 |  | 0 |  |  |  | znížená |  | 0 | 0 | 0 | 0 | 0 | 4 | K | 2 |  |  |  | ROZPOCET | 0 | 0 | 0 | 0 | 0 | 2 | 0 | 4 | -1849639982
| VV |  | 19,4 "výkop |  | 19.4 | [13 empty] | VV | 2 | 2 | True | 0 | ROZPOCET
| VV |  | -1,5*1,2*(1,8+0,3) "šachta |  | -3.78 | [13 empty] | VV | 2 | 2 | True | 0 | ROZPOCET
| VV |  | -(0,1+0,5+0,6) "zakladanie |  | -1.2 | [13 empty] | VV | 2 | 2 | True | 0 | ROZPOCET
| VV |  | Medzisúčet |  | 14.42 | [13 empty] | VV | 2 | 3 | True | 0 | ROZPOCET
| VV |  | -0,02 |  | -0.02 | [13 empty] | VV | 2 | 2 | True | 0 | ROZPOCET
| VV |  | Súčet |  | 14.4 | [13 empty] | VV | 2 | 4 | True | 1 | ROZPOCET
| D | 4 | Vodorovné konštrukcie |  |  |  | 0 | [5 empty] | 0 |  | 2.4733 |  | 0 | 1 | D | 1 |  |  |  | ROZPOCET | [6 empty] | 0
6 | K | 451572111 | Lôžko pod potrubie, stoky a drobné objekty, v otvorenom výkope z kameniva drobného ťaženého 0-4 mm | m3 | 0.1 |  | 0 |  |  |  | znížená |  | 0 | 1.8908 | 0.18908 | 0 | 0 | 4 | K | 2 |  |  |  | ROZPOCET | 0 | 0 | 0 | 0 | 0 | 2 | 0 | 4 | -1269027487
| VV |  | 0,03*1,5*1,2 |  | 0.054 | [13 empty] | VV | 2 | 2 | True | 0 | ROZPOCET
| VV |  | 0,046 |  | 0.046 | [13 empty] | VV | 2 | 2 | True | 0 | ROZPOCET
| VV |  | Súčet |  | 0.1 | [13 empty] | VV | 2 | 4 | True | 1 | ROZPOCET
7 | K | 451573111 | Lôžko pod potrubie, stoky a drobné objekty, v otvorenom výkope z piesku a štrkopiesku do 63 mm | m3 | 0.5 |  | 0 |  |  |  | znížená |  | 0 | 1.8908 | 0.94538 | 0 | 0 | 4 | K | 2 |  |  |  | ROZPOCET | 0 | 0 | 0 | 0 | 0 | 2 | 0 | 4 | 2090876029
| VV |  | (0,3+1,5+0,3)*(0,3+1,2+0,3)*0,12 |  | 0.454 | [13 empty] | VV | 2 | 2 | True | 0 | ROZPOCET
| VV |  | 0,046 |  | 0.046 | [13 empty] | VV | 2 | 2 | True | 0 | ROZPOCET
| VV |  | Súčet |  | 0.5 | [13 empty] | VV | 2 | 4 | True | 1 | ROZPOCET
8 | K | 452311141 | Podkladové a zabezpečovacie konštrukcie z betónu v otvorenom výkope - dosky, sedlové lôžka alebo bloky pod potrubie, stoky a drobné objekty, z betónu tr. C 16/20 | m3 | 0.6 |  | 0 |  |  |  | znížená |  | 0 | 2.1923 | 1.3154 | 0 | 0 | 4 | K | 2 |  |  |  | ROZPOCET | 0 | 0 | 0 | 0 | 0 | 2 | 0 | 4 | 1947476083
| VV |  | (0,3+1,5+0,3)*(0,3+1,2+0,3)*0,15 |  | 0.567 | [13 empty] | VV | 2 | 2 | True | 0 | ROZPOCET
| VV |  | 0,033 |  | 0.033 | [13 empty] | VV | 2 | 2 | True | 0 | ROZPOCET
| VV |  | Súčet |  | 0.6 | [13 empty] | VV | 2 | 4 | True | 1 | ROZPOCET
9 | K | 454811111 | Osadenie prestupu s privarením na výstuž z oceľových rúr vnútorného priemeru do 600 mm | ks | 2 |  | 0 |  |  |  | znížená |  | 0 | 0.011723 | 0.023446 | 0 | 0 | 4 | K | 2 |  |  |  | ROZPOCET | 0 | 0 | 0 | 0 | 0 | 2 | 0 | 4 | 2020892909
| D | 8 | Rúrové vedenie |  |  |  | 0 | [5 empty] | 0 |  | 3.0063 |  | 0 | 1 | D | 1 |  |  |  | ROZPOCET | [6 empty] | 0
10 | K | 893301001 | Osadenie vodomernej šachty železobetónovej, hmotnosti do 3 t, autožeriavom | ks | 1 |  | 0 |  |  |  | znížená |  | 0 | 0 | 0 | 0 | 0 | 4 | K | 2 |  |  |  | ROZPOCET | 0 | 0 | 0 | 0 | 0 | 2 | 0 | 4 | -1090808192
11 | M | 1200900 | Vodomerná šachta 1200x900x1800 mm s poplastovanými stupačkami a poklopom, KLARTEC | ks | 1 |  | 0 |  |  |  | znížená |  | 0 | 3 | 3 | 0 | 0 | 8 | M | 2 |  |  |  | ROZPOCET | 0 | 0 | 0 | 0 | 0 | 2 | 0 | 4 | -150424872
12 | K | 899103111 | Osadenie poklopu liatinového a oceľového vrátane rámu hmotn. nad 100 do 150 kg | ks | 1 |  | 0 |  |  |  | znížená |  | 0 | 0.00634 | 0.00634 | 0 | 0 | 4 | K | 2 |  |  |  | ROZPOCET | 0 | 0 | 0 | 0 | 0 | 2 | 0 | 4 | 1872567674
| D | 99 | Presun hmôt HSV |  |  |  | 0 | [5 empty] | 0 |  | 0 |  | 0 | 1 | D | 1 |  |  |  | ROZPOCET | [6 empty] | 0
13 | K | 998142251 | Presun hmôt pre obj.8141,8142,8143,zvislá nosná konštr.monolitická betónová,výšky do 25 m | t | 5.48 |  | 0 |  |  |  | znížená |  | 0 | 0 | 0 | 0 | 0 | 4 | K | 2 |  |  |  | ROZPOCET | 0 | 0 | 0 | 0 | 0 | 2 | 0 | 4 | -333277763
| D | PSV | Práce a dodávky PSV |  |  |  | 0 | [5 empty] | 0 |  | 0.012646 |  | 0 | 2 | D | 0 |  |  |  | ROZPOCET | [6 empty] | 0
| D | 722 | Zdravotechnika - vnútorný vodovod |  |  |  | 0 | [5 empty] | 0 |  | 0.012646 |  | 0 | 2 | D | 1 |  |  |  | ROZPOCET | [6 empty] | 0
14 | K | 722130215 | Potrubie z oceľ.rúr pozink.bezšvík.bežných-11 353.0, 10 004.0 zvarov. bežných-11 343.00 DN 40 | m | 0.4 |  | 0 |  |  |  | znížená |  | 0 | 0.00464 | 0.001856 | 0 | 0 | 16 | K | 2 |  |  |  | ROZPOCET | 0 | 0 | 0 | 0 | 0 | 2 | 0 | 16 | -893835122
| VV |  | 0,25+0,15 |  | 0.4 | [13 empty] | VV | 2 | 2 | True | 1 | ROZPOCET
15 | K | 722229104 | Montáž ventilu výtok., plavák.,vypúšť.,odvodňov.,kohút.plniaceho,vypúšťacieho PN 0.6, ventilov G 5/4 | ks | 4 |  | 0 |  |  |  | znížená |  | 0 | 2e-05 | 8e-05 | 0 | 0 | 16 | K | 2 |  |  |  | ROZPOCET | 0 | 0 | 0 | 0 | 0 | 2 | 0 | 16 | 1302369108
16 | M | 551110005200 | Guľový uzáver pre vodu, DN 32 | ks | 1 |  | 0 |  |  |  | znížená |  | 0 | 0.00235 | 0.00235 | 0 | 0 | 32 | M | 2 |  |  |  | ROZPOCET | 0 | 0 | 0 | 0 | 0 | 2 | 0 | 16 | -931013586
17 | M | 551110007400 | Guľový uzáver pre vodu s odvodnením, DN 32 | ks | 1 |  | 0 |  |  |  | znížená |  | 0 | 0.00195 | 0.00195 | 0 | 0 | 32 | M | 2 |  |  |  | ROZPOCET | 0 | 0 | 0 | 0 | 0 | 2 | 0 | 16 | 2079572622
18 | M | 422010003200 | Filter závitový, DN 32 | ks | 1 |  | 0 |  |  |  | znížená |  | 0 | 0.00111 | 0.00111 | 0 | 0 | 32 | M | 2 |  |  |  | ROZPOCET | 0 | 0 | 0 | 0 | 0 | 2 | 0 | 16 | -1659400348
19 | M | 551190004700 | Spätná klapka, DN 32 | ks | 1 |  | 0 |  |  |  | znížená |  | 0 | 0.0016 | 0.0016 | 0 | 0 | 32 | M | 2 |  |  |  | ROZPOCET | 0 | 0 | 0 | 0 | 0 | 2 | 0 | 16 | 1117336026
20 | M | 552540002900 | Redukcia lDN 32/20 | ks | 2 |  | 0 |  |  |  | znížená |  | 0 | 0.00018 | 0.00036 | 0 | 0 | 32 | M | 2 |  |  |  | ROZPOCET | 0 | 0 | 0 | 0 | 0 | 2 | 0 | 16 | 1158543621
21 | K | 722263416 | Montáž vodomeru závit. jednovtokového suchobežného G 3/4 (2 m3.h-1) | ks | 1 |  | 0 |  |  |  | znížená |  | 0 | 0.00274 | 0.00274 | 0 | 0 | 16 | K | 2 |  |  |  | ROZPOCET | 0 | 0 | 0 | 0 | 0 | 2 | 0 | 16 | 2020524001
22 | M | 388240001500 | Vodomer mechanický 2,5 m3/h | ks | 1 |  | 0 |  |  |  | znížená |  | 0 | 0.0006 | 0.0006 | 0 | 0 | 32 | M | 2 |  |  |  | ROZPOCET | 0 | 0 | 0 | 0 | 0 | 2 | 0 | 16 | -793878615
23 | K | 998722101 | Presun hmôt pre vnútorný vodovod v objektoch výšky do 6 m | t | 0.013 |  | 0 |  |  |  | znížená |  | 0 | 0 | 0 | 0 | 0 | 16 | K | 2 |  |  |  | ROZPOCET | 0 | 0 | 0 | 0 | 0 | 2 | 0 | 16 | 638453738

## 01 - SO-03.1 Kanalizačná...
{ce80f527-782a-4f33-b510-d014974b5dfb}
0
| KRYCÍ LIST ROZPOČTU | [8 empty] | v --- nižšie sa nachádzajú doplnkové a pomocné údaje k zostavám --- v | [8 empty] | False
Stavba:
Detské jasle Komárno - výstavba zariadenia služieb rodinného a pracovného života
Objekt:
03 - SO-03 Kanalizačná prípojka
Časť:
01 - SO-03.1 Kanalizačná prípojka
| JKSO: |  |  |  |  | KS:
| Miesto: |  | Komárno, Ul. gen. Klapku, p. č. 7046/4, 7051/393 |  |  | Dátum: | 21. 4. 2020
| Objednávateľ: |  |  |  |  | IČO:
|  | Amante n. o., Marcelová |  |  |  | IČ DPH:
| Zhotoviteľ: |  |  |  |  | IČO: | Vyplň údaj
|  | Vyplň údaj |  |  |  | IČ DPH: | Vyplň údaj
| Projektant: |  |  |  |  | IČO:
|  | Ing. Olivér Csémy |  |  |  | IČ DPH:
| Spracovateľ: |  |  |  |  | IČO:
IČ DPH:
Poznámka:
podľa PD pre stavebné povolenie z 02/2019 znížené - pre žiadosť na EU úprava AMANTE-01 podľa poskytnutej dotácie
| Cena bez DPH | [5 empty] | 0
|  |  | Základ dane |  |  | Sadzba dane | Výška dane
| DPH | základná | 0 |  |  | 20% | 0
|  | znížená | 0 |  |  | 20% | 0
|  | zákl. prenesená | 0 |  |  | 20% | 0
|  | zníž. prenesená | 0 |  |  | 20% | 0
|  | nulová | 0 |  |  | 0% | 0
| Cena s DPH |  |  | v | EUR |  | 0
| Projektant |  |  | Spracovateľ
| Dátum a podpis: |  | Pečiatka | Dátum a podpis: |  |  | Pečiatka
| Objednávateľ |  |  | Zhotoviteľ
| Dátum a podpis: |  | Pečiatka | Dátum a podpis: |  |  | Pečiatka
REKAPITULÁCIA ROZPOČTU
Stavba:
Detské jasle Komárno - výstavba zariadenia služieb rodinného a pracovného života
Objekt:
03 - SO-03 Kanalizačná prípojka
Časť:
01 - SO-03.1 Kanalizačná prípojka
Miesto: |  |  | Komárno, Ul. gen. Klapku, p. č. 7046/4, 7051/393 |  |  | Dátum: | 21. 4. 2020
Objednávateľ: |  |  | Amante n. o., Marcelová |  |  | Projektant: | Ing. Olivér Csémy
Zhotoviteľ: |  |  | Vyplň údaj |  |  | Spracovateľ:
Kód dielu - Popis | [6 empty] | Cena celkom [EUR]
Náklady z rozpočtu | [6 empty] | 0 | [12 empty] | -1
| HSV - Práce a dodávky HSV | [5 empty] | 0
| 1 - Zemné práce | [5 empty] | 0
| 4 - Vodorovné konštrukcie | [5 empty] | 0
| 5 - Komunikácie | [5 empty] | 0
| 8 - Rúrové vedenie | [5 empty] | 0
| 9 - Ostatné konštrukcie a práce-búranie | [5 empty] | 0
| 99 - Presun hmôt HSV | [5 empty] | 0
ROZPOČET
Stavba:
Detské jasle Komárno - výstavba zariadenia služieb rodinného a pracovného života
Objekt:
03 - SO-03 Kanalizačná prípojka
Časť:
01 - SO-03.1 Kanalizačná prípojka
Miesto: |  |  | Komárno, Ul. gen. Klapku, p. č. 7046/4, 7051/393 |  |  | Dátum: | 21. 4. 2020
Objednávateľ: |  |  | Amante n. o., Marcelová |  |  | Projektant: | Ing. Olivér Csémy
Zhotoviteľ: |  |  | Vyplň údaj |  |  | Spracovateľ:
PČ | Typ | Kód | Popis | MJ | Množstvo | J.cena [EUR] na 2 desatinné miesta * | Cena celkom [EUR] zaokrúhlená na 2 desatinné miesta * | Cenová sústava | * viď časť SP B.2 bod 10 |  | DPH | J. Nh [h] | Nh celkom [h] | J. hmotnosť [t] | Hmotnosť celkom [t] | J. suť [t] | Suť Celkom [t]
Náklady z rozpočtu | [6 empty] | 0 | [5 empty] | 0 |  | 25.7223 |  | 4.0194 |  | D | -1 | [10 empty] | 0
| D | HSV | Práce a dodávky HSV |  |  |  | 0 | [5 empty] | 0 |  | 25.7223 |  | 4.0194 | 1 | D | 0 |  |  |  | ROZPOCET | [6 empty] | 0
| D | 1 | Zemné práce |  |  |  | 0 | [5 empty] | 0 |  | 14.7809 |  | 4.0194 | 1 | D | 1 |  |  |  | ROZPOCET | [6 empty] | 0
1 | K | 113107142 | Odstránenie krytu asfaltového v ploche do 200 m2, hr. nad 50 do 100 mm, -0,18100t | m2 | 9.9 |  | 0 |  |  |  | znížená |  | 0 | 0 | 0 | 0.181 | 1.7919 | 4 | K | 2 |  |  |  | ROZPOCET | 0 | 0 | 0 | 0 | 0 | 2 | 0 | 4 | -1649964511
| VV |  | 1,1*3,0 "chodník |  | 3.3 | [13 empty] | VV | 2 | 2 | True | 0 | ROZPOCET
| VV |  | 1,1*6,0 "komunikácia |  | 6.6 | [13 empty] | VV | 2 | 2 | True | 0 | ROZPOCET
| VV |  | Súčet |  | 9.9 | [13 empty] | VV | 2 | 4 | True | 1 | ROZPOCET
2 | K | 113307131 | Odstránenie podkladu v ploche do 200 m2 z betónu prostého, hr. vrstvy do 150 mm, -0,22500t | m2 | 9.9 |  | 0 |  |  |  | znížená |  | 0 | 0 | 0 | 0.225 | 2.2275 | 4 | K | 2 |  |  |  | ROZPOCET | 0 | 0 | 0 | 0 | 0 | 2 | 0 | 4 | -484345264
3 | K | 130201001 | Výkop jamy a ryhy v obmedzenom priestore horn. tr.3 ručne | m3 | 4.3 |  | 0 |  |  |  | znížená |  | 0 | 0 | 0 | 0 | 0 | 4 | K | 2 |  |  |  | ROZPOCET | 0 | 0 | 0 | 0 | 0 | 2 | 0 | 4 | -868837354
| VV |  | 0,15*28,892 "15% ručne |  | 4.334 | [13 empty] | VV | 2 | 2 | True | 0 | ROZPOCET
| VV |  | -0,034 |  | -0.034 | [13 empty] | VV | 2 | 2 | True | 0 | ROZPOCET
| VV |  | Súčet |  | 4.3 | [13 empty] | VV | 2 | 4 | True | 1 | ROZPOCET
4 | K | 132201202 | Výkop ryhy šírky 600-2000mm horn.3 od 100 do 1000 m3 | m3 | 24.6 |  | 0 |  |  |  | znížená |  | 0 | 0 | 0 | 0 | 0 | 4 | K | 2 |  |  |  | ROZPOCET | 0 | 0 | 0 | 0 | 0 | 2 | 0 | 4 | 2025635596
| VV |  | 1,1*(1,3+1,49)/2*17,0 |  | 26.087 | [13 empty] | VV | 2 | 2 | True | 0 | ROZPOCET
| VV |  | 1,1*0,15*17,0 "pre lôžko |  | 2.805 | [13 empty] | VV | 2 | 2 | True | 0 | ROZPOCET
| VV |  | Medzisúčet |  | 28.892 | [13 empty] | VV | 2 | 3 | True | 0 | ROZPOCET
| VV |  | -0,15*28,892 "15% ručne |  | -4.334 | [13 empty] | VV | 2 | 2 | True | 0 | ROZPOCET
| VV |  | 0,042 |  | 0.042 | [13 empty] | VV | 2 | 2 | True | 0 | ROZPOCET
| VV |  | Súčet |  | 24.6 | [13 empty] | VV | 2 | 4 | True | 1 | ROZPOCET
5 | K | 132201209 | Príplatok k cenám za lepivosť pri hĺbení rýh š. nad 600 do 2 000 mm zapaž. i nezapažených, s urovnaním dna v hornine 3 | m3 | 7.4 |  | 0 |  |  |  | znížená |  | 0 | 0 | 0 | 0 | 0 | 4 | K | 2 |  |  |  | ROZPOCET | 0 | 0 | 0 | 0 | 0 | 2 | 0 | 4 | -404813139
6 | K | 151101101 | Paženie a rozopretie stien rýh pre podzemné vedenie, príložné do 2 m | m2 | 52.5 |  | 0 |  |  |  | znížená |  | 0 | 0.00097 | 0.050925 | 0 | 0 | 4 | K | 2 |  |  |  | ROZPOCET | 0 | 0 | 0 | 0 | 0 | 2 | 0 | 4 | -1921636790
| VV |  | 2*(1,3+0,15+1,49+0,15)/2*17,0 |  | 52.53 | [13 empty] | VV | 2 | 2 | True | 0 | ROZPOCET
| VV |  | -0,03 |  | -0.03 | [13 empty] | VV | 2 | 2 | True | 0 | ROZPOCET
| VV |  | Súčet |  | 52.5 | [13 empty] | VV | 2 | 4 | True | 1 | ROZPOCET
7 | K | 151101111 | Odstránenie paženia rýh pre podzemné vedenie, príložné hĺbky do 2 m | m2 | 52.5 |  | 0 |  |  |  | znížená |  | 0 | 0 | 0 | 0 | 0 | 4 | K | 2 |  |  |  | ROZPOCET | 0 | 0 | 0 | 0 | 0 | 2 | 0 | 4 | -399795772
8 | K | 162201102 | Vodorovné premiestnenie výkopku z horniny 1-4 nad 20-50m | m3 | 11.2 |  | 0 |  |  |  | znížená |  | 0 | 0 | 0 | 0 | 0 | 4 | K | 2 |  |  |  | ROZPOCET | 0 | 0 | 0 | 0 | 0 | 2 | 0 | 4 | 1389871263
| VV |  | 4,3+24,6 "výkop |  | 28.9 | [13 empty] | VV | 2 | 2 | True | 0 | ROZPOCET
| VV |  | -17,7 "zásyp |  | -17.7 | [13 empty] | VV | 2 | 2 | True | 0 | ROZPOCET
| VV |  | Súčet - po stavenisku |  | 11.2 | [13 empty] | VV | 2 | 4 | True | 1 | ROZPOCET
9 | K | 162201201 | Vodorovné premiestnenie výkopu nosením do 10 m horniny 1 až 4 | m3 | 4.3 |  | 0 |  |  |  | znížená |  | 0 | 0 | 0 | 0 | 0 | 4 | K | 2 |  |  |  | ROZPOCET | 0 | 0 | 0 | 0 | 0 | 2 | 0 | 4 | -1225876755
10 | K | 171201201 | Uloženie sypaniny na skládky do 100 m3 | m3 | 11.2 |  | 0 |  |  |  | znížená |  | 0 | 0 | 0 | 0 | 0 | 4 | K | 2 |  |  |  | ROZPOCET | 0 | 0 | 0 | 0 | 0 | 2 | 0 | 4 | -539824580
11 | K | 174101001 | Zásyp sypaninou so zhutnením jám, šachiet, rýh, zárezov alebo okolo objektov do 100 m3 | m3 | 17.7 |  | 0 |  |  |  | znížená |  | 0 | 0 | 0 | 0 | 0 | 4 | K | 2 |  |  |  | ROZPOCET | 0 | 0 | 0 | 0 | 0 | 2 | 0 | 4 | -367948765
| VV |  | 4,3+24,6 "výkop |  | 28.9 | [13 empty] | VV | 2 | 2 | True | 0 | ROZPOCET
| VV |  | -(8,4+2,8) "obsyp+lôžko |  | -11.2 | [13 empty] | VV | 2 | 2 | True | 0 | ROZPOCET
| VV |  | Súčet |  | 17.7 | [13 empty] | VV | 2 | 4 | True | 1 | ROZPOCET
12 | K | 175101101 | Obsyp potrubia sypaninou z vhodných hornín 1 až 4 bez prehodenia sypaniny | m3 | 8.4 |  | 0 |  |  |  | znížená |  | 0 | 0 | 0 | 0 | 0 | 4 | K | 2 |  |  |  | ROZPOCET | 0 | 0 | 0 | 0 | 0 | 2 | 0 | 4 | 785690662
| VV |  | 1,1*(0,3+0,15)*17,0 |  | 8.415 | [13 empty] | VV | 2 | 2 | True | 0 | ROZPOCET
| VV |  | -0,015 |  | -0.015 | [13 empty] | VV | 2 | 2 | True | 0 | ROZPOCET
| VV |  | Súčet |  | 8.4 | [13 empty] | VV | 2 | 4 | True | 1 | ROZPOCET
13 | M | 5833716700 | Štrkopiesok 0-22 N | t | 14.73 |  | 0 |  |  |  | znížená |  | 0 | 1 | 14.73 | 0 | 0 | 8 | M | 2 |  |  |  | ROZPOCET | 0 | 0 | 0 | 0 | 0 | 2 | 0 | 4 | 983075079
| VV |  | 8,4*1,67 |  | 14.028 | [13 empty] | VV | 2 | 2 | True | 0 | ROZPOCET
| VV |  | 0,05*14,028 "+5 % |  | 0.701 | [13 empty] | VV | 2 | 2 | True | 0 | ROZPOCET
| VV |  | Medzisúčet |  | 14.729 | [13 empty] | VV | 2 | 3 | True | 0 | ROZPOCET
| VV |  | 0,001 |  | 0.001 | [13 empty] | VV | 2 | 2 | True | 0 | ROZPOCET
| VV |  | Súčet |  | 14.73 | [13 empty] | VV | 2 | 4 | True | 1 | ROZPOCET
| D | 4 | Vodorovné konštrukcie |  |  |  | 0 | [5 empty] | 0 |  | 5.2942 |  | 0 | 1 | D | 1 |  |  |  | ROZPOCET | [6 empty] | 0
14 | K | 451573111 | Lôžko pod potrubie, stoky a drobné objekty, v otvorenom výkope z piesku a štrkopiesku do 63 mm | m3 | 2.8 |  | 0 |  |  |  | znížená |  | 0 | 1.8908 | 5.2942 | 0 | 0 | 4 | K | 2 |  |  |  | ROZPOCET | 0 | 0 | 0 | 0 | 0 | 2 | 0 | 4 | 419752388
| VV |  | 1,1*0,15*17,0 |  | 2.805 | [13 empty] | VV | 2 | 2 | True | 0 | ROZPOCET
| VV |  | -0,005 |  | -0.005 | [13 empty] | VV | 2 | 2 | True | 0 | ROZPOCET
| VV |  | Súčet |  | 2.8 | [13 empty] | VV | 2 | 4 | True | 1 | ROZPOCET
| D | 5 | Komunikácie |  |  |  | 0 | [5 empty] | 0 |  | 4.9378 |  | 0 | 1 | D | 1 |  |  |  | ROZPOCET | [6 empty] | 0
15 | K | 566902163 | Vyspravenie podkladu po prekopoch inžinierskych sietí plochy do 15 m2 podkladovým betónom PB I tr. C 20/25 hr. 200 mm | m2 | 9.9 |  | 0 |  |  |  | znížená |  | 0 | 0.455 | 4.5045 | 0 | 0 | 4 | K | 2 |  |  |  | ROZPOCET | 0 | 0 | 0 | 0 | 0 | 2 | 0 | 4 | -1613388572
16 | K | 572943112 | Vyspravenie krytu vozovky po prekopoch inžinierskych sietí do 15 m2 liatym asfaltom MA hr. nad 40 do 60 mm | m2 | 2.95 |  | 0 |  |  |  | znížená |  | 0 | 0.14688 | 0.4333 | 0 | 0 | 4 | K | 2 |  |  |  | ROZPOCET | 0 | 0 | 0 | 0 | 0 | 2 | 0 | 4 | -1724748366
| D | 8 | Rúrové vedenie |  |  |  | 0 | [5 empty] | 0 |  | 0.70857 |  | 0 | 1 | D | 1 |  |  |  | ROZPOCET | [6 empty] | 0
17 | K | 871326004 | Montáž kanalizačného PVC-U potrubia hladkého viacvrstvového DN 160 | m | 17 |  | 0 |  |  |  | znížená |  | 0 | 1e-05 | 0.00017 | 0 | 0 | 4 | K | 2 |  |  |  | ROZPOCET | 0 | 0 | 0 | 0 | 0 | 2 | 0 | 4 | -230807152
18 | M | 286110009800 | Rúra kanalizačná PVC-U gravitačná, hladká, DN 160, dĺ. 3 m | ks | 6 |  | 0 |  |  |  | znížená |  | 0 | 0.00777 | 0.04662 | 0 | 0 | 8 | M | 2 |  |  |  | ROZPOCET | 0 | 0 | 0 | 0 | 0 | 2 | 0 | 4 | 165668358
| VV |  | 17,0*1,093/3,0 |  | 6.194 | [13 empty] | VV | 2 | 2 | True | 0 | ROZPOCET
| VV |  | -0,194 |  | -0.194 | [13 empty] | VV | 2 | 2 | True | 0 | ROZPOCET
| VV |  | Súčet |  | 6 | [13 empty] | VV | 2 | 4 | True | 1 | ROZPOCET
19 | K | 892311000 | Skúška tesnosti kanalizácie D 150 | m | 17 |  | 0 |  |  |  | znížená |  | 0 | 0.01856 | 0.31552 | 0 | 0 | 4 | K | 2 |  |  |  | ROZPOCET | 0 | 0 | 0 | 0 | 0 | 2 | 0 | 4 | 339309650
20 | K | 894431142 | Montáž revíznej šachty z PVC, DN 400/160 (DN šachty/DN potr. ved.), tlak 40 t, hl. 1100 do 1500mm | ks | 1 |  | 0 |  |  |  | znížená |  | 0 | 3e-05 | 3e-05 | 0 | 0 | 4 | K | 2 |  |  |  | ROZPOCET | 0 | 0 | 0 | 0 | 0 | 2 | 0 | 4 | -400552840
21 | M | 286610001700 | Priebežné dno DN 400, vtok/výtok DN 160, pre PP revízne šachty na PVC hladkú kanalizáciu s predĺžením | ks | 1 |  | 0 |  |  |  | znížená |  | 0 | 0.00553 | 0.00553 | 0 | 0 | 8 | M | 2 |  |  |  | ROZPOCET | 0 | 0 | 0 | 0 | 0 | 2 | 0 | 4 | 1483064944
22 | M | 286610027400 | Predĺženie teleskopické s poklopom plným, zaťaženie do 12,5 t, pre PP revízne šachty | ks | 1 |  | 0 |  |  |  | znížená |  | 0 | 0.0373 | 0.0373 | 0 | 0 | 8 | M | 2 |  |  |  | ROZPOCET | 0 | 0 | 0 | 0 | 0 | 2 | 0 | 4 | -925502236
23 | K | 89624 | Napojenie kanalizačnej prípojky na uličnú kanalizáciu | ks | 1 |  | 0 |  |  |  | znížená |  | 0 | 0.3 | 0.3 | 0 | 0 | 4 | K | 2 |  |  |  | ROZPOCET | 0 | 0 | 0 | 0 | 0 | 2 | 0 | 4 | -1482684235
24 | K | 899721132 | Označenie kanalizačného potrubia hnedou výstražnou fóliou | m | 17 |  | 0 |  |  |  | znížená |  | 0 | 0.0002 | 0.0034 | 0 | 0 | 4 | K | 2 |  |  |  | ROZPOCET | 0 | 0 | 0 | 0 | 0 | 2 | 0 | 4 | -673849937
| D | 9 | Ostatné konštrukcie a práce-búranie |  |  |  | 0 | [5 empty] | 0 |  | 0.0009 |  | 0 | 1 | D | 1 |  |  |  | ROZPOCET | [6 empty] | 0
25 | K | 919735112 | Rezanie existujúceho asfaltového krytu alebo podkladu hĺbky nad 50 do 100 mm | m | 18 |  | 0 |  |  |  | znížená |  | 0 | 0 | 0 | 0 | 0 | 4 | K | 2 |  |  |  | ROZPOCET | 0 | 0 | 0 | 0 | 0 | 2 | 0 | 4 | 769480581
| VV |  | 2*3,0 "chodník |  | 6 | [13 empty] | VV | 2 | 2 | True | 0 | ROZPOCET
| VV |  | 2*6,0 "komunikácia |  | 12 | [13 empty] | VV | 2 | 2 | True | 0 | ROZPOCET
| VV |  | Súčet |  | 18 | [13 empty] | VV | 2 | 4 | True | 1 | ROZPOCET
26 | K | 919736112 | Rezanie betónového krytu alebo podkladu hr. nad 100 do 150 mm | m | 18 |  | 0 |  |  |  | znížená |  | 0 | 5e-05 | 0.0009 | 0 | 0 | 4 | K | 2 |  |  |  | ROZPOCET | 0 | 0 | 0 | 0 | 0 | 2 | 0 | 4 | -1859681566
27 | K | 979081111 | Odvoz sutiny a vybúraných hmôt na skládku do 1 km | t | 4.019 |  | 0 |  |  |  | znížená |  | 0 | 0 | 0 | 0 | 0 | 4 | K | 2 |  |  |  | ROZPOCET | 0 | 0 | 0 | 0 | 0 | 2 | 0 | 4 | 1557494021
28 | K | 979081121 | Odvoz sutiny a vybúraných hmôt na skládku za každý ďalší 1 km (+ 14 km) | t | 56.266 |  | 0 |  |  |  | znížená |  | 0 | 0 | 0 | 0 | 0 | 4 | K | 2 |  |  |  | ROZPOCET | 0 | 0 | 0 | 0 | 0 | 2 | 0 | 4 | -40039944
| VV |  | 4,019*14 'Přepočítané koeficientom množstva |  | 56.266 | [13 empty] | VV | 2 | 2 | False | 1 | ROZPOCET
29 | K | 979089612 | Poplatok za skladovanie - iné odpady zo stavieb a demolácií (17 09), ostatné | t | 4.019 |  | 0 |  |  |  | znížená |  | 0 | 0 | 0 | 0 | 0 | 4 | K | 2 |  |  |  | ROZPOCET | 0 | 0 | 0 | 0 | 0 | 2 | 0 | 4 | 1336330964
| D | 99 | Presun hmôt HSV |  |  |  | 0 | [5 empty] | 0 |  | 0 |  | 0 | 1 | D | 1 |  |  |  | ROZPOCET | [6 empty] | 0
30 | K | 998276101 | Presun hmôt pre rúrové vedenie hĺbené z rúr z plast. hmôt alebo sklolamin. v otvorenom výkope | t | 25.722 |  | 0 |  |  |  | znížená |  | 0 | 0 | 0 | 0 | 0 | 4 | K | 2 |  |  |  | ROZPOCET | 0 | 0 | 0 | 0 | 0 | 2 | 0 | 4 | 1463024322

## 02 - SO-03.2 Vonkajšia d...
{e14bf78d-a2a9-419c-8661-e5350258c8e6}
0
| KRYCÍ LIST ROZPOČTU | [8 empty] | v --- nižšie sa nachádzajú doplnkové a pomocné údaje k zostavám --- v | [8 empty] | False
Stavba:
Detské jasle Komárno - výstavba zariadenia služieb rodinného a pracovného života
Objekt:
03 - SO-03 Kanalizačná prípojka
Časť:
02 - SO-03.2 Vonkajšia domová kanalizácia
| JKSO: |  |  |  |  | KS:
| Miesto: |  | Komárno, Ul. gen. Klapku, p. č. 7046/4, 7051/393 |  |  | Dátum: | 21. 4. 2020
| Objednávateľ: |  |  |  |  | IČO:
|  | Amante n. o., Marcelová |  |  |  | IČ DPH:
| Zhotoviteľ: |  |  |  |  | IČO: | Vyplň údaj
|  | Vyplň údaj |  |  |  | IČ DPH: | Vyplň údaj
| Projektant: |  |  |  |  | IČO:
|  | Ing. Olivér Csémy |  |  |  | IČ DPH:
| Spracovateľ: |  |  |  |  | IČO:
IČ DPH:
Poznámka:
podľa PD pre stavebné povolenie z 02/2019 znížené - pre žiadosť na EU úprava AMANTE-01 podľa poskytnutej dotácie
| Cena bez DPH | [5 empty] | 0
|  |  | Základ dane |  |  | Sadzba dane | Výška dane
| DPH | základná | 0 |  |  | 20% | 0
|  | znížená | 0 |  |  | 20% | 0
|  | zákl. prenesená | 0 |  |  | 20% | 0
|  | zníž. prenesená | 0 |  |  | 20% | 0
|  | nulová | 0 |  |  | 0% | 0
| Cena s DPH |  |  | v | EUR |  | 0
| Projektant |  |  | Spracovateľ
| Dátum a podpis: |  | Pečiatka | Dátum a podpis: |  |  | Pečiatka
| Objednávateľ |  |  | Zhotoviteľ
| Dátum a podpis: |  | Pečiatka | Dátum a podpis: |  |  | Pečiatka
REKAPITULÁCIA ROZPOČTU
Stavba:
Detské jasle Komárno - výstavba zariadenia služieb rodinného a pracovného života
Objekt:
03 - SO-03 Kanalizačná prípojka
Časť:
02 - SO-03.2 Vonkajšia domová kanalizácia
Miesto: |  |  | Komárno, Ul. gen. Klapku, p. č. 7046/4, 7051/393 |  |  | Dátum: | 21. 4. 2020
Objednávateľ: |  |  | Amante n. o., Marcelová |  |  | Projektant: | Ing. Olivér Csémy
Zhotoviteľ: |  |  | Vyplň údaj |  |  | Spracovateľ:
Kód dielu - Popis | [6 empty] | Cena celkom [EUR]
Náklady z rozpočtu | [6 empty] | 0 | [12 empty] | -1
| HSV - Práce a dodávky HSV | [5 empty] | 0
| 1 - Zemné práce | [5 empty] | 0
| 4 - Vodorovné konštrukcie | [5 empty] | 0
| 8 - Rúrové vedenie | [5 empty] | 0
| 99 - Presun hmôt HSV | [5 empty] | 0
ROZPOČET
Stavba:
Detské jasle Komárno - výstavba zariadenia služieb rodinného a pracovného života
Objekt:
03 - SO-03 Kanalizačná prípojka
Časť:
02 - SO-03.2 Vonkajšia domová kanalizácia
Miesto: |  |  | Komárno, Ul. gen. Klapku, p. č. 7046/4, 7051/393 |  |  | Dátum: | 21. 4. 2020
Objednávateľ: |  |  | Amante n. o., Marcelová |  |  | Projektant: | Ing. Olivér Csémy
Zhotoviteľ: |  |  | Vyplň údaj |  |  | Spracovateľ:
PČ | Typ | Kód | Popis | MJ | Množstvo | J.cena [EUR] na 2 desatinné miesta * | Cena celkom [EUR] zaokrúhlená na 2 desatinné miesta * | Cenová sústava | * viď časť SP B.2 bod 10 |  | DPH | J. Nh [h] | Nh celkom [h] | J. hmotnosť [t] | Hmotnosť celkom [t] | J. suť [t] | Suť Celkom [t]
Náklady z rozpočtu | [6 empty] | 0 | [5 empty] | 0 |  | 47.874 |  | 0 |  | D | -1 | [10 empty] | 0
| D | HSV | Práce a dodávky HSV |  |  |  | 0 | [5 empty] | 0 |  | 47.874 |  | 0 | 1 | D | 0 |  |  |  | ROZPOCET | [6 empty] | 0
| D | 1 | Zemné práce |  |  |  | 0 | [5 empty] | 0 |  | 34.55 |  | 0 | 1 | D | 1 |  |  |  | ROZPOCET | [6 empty] | 0
1 | K | 130201001 | Výkop jamy a ryhy v obmedzenom priestore horn. tr.3 ručne | m3 | 7.7 |  | 0 |  |  |  | znížená |  | 0 | 0 | 0 | 0 | 0 | 4 | K | 2 |  |  |  | ROZPOCET | 0 | 0 | 0 | 0 | 0 | 2 | 0 | 4 | -1312115148
| VV |  | 0,15*51,084 "15% ručne |  | 7.663 | [13 empty] | VV | 2 | 2 | True | 0 | ROZPOCET
| VV |  | 0,037 |  | 0.037 | [13 empty] | VV | 2 | 2 | True | 0 | ROZPOCET
| VV |  | Súčet |  | 7.7 | [13 empty] | VV | 2 | 4 | True | 1 | ROZPOCET
2 | K | 132201201 | Výkop ryhy šírky 600-2000mm horn.3 do 100m3 | m3 | 43.4 |  | 0 |  |  |  | znížená |  | 0 | 0 | 0 | 0 | 0 | 4 | K | 2 |  |  |  | ROZPOCET | 0 | 0 | 0 | 0 | 0 | 2 | 0 | 4 | -1452517130
| VV |  | 1,1*(1,3+0,8)/2*33,0 |  | 38.115 | [13 empty] | VV | 2 | 2 | True | 0 | ROZPOCET
| VV |  | 1,1*0,8*(2,4+2,4+2,4) "výkop pre časť vnútornej kanalizácie po RŠ |  | 6.336 | [13 empty] | VV | 2 | 2 | True | 0 | ROZPOCET
| VV |  | 1,1*0,15*(33,0+3*2,4) "pre lôžko |  | 6.633 | [13 empty] | VV | 2 | 2 | True | 0 | ROZPOCET
| VV |  | Medzisúčet |  | 51.084 | [13 empty] | VV | 2 | 3 | True | 0 | ROZPOCET
| VV |  | -0,15*51,084 "15% ručne |  | -7.663 | [13 empty] | VV | 2 | 2 | True | 0 | ROZPOCET
| VV |  | -0,021 |  | -0.021 | [13 empty] | VV | 2 | 2 | True | 0 | ROZPOCET
| VV |  | Súčet |  | 43.4 | [13 empty] | VV | 2 | 4 | True | 1 | ROZPOCET
3 | K | 132201209 | Príplatok k cenám za lepivosť pri hĺbení rýh š. nad 600 do 2 000 mm zapaž. i nezapažených, s urovnaním dna v hornine 3 | m3 | 13 |  | 0 |  |  |  | znížená |  | 0 | 0 | 0 | 0 | 0 | 4 | K | 2 |  |  |  | ROZPOCET | 0 | 0 | 0 | 0 | 0 | 2 | 0 | 4 | 783855907
4 | K | 162201102 | Vodorovné premiestnenie výkopku z horniny 1-4 nad 20-50m | m3 | 26.3 |  | 0 |  |  |  | znížená |  | 0 | 0 | 0 | 0 | 0 | 4 | K | 2 |  |  |  | ROZPOCET | 0 | 0 | 0 | 0 | 0 | 2 | 0 | 4 | -897337831
| VV |  | 7,7+43,4 "výkop |  | 51.1 | [13 empty] | VV | 2 | 2 | True | 0 | ROZPOCET
| VV |  | -24,8 "zásyp |  | -24.8 | [13 empty] | VV | 2 | 2 | True | 0 | ROZPOCET
| VV |  | Súčet - po stavenisku |  | 26.3 | [13 empty] | VV | 2 | 4 | True | 1 | ROZPOCET
5 | K | 162201201 | Vodorovné premiestnenie výkopu nosením do 10 m horniny 1 až 4 | m3 | 7.7 |  | 0 |  |  |  | znížená |  | 0 | 0 | 0 | 0 | 0 | 4 | K | 2 |  |  |  | ROZPOCET | 0 | 0 | 0 | 0 | 0 | 2 | 0 | 4 | -1746486432
6 | K | 171201201 | Uloženie sypaniny na skládky do 100 m3 | m3 | 26.3 |  | 0 |  |  |  | znížená |  | 0 | 0 | 0 | 0 | 0 | 4 | K | 2 |  |  |  | ROZPOCET | 0 | 0 | 0 | 0 | 0 | 2 | 0 | 4 | 1933339591
7 | K | 174101001 | Zásyp sypaninou so zhutnením jám, šachiet, rýh, zárezov alebo okolo objektov do 100 m3 | m3 | 24.8 |  | 0 |  |  |  | znížená |  | 0 | 0 | 0 | 0 | 0 | 4 | K | 2 |  |  |  | ROZPOCET | 0 | 0 | 0 | 0 | 0 | 2 | 0 | 4 | -74579064
| VV |  | 7,7+43,4 "výkop |  | 51.1 | [13 empty] | VV | 2 | 2 | True | 0 | ROZPOCET
| VV |  | -(19,7+6,6) "obsyp+lôžko |  | -26.3 | [13 empty] | VV | 2 | 2 | True | 0 | ROZPOCET
| VV |  | Súčet |  | 24.8 | [13 empty] | VV | 2 | 4 | True | 1 | ROZPOCET
8 | K | 175101101 | Obsyp potrubia sypaninou z vhodných hornín 1 až 4 bez prehodenia sypaniny | m3 | 19.7 |  | 0 |  |  |  | znížená |  | 0 | 0 | 0 | 0 | 0 | 4 | K | 2 |  |  |  | ROZPOCET | 0 | 0 | 0 | 0 | 0 | 2 | 0 | 4 | 1004915502
| VV |  | 1,1*(0,15+0,3)*33,0 |  | 16.335 | [13 empty] | VV | 2 | 2 | True | 0 | ROZPOCET
| VV |  | 1,1*(0,125+0,3)*2,4*3 |  | 3.366 | [13 empty] | VV | 2 | 2 | True | 0 | ROZPOCET
| VV |  | Medzisúčet |  | 19.701 | [13 empty] | VV | 2 | 3 | True | 0 | ROZPOCET
| VV |  | -0,001 |  | -0.001 | [13 empty] | VV | 2 | 2 | True | 0 | ROZPOCET
| VV |  | Súčet |  | 19.7 | [13 empty] | VV | 2 | 4 | True | 1 | ROZPOCET
9 | M | 5833716700 | Štrkopiesok 0-22 N | t | 34.55 |  | 0 |  |  |  | znížená |  | 0 | 1 | 34.55 | 0 | 0 | 8 | M | 2 |  |  |  | ROZPOCET | 0 | 0 | 0 | 0 | 0 | 2 | 0 | 4 | 1664993673
| VV |  | 19,7*1,67 |  | 32.899 | [13 empty] | VV | 2 | 2 | True | 0 | ROZPOCET
| VV |  | 0,05*32,899 "+5 % |  | 1.645 | [13 empty] | VV | 2 | 2 | True | 0 | ROZPOCET
| VV |  | Medzisúčet |  | 34.544 | [13 empty] | VV | 2 | 3 | True | 0 | ROZPOCET
| VV |  | 0,006 |  | 0.006 | [13 empty] | VV | 2 | 2 | True | 0 | ROZPOCET
| VV |  | Súčet |  | 34.55 | [13 empty] | VV | 2 | 4 | True | 1 | ROZPOCET
| D | 4 | Vodorovné konštrukcie |  |  |  | 0 | [5 empty] | 0 |  | 12.4791 |  | 0 | 1 | D | 1 |  |  |  | ROZPOCET | [6 empty] | 0
10 | K | 451573111 | Lôžko pod potrubie, stoky a drobné objekty, v otvorenom výkope z piesku a štrkopiesku do 63 mm | m3 | 6.6 |  | 0 |  |  |  | znížená |  | 0 | 1.8908 | 12.4791 | 0 | 0 | 4 | K | 2 |  |  |  | ROZPOCET | 0 | 0 | 0 | 0 | 0 | 2 | 0 | 4 | -1619410205
| VV |  | 1,1*0,15*(33,0+3*2,4) |  | 6.633 | [13 empty] | VV | 2 | 2 | True | 0 | ROZPOCET
| VV |  | -0,033 |  | -0.033 | [13 empty] | VV | 2 | 2 | True | 0 | ROZPOCET
| VV |  | Súčet |  | 6.6 | [13 empty] | VV | 2 | 4 | True | 1 | ROZPOCET
| D | 8 | Rúrové vedenie |  |  |  | 0 | [5 empty] | 0 |  | 0.84491 |  | 0 | 1 | D | 1 |  |  |  | ROZPOCET | [6 empty] | 0
11 | K | 871326004 | Montáž kanalizačného PVC-U potrubia hladkého viacvrstvového DN 160 | m | 33 |  | 0 |  |  |  | znížená |  | 0 | 1e-05 | 0.00033 | 0 | 0 | 4 | K | 2 |  |  |  | ROZPOCET | 0 | 0 | 0 | 0 | 0 | 2 | 0 | 4 | -1871894713
| VV |  | "rúry DN 125 v dĺ. 3x2,4 m - vo vnútornej kanalizácii | [15 empty] | VV | 2 | 1 | True | 0 | ROZPOCET
| VV |  | 33,0 |  | 33 | [13 empty] | VV | 2 | 2 | True | 1 | ROZPOCET
12 | M | 286110009700 | Rúra kanalizačná PVC-U gravitačná hladká, DN 160, dĺ. 2 m | ks | 18 |  | 0 |  |  |  | znížená |  | 0 | 0.00524 | 0.09432 | 0 | 0 | 8 | M | 2 |  |  |  | ROZPOCET | 0 | 0 | 0 | 0 | 0 | 2 | 0 | 4 | -67378706
| VV |  | 33,0*1,093/2,0 |  | 18.035 | [13 empty] | VV | 2 | 2 | True | 0 | ROZPOCET
| VV |  | -0,035 |  | -0.035 | [13 empty] | VV | 2 | 2 | True | 0 | ROZPOCET
| VV |  | Súčet |  | 18 | [13 empty] | VV | 2 | 4 | True | 1 | ROZPOCET
13 | K | 877326100 | Montáž kanalizačnej PVC-U presuvky DN 160 | ks | 2 |  | 0 |  |  |  | znížená |  | 0 | 5e-05 | 0.0001 | 0 | 0 | 4 | K | 2 |  |  |  | ROZPOCET | 0 | 0 | 0 | 0 | 0 | 2 | 0 | 4 | -124195270
14 | M | 286520038200 | Šachtový prechod PVC jednoduchý DN 150 hladký kanalizačný systém | ks | 2 |  | 0 |  |  |  | znížená |  | 0 | 0.00053 | 0.00106 | 0 | 0 | 8 | M | 2 |  |  |  | ROZPOCET | 0 | 0 | 0 | 0 | 0 | 2 | 0 | 4 | 683207769
15 | K | 892311000 | Skúška tesnosti kanalizácie D 150 | m | 33 |  | 0 |  |  |  | znížená |  | 0 | 0.01856 | 0.61248 | 0 | 0 | 4 | K | 2 |  |  |  | ROZPOCET | 0 | 0 | 0 | 0 | 0 | 2 | 0 | 4 | -432810619
16 | K | 894431141 | Montáž revíznej šachty z PVC, DN 400/160 (DN šachty/DN potr. ved.), tlak 40 t, hl. 850 do 1200mm | ks | 3 |  | 0 |  |  |  | znížená |  | 0 | 3e-05 | 9e-05 | 0 | 0 | 4 | K | 2 |  |  |  | ROZPOCET | 0 | 0 | 0 | 0 | 0 | 2 | 0 | 4 | -941191761
17 | M | 286610001700 | Priebežné dno DN 400, vtok/výtok DN 160, pre PP revízne šachty na PVC hladkú kanalizáciu s predĺžením | ks | 3 |  | 0 |  |  |  | znížená |  | 0 | 0.00553 | 0.01659 | 0 | 0 | 8 | M | 2 |  |  |  | ROZPOCET | 0 | 0 | 0 | 0 | 0 | 2 | 0 | 4 | 529293861
18 | M | 286610027400 | Predĺženie teleskopické s poklopom plným, zaťaženie do 12,5 t, pre PP revízne šachty | ks | 3 |  | 0 |  |  |  | znížená |  | 0 | 0.0373 | 0.1119 | 0 | 0 | 8 | M | 2 |  |  |  | ROZPOCET | 0 | 0 | 0 | 0 | 0 | 2 | 0 | 4 | -1164755034
19 | K | 899721132 | Označenie kanalizačného potrubia hnedou výstražnou fóliou | m | 40.2 |  | 0 |  |  |  | znížená |  | 0 | 0.0002 | 0.00804 | 0 | 0 | 4 | K | 2 |  |  |  | ROZPOCET | 0 | 0 | 0 | 0 | 0 | 2 | 0 | 4 | -325300502
| VV |  | 33,0 |  | 33 | [13 empty] | VV | 2 | 2 | True | 0 | ROZPOCET
| VV |  | 2,4*3 "časť vnútornej kanalizácie po RŠ |  | 7.2 | [13 empty] | VV | 2 | 2 | True | 0 | ROZPOCET
| VV |  | Súčet |  | 40.2 | [13 empty] | VV | 2 | 4 | True | 1 | ROZPOCET
| D | 99 | Presun hmôt HSV |  |  |  | 0 | [5 empty] | 0 |  | 0 |  | 0 | 1 | D | 1 |  |  |  | ROZPOCET | [6 empty] | 0
20 | K | 998276101 | Presun hmôt pre rúrové vedenie hĺbené z rúr z plast. hmôt alebo sklolamin. v otvorenom výkope | t | 47.874 |  | 0 |  |  |  | znížená |  | 0 | 0 | 0 | 0 | 0 | 4 | K | 2 |  |  |  | ROZPOCET | 0 | 0 | 0 | 0 | 0 | 2 | 0 | 4 | -849206132

## 01 - SO-04.1 STL pripojo...
{e0e14064-ee6f-4062-b937-c62c1541e7ea}
0
| KRYCÍ LIST ROZPOČTU | [8 empty] | v --- nižšie sa nachádzajú doplnkové a pomocné údaje k zostavám --- v | [8 empty] | False
Stavba:
Detské jasle Komárno - výstavba zariadenia služieb rodinného a pracovného života
Objekt:
04 - SO-04 Plynová prípojka
Časť:
01 - SO-04.1 STL pripojovací plynovod
| JKSO: |  |  |  |  | KS:
| Miesto: |  | Komárno, Ul. gen. Klapku, p. č. 7046/4, 7051/393 |  |  | Dátum: | 21. 4. 2020
| Objednávateľ: |  |  |  |  | IČO:
|  | Amante n. o., Marcelová |  |  |  | IČ DPH:
| Zhotoviteľ: |  |  |  |  | IČO: | Vyplň údaj
|  | Vyplň údaj |  |  |  | IČ DPH: | Vyplň údaj
| Projektant: |  |  |  |  | IČO:
|  | Ing. Olivér Csémy |  |  |  | IČ DPH:
| Spracovateľ: |  |  |  |  | IČO:
IČ DPH:
Poznámka:
podľa PD pre stavebné povolenie z 02/2019 znížené - pre žiadosť na EU úprava AMANTE-01 podľa poskytnutej dotácie
| Cena bez DPH | [5 empty] | 0
|  |  | Základ dane |  |  | Sadzba dane | Výška dane
| DPH | základná | 0 |  |  | 20% | 0
|  | znížená | 0 |  |  | 20% | 0
|  | zákl. prenesená | 0 |  |  | 20% | 0
|  | zníž. prenesená | 0 |  |  | 20% | 0
|  | nulová | 0 |  |  | 0% | 0
| Cena s DPH |  |  | v | EUR |  | 0
| Projektant |  |  | Spracovateľ
| Dátum a podpis: |  | Pečiatka | Dátum a podpis: |  |  | Pečiatka
| Objednávateľ |  |  | Zhotoviteľ
| Dátum a podpis: |  | Pečiatka | Dátum a podpis: |  |  | Pečiatka
REKAPITULÁCIA ROZPOČTU
Stavba:
Detské jasle Komárno - výstavba zariadenia služieb rodinného a pracovného života
Objekt:
04 - SO-04 Plynová prípojka
Časť:
01 - SO-04.1 STL pripojovací plynovod
Miesto: |  |  | Komárno, Ul. gen. Klapku, p. č. 7046/4, 7051/393 |  |  | Dátum: | 21. 4. 2020
Objednávateľ: |  |  | Amante n. o., Marcelová |  |  | Projektant: | Ing. Olivér Csémy
Zhotoviteľ: |  |  | Vyplň údaj |  |  | Spracovateľ:
Kód dielu - Popis | [6 empty] | Cena celkom [EUR]
Náklady z rozpočtu | [6 empty] | 0 | [12 empty] | -1
| HSV - Práce a dodávky HSV | [5 empty] | 0
| 1 - Zemné práce | [5 empty] | 0
| 4 - Vodorovné konštrukcie | [5 empty] | 0
| 8 - Rúrové vedenie | [5 empty] | 0
| 99 - Presun hmôt HSV | [5 empty] | 0
| M - Práce a dodávky M | [5 empty] | 0
| 23-M - Montáže potrubia | [5 empty] | 0
| HZS - Hodinové zúčtovacie sadzby | [5 empty] | 0
ROZPOČET
Stavba:
Detské jasle Komárno - výstavba zariadenia služieb rodinného a pracovného života
Objekt:
04 - SO-04 Plynová prípojka
Časť:
01 - SO-04.1 STL pripojovací plynovod
Miesto: |  |  | Komárno, Ul. gen. Klapku, p. č. 7046/4, 7051/393 |  |  | Dátum: | 21. 4. 2020
Objednávateľ: |  |  | Amante n. o., Marcelová |  |  | Projektant: | Ing. Olivér Csémy
Zhotoviteľ: |  |  | Vyplň údaj |  |  | Spracovateľ:
PČ | Typ | Kód | Popis | MJ | Množstvo | J.cena [EUR] na 2 desatinné miesta * | Cena celkom [EUR] zaokrúhlená na 2 desatinné miesta * | Cenová sústava | * viď časť SP B.2 bod 10 |  | DPH | J. Nh [h] | Nh celkom [h] | J. hmotnosť [t] | Hmotnosť celkom [t] | J. suť [t] | Suť Celkom [t]
Náklady z rozpočtu | [6 empty] | 0 | [5 empty] | 0 |  | 2.7738 |  | 0 |  | D | -1 | [10 empty] | 0
| D | HSV | Práce a dodávky HSV |  |  |  | 0 | [5 empty] | 0 |  | 2.769 |  | 0 | 1 | D | 0 |  |  |  | ROZPOCET | [6 empty] | 0
| D | 1 | Zemné práce |  |  |  | 0 | [5 empty] | 0 |  | 1.8135 |  | 0 | 1 | D | 1 |  |  |  | ROZPOCET | [6 empty] | 0
1 | K | 130201001 | Výkop jamy a ryhy v obmedzenom priestore horn. tr.3 ručne | m3 | 1.4 |  | 0 |  |  |  | znížená |  | 0 | 0 | 0 | 0 | 0 | 4 | K | 2 |  |  |  | ROZPOCET | 0 | 0 | 0 | 0 | 0 | 2 | 0 | 4 | 1841954607
| VV |  | 0,6*(0,8+0,15)*(23,0-17,5-1,5-1,5) |  | 1.425 | [13 empty] | VV | 2 | 2 | True | 0 | ROZPOCET
| VV |  | -0,025 |  | -0.025 | [13 empty] | VV | 2 | 2 | True | 0 | ROZPOCET
| VV |  | Súčet - bez pretlačenia medzi štartovacou jamou a bodom napojenia |  | 1.4 | [13 empty] | VV | 2 | 4 | True | 1 | ROZPOCET
2 | K | 131201101 | Výkop nezapaženej jamy v hornine 3, do 100 m3 | m3 | 9 |  | 0 |  |  |  | znížená |  | 0 | 0 | 0 | 0 | 0 | 4 | K | 2 |  |  |  | ROZPOCET | 0 | 0 | 0 | 0 | 0 | 2 | 0 | 4 | 1811347496
| VV |  | 2,0*1,50*1,50 "štartovacia jama pred chodníkom |  | 4.5 | [13 empty] | VV | 2 | 2 | True | 0 | ROZPOCET
| VV |  | 2,0*1,50*1,5 "cieľová jama v bode napojenia |  | 4.5 | [13 empty] | VV | 2 | 2 | True | 0 | ROZPOCET
| VV |  | Súčet |  | 9 | [13 empty] | VV | 2 | 4 | True | 1 | ROZPOCET
3 | K | 131201109 | Hĺbenie nezapažených jám a zárezov. Príplatok za lepivosť horniny 3 | m3 | 9 |  | 0 |  |  |  | znížená |  | 0 | 0 | 0 | 0 | 0 | 4 | K | 2 |  |  |  | ROZPOCET | 0 | 0 | 0 | 0 | 0 | 2 | 0 | 4 | 1599426519
4 | K | 141721111 | Riadené horizont. vŕtanie v hornine tr.1-4 pre pretláč. PE rúr, hĺbky do 6 m, vonk. priem. do 63 mm | m | 17.5 |  | 0 |  |  |  | znížená |  | 0 | 0.00198 | 0.03465 | 0 | 0 | 4 | K | 2 |  |  |  | ROZPOCET | 0 | 0 | 0 | 0 | 0 | 2 | 0 | 4 | 733943131
| VV |  | 17,5 "medzi štartovacou jamou a bodom napojenia |  | 17.5 | [13 empty] | VV | 2 | 2 | True | 1 | ROZPOCET
5 | K | 151101201 | Paženie stien bez rozopretia alebo vzopretia, príložné hĺbky do 4m | m2 | 21 |  | 0 |  |  |  | znížená |  | 0 | 0.0007 | 0.0147 | 0 | 0 | 4 | K | 2 |  |  |  | ROZPOCET | 0 | 0 | 0 | 0 | 0 | 2 | 0 | 4 | -809989242
| VV |  | 2*1,5*(2,0+1,50) "štartovacia jama pred chodníkom |  | 10.5 | [13 empty] | VV | 2 | 2 | True | 0 | ROZPOCET
| VV |  | 2*1,5*(2,0+1,5) "cieľová jama v bode napojenia |  | 10.5 | [13 empty] | VV | 2 | 2 | True | 0 | ROZPOCET
| VV |  | Súčet |  | 21 | [13 empty] | VV | 2 | 4 | True | 1 | ROZPOCET
6 | K | 151101211 | Odstránenie paženia stien príložné hĺbky do 4 m | m2 | 21 |  | 0 |  |  |  | znížená |  | 0 | 0 | 0 | 0 | 0 | 4 | K | 2 |  |  |  | ROZPOCET | 0 | 0 | 0 | 0 | 0 | 2 | 0 | 4 | -143541897
7 | K | 151101301 | Rozopretie zapažených stien pri pažení príložnom hĺbky do 4 m | m3 | 9 |  | 0 |  |  |  | znížená |  | 0 | 0.00046 | 0.00414 | 0 | 0 | 4 | K | 2 |  |  |  | ROZPOCET | 0 | 0 | 0 | 0 | 0 | 2 | 0 | 4 | 1927076853
| VV |  | 2,0*1,50*1,50 "štartovacia jama pred chodníkom |  | 4.5 | [13 empty] | VV | 2 | 2 | True | 0 | ROZPOCET
| VV |  | 2,0*1,50*1,5 "cieľová jama v bode napojenia |  | 4.5 | [13 empty] | VV | 2 | 2 | True | 0 | ROZPOCET
| VV |  | Súčet |  | 9 | [13 empty] | VV | 2 | 4 | True | 1 | ROZPOCET
8 | K | 151101311 | Odstránenie rozopretia stien paženia príložného hĺbky do 4 m | m3 | 9 |  | 0 |  |  |  | znížená |  | 0 | 0 | 0 | 0 | 0 | 4 | K | 2 |  |  |  | ROZPOCET | 0 | 0 | 0 | 0 | 0 | 2 | 0 | 4 | -1255494322
9 | K | 162201102 | Vodorovné premiestnenie výkopku z horniny 1-4 nad 20-50m | m3 | 1.5 |  | 0 |  |  |  | znížená |  | 0 | 0 | 0 | 0 | 0 | 4 | K | 2 |  |  |  | ROZPOCET | 0 | 0 | 0 | 0 | 0 | 2 | 0 | 4 | -1748468293
| VV |  | 1,4+9,0 "výkop |  | 10.4 | [13 empty] | VV | 2 | 2 | True | 0 | ROZPOCET
| VV |  | -8,9 "zásyp naspäť |  | -8.9 | [13 empty] | VV | 2 | 2 | True | 0 | ROZPOCET
| VV |  | Súčet - po stavenisku |  | 1.5 | [13 empty] | VV | 2 | 4 | True | 1 | ROZPOCET
10 | K | 171201201 | Uloženie sypaniny na skládky do 100 m3 | m3 | 1.5 |  | 0 |  |  |  | znížená |  | 0 | 0 | 0 | 0 | 0 | 4 | K | 2 |  |  |  | ROZPOCET | 0 | 0 | 0 | 0 | 0 | 2 | 0 | 4 | 275205291
11 | K | 174101001 | Zásyp sypaninou so zhutnením jám, šachiet, rýh, zárezov alebo okolo objektov do 100 m3 | m3 | 8.9 |  | 0 |  |  |  | znížená |  | 0 | 0 | 0 | 0 | 0 | 4 | K | 2 |  |  |  | ROZPOCET | 0 | 0 | 0 | 0 | 0 | 2 | 0 | 4 | 1031894741
| VV |  | 1,4+9,0 "výkop |  | 10.4 | [13 empty] | VV | 2 | 2 | True | 0 | ROZPOCET
| VV |  | -(0,5+1,0) "obsyp, lôžko |  | -1.5 | [13 empty] | VV | 2 | 2 | True | 0 | ROZPOCET
| VV |  | Súčet |  | 8.9 | [13 empty] | VV | 2 | 4 | True | 1 | ROZPOCET
12 | K | 175101101 | Obsyp potrubia sypaninou z vhodných hornín 1 až 4 bez prehodenia sypaniny | m3 | 1 |  | 0 |  |  |  | znížená |  | 0 | 0 | 0 | 0 | 0 | 4 | K | 2 |  |  |  | ROZPOCET | 0 | 0 | 0 | 0 | 0 | 2 | 0 | 4 | -1353130508
| VV |  | 0,6*0,3*(23,0-17,5) |  | 0.99 | [13 empty] | VV | 2 | 2 | True | 0 | ROZPOCET
| VV |  | 0,01 |  | 0.01 | [13 empty] | VV | 2 | 2 | True | 0 | ROZPOCET
| VV |  | Súčet - bez potrubia pretlačeného |  | 1 | [13 empty] | VV | 2 | 4 | True | 1 | ROZPOCET
13 | M | 5833716700 | Štrkopiesok 0-22 N | t | 1.76 |  | 0 |  |  |  | znížená |  | 0 | 1 | 1.76 | 0 | 0 | 8 | M | 2 |  |  |  | ROZPOCET | 0 | 0 | 0 | 0 | 0 | 2 | 0 | 4 | -2022155841
| VV |  | 1,0*1,67*1,05 |  | 1.754 | [13 empty] | VV | 2 | 2 | True | 0 | ROZPOCET
| VV |  | 0,006 |  | 0.006 | [13 empty] | VV | 2 | 2 | True | 0 | ROZPOCET
| VV |  | Súčet - bez potrubia pretlačeného |  | 1.76 | [13 empty] | VV | 2 | 4 | True | 1 | ROZPOCET
| D | 4 | Vodorovné konštrukcie |  |  |  | 0 | [5 empty] | 0 |  | 0.94539 |  | 0 | 1 | D | 1 |  |  |  | ROZPOCET | [6 empty] | 0
14 | K | 451573111 | Lôžko pod potrubie, stoky a drobné objekty, v otvorenom výkope z piesku a štrkopiesku do 63 mm | m3 | 0.5 |  | 0 |  |  |  | znížená |  | 0 | 1.8908 | 0.94539 | 0 | 0 | 4 | K | 2 |  |  |  | ROZPOCET | 0 | 0 | 0 | 0 | 0 | 2 | 0 | 4 | 1243556601
| VV |  | 0,6*0,15*(23,0-17,5) |  | 0.495 | [13 empty] | VV | 2 | 2 | True | 0 | ROZPOCET
| VV |  | 0,005 |  | 0.005 | [13 empty] | VV | 2 | 2 | True | 0 | ROZPOCET
| VV |  | Súčet - bez potrubia pretlačeného |  | 0.5 | [13 empty] | VV | 2 | 4 | True | 1 | ROZPOCET
| D | 8 | Rúrové vedenie |  |  |  | 0 | [5 empty] | 0 |  | 0.010158 |  | 0 | 1 | D | 1 |  |  |  | ROZPOCET | [6 empty] | 0
15 | K | 871178124 | Montáž plynového RC potrubia PE 100 SDR11 zváraných elektrotvarovkami D 32x3,0 mm | m | 25 |  | 0 |  |  |  | znížená |  | 0 | 0 | 0 | 0 | 0 | 4 | K | 2 |  |  |  | ROZPOCET | 0 | 0 | 0 | 0 | 0 | 2 | 0 | 4 | -1741895832
| VV |  | 23,0 "v zemi |  | 23 | [13 empty] | VV | 2 | 2 | True | 0 | ROZPOCET
| VV |  | 0,8+1,0 "hore |  | 1.8 | [13 empty] | VV | 2 | 2 | True | 0 | ROZPOCET
| VV |  | Medzisúčet |  | 24.8 | [13 empty] | VV | 2 | 3 | True | 0 | ROZPOCET
| VV |  | 0,2 |  | 0.2 | [13 empty] | VV | 2 | 2 | True | 0 | ROZPOCET
| VV |  | Súčet |  | 25 | [13 empty] | VV | 2 | 4 | True | 1 | ROZPOCET
16 | M | 286130057500 | Rúra HDPE PE100 D 32x3,0 mm, dĺ. 100 m (SDR11) pre tlakový rozvod plynu | m | 25.4 |  | 0 |  |  |  | znížená |  | 0 | 0.00027 | 0.006858 | 0 | 0 | 8 | M | 2 |  |  |  | ROZPOCET | 0 | 0 | 0 | 0 | 0 | 2 | 0 | 4 | 1819470419
| VV |  | 25,0*1,015 |  | 25.375 | [13 empty] | VV | 2 | 2 | True | 0 | ROZPOCET
| VV |  | 0,025 |  | 0.025 | [13 empty] | VV | 2 | 2 | True | 0 | ROZPOCET
| VV |  | Súčet |  | 25.4 | [13 empty] | VV | 2 | 4 | True | 1 | ROZPOCET
17 | K | 89020 | Plynomerová skriňa - komplet (podľa v. č. 3) | súb | 1 |  | 0 |  |  |  | znížená |  | 0 | 0.0002 | 0.0002 | 0 | 0 | 4 | K | 2 |  |  |  | ROZPOCET | 0 | 0 | 0 | 0 | 0 | 2 | 0 | 4 | -1465003402
18 | K | 899721111 | Vyhľadávací vodič na potrubí PVC DN do 150 mm | m | 25 |  | 0 |  |  |  | znížená |  | 0 | 8e-05 | 0.002 | 0 | 0 | 4 | K | 2 |  |  |  | ROZPOCET | 0 | 0 | 0 | 0 | 0 | 2 | 0 | 4 | -437492589
19 | K | 899721133 | Označenie plynovodného potrubia žltou výstražnou fóliou | m | 5.5 |  | 0 |  |  |  | znížená |  | 0 | 0.0002 | 0.0011 | 0 | 0 | 4 | K | 2 |  |  |  | ROZPOCET | 0 | 0 | 0 | 0 | 0 | 2 | 0 | 4 | 1201164049
| VV |  | 23,0 |  | 23 | [13 empty] | VV | 2 | 2 | True | 0 | ROZPOCET
| VV |  | -17,5 "bez pretlačovaného potrubia |  | -17.5 | [13 empty] | VV | 2 | 2 | True | 0 | ROZPOCET
| VV |  | Súčet |  | 5.5 | [13 empty] | VV | 2 | 4 | True | 1 | ROZPOCET
| D | 99 | Presun hmôt HSV |  |  |  | 0 | [5 empty] | 0 |  | 0 |  | 0 | 1 | D | 1 |  |  |  | ROZPOCET | [6 empty] | 0
20 | K | 998276101 | Presun hmôt pre rúrové vedenie hĺbené z rúr z plast. hmôt alebo sklolamin. v otvorenom výkope | t | 2.769 |  | 0 |  |  |  | znížená |  | 0 | 0 | 0 | 0 | 0 | 4 | K | 2 |  |  |  | ROZPOCET | 0 | 0 | 0 | 0 | 0 | 2 | 0 | 4 | -446138159
| D | M | Práce a dodávky M |  |  |  | 0 | [5 empty] | 0 |  | 0.00481 |  | 0 | 3 | D | 0 |  |  |  | ROZPOCET | [6 empty] | 0
| D | 23-M | Montáže potrubia |  |  |  | 0 | [5 empty] | 0 |  | 0.00481 |  | 0 | 3 | D | 1 |  |  |  | ROZPOCET | [6 empty] | 0
21 | K | 230120095 | Montáž vývodu signalizačného vodiča | ks | 2 |  | 0 |  |  |  | znížená |  | 0 | 0.00021 | 0.00042 | 0 | 0 | 64 | K | 2 |  |  |  | ROZPOCET | 0 | 0 | 0 | 0 | 0 | 2 | 0 | 64 | 1692565480
22 | K | 230203003 | Montáž objímky UB presuvnej PE 100 SDR 11 D 32 | ks | 2 |  | 0 |  |  |  | znížená |  | 0 | 0 | 0 | 0 | 0 | 64 | K | 2 |  |  |  | ROZPOCET | 0 | 0 | 0 | 0 | 0 | 2 | 0 | 64 | -352252496
23 | M | 2861600300 | Presuvná objímka UB PE 100 SDR 11 DN 32 | ks | 2 |  | 0 |  |  |  | znížená |  | 0 | 0.00064 | 0.00128 | 0 | 0 | 128 | M | 2 |  |  |  | ROZPOCET | 0 | 0 | 0 | 0 | 0 | 2 | 0 | 128 | -1339878415
24 | K | 230203266 | Montáž armatúry DAA (Kit) prípojkovej navrtávacej s predľženou odbočkou PE 100 SDR 11 D 160/32 | ks | 1 |  | 0 |  |  |  | znížená |  | 0 | 0 | 0 | 0 | 0 | 64 | K | 2 |  |  |  | ROZPOCET | 0 | 0 | 0 | 0 | 0 | 2 | 0 | 64 | 1080167946
25 | M | 286530161300 | Prípojková navŕtavacia armatúra s predĺženou odbočkou, elektrotvarovka DAA (Kit) PE 100 SDR 11 D 160/32 mm | ks | 1 |  | 0 |  |  |  | znížená |  | 0 | 0.00192 | 0.00192 | 0 | 0 | 128 | M | 2 |  |  |  | ROZPOCET | 0 | 0 | 0 | 0 | 0 | 2 | 0 | 128 | 491871530
26 | K | 230203601 | Montáž závitovej prechodky D32/1" | ks | 1 |  | 0 |  |  |  | znížená |  | 0 | 0 | 0 | 0 | 0 | 64 | K | 2 |  |  |  | ROZPOCET | 0 | 0 | 0 | 0 | 0 | 2 | 0 | 64 | -2107963296
27 | M | 286166.1 | Závitová prechodka s ochrannou rúrkou a guľovým kohútom TEZAP D32/1" | ks | 1 |  | 0 |  |  |  | znížená |  | 0 | 0.00119 | 0.00119 | 0 | 0 | 128 | M | 2 |  |  |  | ROZPOCET | 0 | 0 | 0 | 0 | 0 | 2 | 0 | 128 | -1736360273
28 | K | 230230016 | Hlavná tlaková skúška vzduchom 0, 6 MPa - STN 38 6413 DN 50 | m | 25 |  | 0 |  |  |  | znížená |  | 0 | 0 | 0 | 0 | 0 | 64 | K | 2 |  |  |  | ROZPOCET | 0 | 0 | 0 | 0 | 0 | 2 | 0 | 64 | 704419117
29 | K | 230230076 | Čistenie potrubí PN 38 6416 DN 200 | m | 25 |  | 0 |  |  |  | znížená |  | 0 | 0 | 0 | 0 | 0 | 64 | K | 2 |  |  |  | ROZPOCET | 0 | 0 | 0 | 0 | 0 | 2 | 0 | 64 | -774218696
30 | K | PM-23 | Podružný materiál | % |  |  | 0 |  |  |  | znížená |  | 0 | 0 | 0 | 0 | 0 | 128 | K | 2 |  |  |  | ROZPOCET | 0 | 0 | 0 | 0 | 0 | 2 | 0 | 128 | -1115710637
31 | K | PPV-23 | Podiel pridružených výkonov | % |  |  | 0 |  |  |  | znížená |  | 0 | 0 | 0 | 0 | 0 | 64 | K | 2 |  |  |  | ROZPOCET | 0 | 0 | 0 | 0 | 0 | 2 | 0 | 64 | -578984140
| D | HZS | Hodinové zúčtovacie sadzby |  |  |  | 0 | [5 empty] | 0 |  | 0 |  | 0 | 4 | D | 0 |  |  |  | ROZPOCET | [6 empty] | 0
32 | K | HZS000114 | Stavebno montážne práce najnáročnejšie na odbornosť - prehliadky pracoviska a revízie - revízia plynovej prípojky | hod | 6 |  | 0 |  |  |  | znížená |  | 0 | 0 | 0 | 0 | 0 | 512 | K | 1 |  |  |  | ROZPOCET | 0 | 0 | 0 | 0 | 0 | 2 | 0 | 512 | 1314962523

## 02 - SO-04.2 Vonkajší NT...
{7517f8db-13d5-4203-a292-8665e80c1da8}
0
| KRYCÍ LIST ROZPOČTU | [8 empty] | v --- nižšie sa nachádzajú doplnkové a pomocné údaje k zostavám --- v | [8 empty] | False
Stavba:
Detské jasle Komárno - výstavba zariadenia služieb rodinného a pracovného života
Objekt:
04 - SO-04 Plynová prípojka
Časť:
02 - SO-04.2 Vonkajší NTL domový plynovod
| JKSO: |  |  |  |  | KS:
| Miesto: |  | Komárno, Ul. gen. Klapku, p. č. 7046/4, 7051/393 |  |  | Dátum: | 21. 4. 2020
| Objednávateľ: |  |  |  |  | IČO:
|  | Amante n. o., Marcelová |  |  |  | IČ DPH:
| Zhotoviteľ: |  |  |  |  | IČO: | Vyplň údaj
|  | Vyplň údaj |  |  |  | IČ DPH: | Vyplň údaj
| Projektant: |  |  |  |  | IČO:
|  | Ing. Olivér Csémy |  |  |  | IČ DPH:
| Spracovateľ: |  |  |  |  | IČO:
IČ DPH:
Poznámka:
podľa PD pre stavebné povolenie z 02/2019 znížené - pre žiadosť na EU úprava AMANTE-01 podľa poskytnutej dotácie
| Cena bez DPH | [5 empty] | 0
|  |  | Základ dane |  |  | Sadzba dane | Výška dane
| DPH | základná | 0 |  |  | 20% | 0
|  | znížená | 0 |  |  | 20% | 0
|  | zákl. prenesená | 0 |  |  | 20% | 0
|  | zníž. prenesená | 0 |  |  | 20% | 0
|  | nulová | 0 |  |  | 0% | 0
| Cena s DPH |  |  | v | EUR |  | 0
| Projektant |  |  | Spracovateľ
| Dátum a podpis: |  | Pečiatka | Dátum a podpis: |  |  | Pečiatka
| Objednávateľ |  |  | Zhotoviteľ
| Dátum a podpis: |  | Pečiatka | Dátum a podpis: |  |  | Pečiatka
REKAPITULÁCIA ROZPOČTU
Stavba:
Detské jasle Komárno - výstavba zariadenia služieb rodinného a pracovného života
Objekt:
04 - SO-04 Plynová prípojka
Časť:
02 - SO-04.2 Vonkajší NTL domový plynovod
Miesto: |  |  | Komárno, Ul. gen. Klapku, p. č. 7046/4, 7051/393 |  |  | Dátum: | 21. 4. 2020
Objednávateľ: |  |  | Amante n. o., Marcelová |  |  | Projektant: | Ing. Olivér Csémy
Zhotoviteľ: |  |  | Vyplň údaj |  |  | Spracovateľ:
Kód dielu - Popis | [6 empty] | Cena celkom [EUR]
Náklady z rozpočtu | [6 empty] | 0 | [12 empty] | -1
| HSV - Práce a dodávky HSV | [5 empty] | 0
| 1 - Zemné práce | [5 empty] | 0
| 4 - Vodorovné konštrukcie | [5 empty] | 0
| 8 - Rúrové vedenie | [5 empty] | 0
| 99 - Presun hmôt HSV | [5 empty] | 0
| M - Práce a dodávky M | [5 empty] | 0
| 23-M - Montáže potrubia | [5 empty] | 0
| HZS - Hodinové zúčtovacie sadzby | [5 empty] | 0
ROZPOČET
Stavba:
Detské jasle Komárno - výstavba zariadenia služieb rodinného a pracovného života
Objekt:
04 - SO-04 Plynová prípojka
Časť:
02 - SO-04.2 Vonkajší NTL domový plynovod
Miesto: |  |  | Komárno, Ul. gen. Klapku, p. č. 7046/4, 7051/393 |  |  | Dátum: | 21. 4. 2020
Objednávateľ: |  |  | Amante n. o., Marcelová |  |  | Projektant: | Ing. Olivér Csémy
Zhotoviteľ: |  |  | Vyplň údaj |  |  | Spracovateľ:
PČ | Typ | Kód | Popis | MJ | Množstvo | J.cena [EUR] na 2 desatinné miesta * | Cena celkom [EUR] zaokrúhlená na 2 desatinné miesta * | Cenová sústava | * viď časť SP B.2 bod 10 |  | DPH | J. Nh [h] | Nh celkom [h] | J. hmotnosť [t] | Hmotnosť celkom [t] | J. suť [t] | Suť Celkom [t]
Náklady z rozpočtu | [6 empty] | 0 | [5 empty] | 0 |  | 15.5043 |  | 0 |  | D | -1 | [10 empty] | 0
| D | HSV | Práce a dodávky HSV |  |  |  | 0 | [5 empty] | 0 |  | 15.502 |  | 0 | 1 | D | 0 |  |  |  | ROZPOCET | [6 empty] | 0
| D | 1 | Zemné práce |  |  |  | 0 | [5 empty] | 0 |  | 10 |  | 0 | 1 | D | 1 |  |  |  | ROZPOCET | [6 empty] | 0
1 | K | 130201001 | Výkop jamy a ryhy v obmedzenom priestore horn. tr.3 ručne | m3 | 2.7 |  | 0 |  |  |  | znížená |  | 0 | 0 | 0 | 0 | 0 | 4 | K | 2 |  |  |  | ROZPOCET | 0 | 0 | 0 | 0 | 0 | 2 | 0 | 4 | 1463792416
| VV |  | 0,15*18,126 "15% ručne |  | 2.719 | [13 empty] | VV | 2 | 2 | True | 0 | ROZPOCET
| VV |  | -0,019 |  | -0.019 | [13 empty] | VV | 2 | 2 | True | 0 | ROZPOCET
| VV |  | Súčet |  | 2.7 | [13 empty] | VV | 2 | 4 | True | 1 | ROZPOCET
2 | K | 132201101 | Výkop ryhy do šírky 600 mm v horn.3 do 100 m3 | m3 | 15.4 |  | 0 |  |  |  | znížená |  | 0 | 0 | 0 | 0 | 0 | 4 | K | 2 |  |  |  | ROZPOCET | 0 | 0 | 0 | 0 | 0 | 2 | 0 | 4 | -616517146
| VV |  | 0,6*(0,8+0,15)*31,8 |  | 18.126 | [13 empty] | VV | 2 | 2 | True | 0 | ROZPOCET
| VV |  | -0,15*18,1266 "15% ručne |  | -2.719 | [13 empty] | VV | 2 | 2 | True | 0 | ROZPOCET
| VV |  | Medzisúčet |  | 15.407 | [13 empty] | VV | 2 | 3 | True | 0 | ROZPOCET
| VV |  | -0,007 |  | -0.007 | [13 empty] | VV | 2 | 2 | True | 0 | ROZPOCET
| VV |  | Súčet |  | 15.4 | [13 empty] | VV | 2 | 4 | True | 1 | ROZPOCET
3 | K | 132201109 | Príplatok k cene za lepivosť pri hĺbení rýh šírky do 600 mm zapažených i nezapažených s urovnaním dna v hornine 3 | m3 | 4.6 |  | 0 |  |  |  | znížená |  | 0 | 0 | 0 | 0 | 0 | 4 | K | 2 |  |  |  | ROZPOCET | 0 | 0 | 0 | 0 | 0 | 2 | 0 | 4 | -1618454850
4 | K | 162201102 | Vodorovné premiestnenie výkopku z horniny 1-4 nad 20-50m | m3 | 8.6 |  | 0 |  |  |  | znížená |  | 0 | 0 | 0 | 0 | 0 | 4 | K | 2 |  |  |  | ROZPOCET | 0 | 0 | 0 | 0 | 0 | 2 | 0 | 4 | -157221395
| VV |  | 2,7+15,4 "výkop |  | 18.1 | [13 empty] | VV | 2 | 2 | True | 0 | ROZPOCET
| VV |  | -9,5 "zásyp |  | -9.5 | [13 empty] | VV | 2 | 2 | True | 0 | ROZPOCET
| VV |  | Súčet - po stavenisku |  | 8.6 | [13 empty] | VV | 2 | 4 | True | 1 | ROZPOCET
5 | K | 162201201 | Vodorovné premiestnenie výkopu nosením do 10 m horniny 1 až 4 | m3 | 2.7 |  | 0 |  |  |  | znížená |  | 0 | 0 | 0 | 0 | 0 | 4 | K | 2 |  |  |  | ROZPOCET | 0 | 0 | 0 | 0 | 0 | 2 | 0 | 4 | 1655238479
6 | K | 171201201 | Uloženie sypaniny na skládky do 100 m3 | m3 | 8.6 |  | 0 |  |  |  | znížená |  | 0 | 0 | 0 | 0 | 0 | 4 | K | 2 |  |  |  | ROZPOCET | 0 | 0 | 0 | 0 | 0 | 2 | 0 | 4 | -1708390439
7 | K | 174101001 | Zásyp sypaninou so zhutnením jám, šachiet, rýh, zárezov alebo okolo objektov do 100 m3 | m3 | 9.5 |  | 0 |  |  |  | znížená |  | 0 | 0 | 0 | 0 | 0 | 4 | K | 2 |  |  |  | ROZPOCET | 0 | 0 | 0 | 0 | 0 | 2 | 0 | 4 | -875403023
| VV |  | 2,7+15,4 |  | 18.1 | [13 empty] | VV | 2 | 2 | True | 0 | ROZPOCET
| VV |  | -(5,7+2,9) |  | -8.6 | [13 empty] | VV | 2 | 2 | True | 0 | ROZPOCET
| VV |  | Súčet |  | 9.5 | [13 empty] | VV | 2 | 4 | True | 1 | ROZPOCET
8 | K | 175101101 | Obsyp potrubia sypaninou z vhodných hornín 1 až 4 bez prehodenia sypaniny | m3 | 5.7 |  | 0 |  |  |  | znížená |  | 0 | 0 | 0 | 0 | 0 | 4 | K | 2 |  |  |  | ROZPOCET | 0 | 0 | 0 | 0 | 0 | 2 | 0 | 4 | -1960370635
| VV |  | 0,6*0,3*31,8 |  | 5.724 | [13 empty] | VV | 2 | 2 | True | 0 | ROZPOCET
| VV |  | -0,024 |  | -0.024 | [13 empty] | VV | 2 | 2 | True | 0 | ROZPOCET
| VV |  | Súčet |  | 5.7 | [13 empty] | VV | 2 | 4 | True | 1 | ROZPOCET
9 | M | 5833716700 | Štrkopiesok 0-22 N | t | 10 |  | 0 |  |  |  | znížená |  | 0 | 1 | 10 | 0 | 0 | 8 | M | 2 |  |  |  | ROZPOCET | 0 | 0 | 0 | 0 | 0 | 2 | 0 | 4 | 860904507
| VV |  | 5,7*1,67 |  | 9.519 | [13 empty] | VV | 2 | 2 | True | 0 | ROZPOCET
| VV |  | 0,05*9,519 "+5% |  | 0.476 | [13 empty] | VV | 2 | 2 | True | 0 | ROZPOCET
| VV |  | Medzisúčet |  | 9.995 | [13 empty] | VV | 2 | 3 | True | 0 | ROZPOCET
| VV |  | 0,005 |  | 0.005 | [13 empty] | VV | 2 | 2 | True | 0 | ROZPOCET
| VV |  | Súčet |  | 10 | [13 empty] | VV | 2 | 4 | True | 1 | ROZPOCET
| D | 4 | Vodorovné konštrukcie |  |  |  | 0 | [5 empty] | 0 |  | 5.4832 |  | 0 | 1 | D | 1 |  |  |  | ROZPOCET | [6 empty] | 0
10 | K | 451573111 | Lôžko pod potrubie, stoky a drobné objekty, v otvorenom výkope z piesku a štrkopiesku do 63 mm | m3 | 2.9 |  | 0 |  |  |  | znížená |  | 0 | 1.8908 | 5.4832 | 0 | 0 | 4 | K | 2 |  |  |  | ROZPOCET | 0 | 0 | 0 | 0 | 0 | 2 | 0 | 4 | 407971313
| VV |  | 0,6*0,15*31,8 |  | 2.862 | [13 empty] | VV | 2 | 2 | True | 0 | ROZPOCET
| VV |  | 0,038 |  | 0.038 | [13 empty] | VV | 2 | 2 | True | 0 | ROZPOCET
| VV |  | Súčet |  | 2.9 | [13 empty] | VV | 2 | 4 | True | 1 | ROZPOCET
| D | 8 | Rúrové vedenie |  |  |  | 0 | [5 empty] | 0 |  | 0.018745 |  | 0 | 1 | D | 1 |  |  |  | ROZPOCET | [6 empty] | 0
11 | K | 871178040 | Montáž plynového potrubia z dvojvsrtvového PE 100 SDR11 zváraných elektrotvarovkami D 32x3,0 mm | m | 35 |  | 0 |  |  |  | znížená |  | 0 | 0 | 0 | 0 | 0 | 4 | K | 2 |  |  |  | ROZPOCET | 0 | 0 | 0 | 0 | 0 | 2 | 0 | 4 | -1182632943
| VV |  | 1,0+0,8 "dola z DRZ |  | 1.8 | [13 empty] | VV | 2 | 2 | True | 0 | ROZPOCET
| VV |  | 31,8 "v zemi |  | 31.8 | [13 empty] | VV | 2 | 2 | True | 0 | ROZPOCET
| VV |  | 0,8 "hore |  | 0.8 | [13 empty] | VV | 2 | 2 | True | 0 | ROZPOCET
| VV |  | Medzisúčet |  | 34.4 | [13 empty] | VV | 2 | 3 | True | 0 | ROZPOCET
| VV |  | 0,6 |  | 0.6 | [13 empty] | VV | 2 | 2 | True | 0 | ROZPOCET
| VV |  | Súčet |  | 35 | [13 empty] | VV | 2 | 4 | True | 1 | ROZPOCET
12 | M | 286130057500 | Rúra HDPE PE100 D 32x3,0 mm, dĺ. 100 m (SDR11) - pre tlakový rozvod plynu | m | 35.5 |  | 0 |  |  |  | znížená |  | 0 | 0.00027 | 0.009585 | 0 | 0 | 8 | M | 2 |  |  |  | ROZPOCET | 0 | 0 | 0 | 0 | 0 | 2 | 0 | 4 | -1213130509
| VV |  | 35,0*1,015 |  | 35.525 | [13 empty] | VV | 2 | 2 | True | 0 | ROZPOCET
| VV |  | -0,025 |  | -0.025 | [13 empty] | VV | 2 | 2 | True | 0 | ROZPOCET
| VV |  | Súčet |  | 35.5 | [13 empty] | VV | 2 | 4 | True | 1 | ROZPOCET
13 | K | 899721111 | Vyhľadávací vodič na potrubí PVC DN do 150 mm | m | 35 |  | 0 |  |  |  | znížená |  | 0 | 8e-05 | 0.0028 | 0 | 0 | 4 | K | 2 |  |  |  | ROZPOCET | 0 | 0 | 0 | 0 | 0 | 2 | 0 | 4 | 1972595333
14 | K | 899721133 | Označenie plynovodného potrubia žltou výstražnou fóliou | m | 31.8 |  | 0 |  |  |  | znížená |  | 0 | 0.0002 | 0.00636 | 0 | 0 | 4 | K | 2 |  |  |  | ROZPOCET | 0 | 0 | 0 | 0 | 0 | 2 | 0 | 4 | 86975781
| D | 99 | Presun hmôt HSV |  |  |  | 0 | [5 empty] | 0 |  | 0 |  | 0 | 1 | D | 1 |  |  |  | ROZPOCET | [6 empty] | 0
15 | K | 998276101 | Presun hmôt pre rúrové vedenie hĺbené z rúr z plast. hmôt alebo sklolamin. v otvorenom výkope | t | 15.502 |  | 0 |  |  |  | znížená |  | 0 | 0 | 0 | 0 | 0 | 4 | K | 2 |  |  |  | ROZPOCET | 0 | 0 | 0 | 0 | 0 | 2 | 0 | 4 | -769346264
| D | M | Práce a dodávky M |  |  |  | 0 | [5 empty] | 0 |  | 0.00237 |  | 0 | 3 | D | 0 |  |  |  | ROZPOCET | [6 empty] | 0
| D | 23-M | Montáže potrubia |  |  |  | 0 | [5 empty] | 0 |  | 0.00237 |  | 0 | 3 | D | 1 |  |  |  | ROZPOCET | [6 empty] | 0
16 | K | 230203562 | Montáž USTR prechodka PE/oceľ PE100 SDR11 D32/DN25mm | ks | 1 |  | 0 |  |  |  | znížená |  | 0 | 6e-05 | 6e-05 | 0 | 0 | 64 | K | 2 |  |  |  | ROZPOCET | 0 | 0 | 0 | 0 | 0 | 2 | 0 | 64 | -1136069743
17 | M | 286220031000 | Prechodka USTR PE/oceľ PE 100 SDR 11 D/DN 32/25 | ks | 1 |  | 0 |  |  |  | znížená |  | 0 | 0.00112 | 0.00112 | 0 | 0 | 128 | M | 2 |  |  |  | ROZPOCET | 0 | 0 | 0 | 0 | 0 | 2 | 0 | 128 | 101454926
18 | K | 230203601 | Montáž závitovej prechodky D32/1" | ks | 1 |  | 0 |  |  |  | znížená |  | 0 | 0 | 0 | 0 | 0 | 64 | K | 2 |  |  |  | ROZPOCET | 0 | 0 | 0 | 0 | 0 | 2 | 0 | 64 | 490009437
19 | M | 286166.1 | Závitová prechodka s ochrannou rúrkou a guľovým kohútom TEZAP D32/1" | ks | 1 |  | 0 |  |  |  | znížená |  | 0 | 0.00119 | 0.00119 | 0 | 0 | 128 | M | 2 |  |  |  | ROZPOCET | 0 | 0 | 0 | 0 | 0 | 2 | 0 | 128 | -1456067912
20 | K | 230230016 | Hlavná tlaková skúška vzduchom 0, 6 MPa - STN 38 6413 DN 50 | m | 35 |  | 0 |  |  |  | znížená |  | 0 | 0 | 0 | 0 | 0 | 64 | K | 2 |  |  |  | ROZPOCET | 0 | 0 | 0 | 0 | 0 | 2 | 0 | 64 | 103735695
21 | K | 230230076 | Čistenie potrubí PN 38 6416 DN 200 | m | 35 |  | 0 |  |  |  | znížená |  | 0 | 0 | 0 | 0 | 0 | 64 | K | 2 |  |  |  | ROZPOCET | 0 | 0 | 0 | 0 | 0 | 2 | 0 | 64 | 1013404489
22 | K | PM | Podružný materiál | % |  |  | 0 |  |  |  | znížená |  | 0 | 0 | 0 | 0 | 0 | 128 | K | 2 |  |  |  | ROZPOCET | 0 | 0 | 0 | 0 | 0 | 2 | 0 | 128 | 352994291
23 | K | PPV | Podiel pridružených výkonov | % |  |  | 0 |  |  |  | znížená |  | 0 | 0 | 0 | 0 | 0 | 64 | K | 2 |  |  |  | ROZPOCET | 0 | 0 | 0 | 0 | 0 | 2 | 0 | 64 | 1095139325
| D | HZS | Hodinové zúčtovacie sadzby |  |  |  | 0 | [5 empty] | 0 |  | 0 |  | 0 | 4 | D | 0 |  |  |  | ROZPOCET | [6 empty] | 0
24 | K | HZS000114 | Stavebno montážne práce najnáročnejšie na odbornosť - prehliadky pracoviska a revízie - revízia plynovej prípojky | hod | 15 |  | 0 |  |  |  | znížená |  | 0 | 0 | 0 | 0 | 0 | 512 | K | 1 |  |  |  | ROZPOCET | 0 | 0 | 0 | 0 | 0 | 2 | 0 | 512 | 1080523431

## 01 - SO-05.1 Elektrická ...
{a44e7429-18df-4b55-8bf1-2021d0b9bd2a}
0
| KRYCÍ LIST ROZPOČTU | [8 empty] | v --- nižšie sa nachádzajú doplnkové a pomocné údaje k zostavám --- v | [8 empty] | False
Stavba:
Detské jasle Komárno - výstavba zariadenia služieb rodinného a pracovného života
Objekt:
05 - SO-05 Elektrická prípojka
Časť:
01 - SO-05.1 Elektrická prípojka (RIS10-RE)
| JKSO: |  |  |  |  | KS:
| Miesto: |  | Komárno, Ul. gen. Klapku, p. č. 7046/4, 7051/393 |  |  | Dátum: | 21. 4. 2020
| Objednávateľ: |  |  |  |  | IČO:
|  | Amante n. o., Marcelová |  |  |  | IČ DPH:
| Zhotoviteľ: |  |  |  |  | IČO: | Vyplň údaj
|  | Vyplň údaj |  |  |  | IČ DPH: | Vyplň údaj
| Projektant: |  |  |  |  | IČO:
|  | Ing. Olivér Csémy |  |  |  | IČ DPH:
| Spracovateľ: |  |  |  |  | IČO:
IČ DPH:
Poznámka:
podľa PD pre stavebné povolenie z 02/2019 znížené - pre žiadosť na EU úprava AMANTE-01 podľa poskytnutej dotácie
| Cena bez DPH | [5 empty] | 0
|  |  | Základ dane |  |  | Sadzba dane | Výška dane
| DPH | základná | 0 |  |  | 20% | 0
|  | znížená | 0 |  |  | 20% | 0
|  | zákl. prenesená | 0 |  |  | 20% | 0
|  | zníž. prenesená | 0 |  |  | 20% | 0
|  | nulová | 0 |  |  | 0% | 0
| Cena s DPH |  |  | v | EUR |  | 0
| Projektant |  |  | Spracovateľ
| Dátum a podpis: |  | Pečiatka | Dátum a podpis: |  |  | Pečiatka
| Objednávateľ |  |  | Zhotoviteľ
| Dátum a podpis: |  | Pečiatka | Dátum a podpis: |  |  | Pečiatka
REKAPITULÁCIA ROZPOČTU
Stavba:
Detské jasle Komárno - výstavba zariadenia služieb rodinného a pracovného života
Objekt:
05 - SO-05 Elektrická prípojka
Časť:
01 - SO-05.1 Elektrická prípojka (RIS10-RE)
Miesto: |  |  | Komárno, Ul. gen. Klapku, p. č. 7046/4, 7051/393 |  |  | Dátum: | 21. 4. 2020
Objednávateľ: |  |  | Amante n. o., Marcelová |  |  | Projektant: | Ing. Olivér Csémy
Zhotoviteľ: |  |  | Vyplň údaj |  |  | Spracovateľ:
Kód dielu - Popis | [6 empty] | Cena celkom [EUR]
Náklady z rozpočtu | [6 empty] | 0 | [12 empty] | -1
| M - Práce a dodávky M | [5 empty] | 0
| 21-M - Elektromontáže | [5 empty] | 0
| 46-M - Zemné práce pri extr.mont.prácach | [5 empty] | 0
| HZS - Hodinové zúčtovacie sadzby | [5 empty] | 0
| VRN - Vedľajšie rozpočtové náklady | [5 empty] | 0
ROZPOČET
Stavba:
Detské jasle Komárno - výstavba zariadenia služieb rodinného a pracovného života
Objekt:
05 - SO-05 Elektrická prípojka
Časť:
01 - SO-05.1 Elektrická prípojka (RIS10-RE)
Miesto: |  |  | Komárno, Ul. gen. Klapku, p. č. 7046/4, 7051/393 |  |  | Dátum: | 21. 4. 2020
Objednávateľ: |  |  | Amante n. o., Marcelová |  |  | Projektant: | Ing. Olivér Csémy
Zhotoviteľ: |  |  | Vyplň údaj |  |  | Spracovateľ:
PČ | Typ | Kód | Popis | MJ | Množstvo | J.cena [EUR] na 2 desatinné miesta * | Cena celkom [EUR] zaokrúhlená na 2 desatinné miesta * | Cenová sústava | * viď časť SP B.2 bod 10 |  | DPH | J. Nh [h] | Nh celkom [h] | J. hmotnosť [t] | Hmotnosť celkom [t] | J. suť [t] | Suť Celkom [t]
Náklady z rozpočtu | [6 empty] | 0 | [5 empty] | 0 |  | 8.8507 |  | 0 |  | D | -1 | [10 empty] | 0
| D | M | Práce a dodávky M |  |  |  | 0 | [5 empty] | 0 |  | 8.8507 |  | 0 | 3 | D | 0 |  |  |  | ROZPOCET | [6 empty] | 0
| D | 21-M | Elektromontáže |  |  |  | 0 | [5 empty] | 0 |  | 0.09498 |  | 0 | 3 | D | 1 |  |  |  | ROZPOCET | [6 empty] | 0
1 | K | 210100004 | Ukončenie vodičov v rozvádzač. vrátane zapojenia a vodičovej koncovky do 25 mm2 | ks | 8 |  | 0 |  |  |  | znížená |  | 0 | 0 | 0 | 0 | 0 | 64 | K | 2 |  |  |  | ROZPOCET | 0 | 0 | 0 | 0 | 0 | 2 | 0 | 64 | -1551176328
2 | M | 354310013100 | Káblové oko hliníkové AL 25 | ks | 8 |  | 0 |  |  |  | znížená |  | 0 | 1e-05 | 8e-05 | 0 | 0 | 128 | M | 2 |  |  |  | ROZPOCET | 0 | 0 | 0 | 0 | 0 | 2 | 0 | 128 | -1789329494
3 | K | 210100252 | Ukončenie celoplastových káblov zmrašť. záklopkou alebo páskou do 4 x 25 mm2 | ks | 2 |  | 0 |  |  |  | znížená |  | 0 | 0 | 0 | 0 | 0 | 64 | K | 2 |  |  |  | ROZPOCET | 0 | 0 | 0 | 0 | 0 | 2 | 0 | 64 | -1212645553
4 | M | 345810007500 | Káblová koncovka 4x6 - 4x25 mm2 | ks | 2 |  | 0 |  |  |  | znížená |  | 0 | 6e-05 | 0.00012 | 0 | 0 | 128 | M | 2 |  |  |  | ROZPOCET | 0 | 0 | 0 | 0 | 0 | 2 | 0 | 128 | -1068571870
5 | K | 210193.1 | Úprava a doplnenie skrine RIS10-36B | ks | 1 |  | 0 |  |  |  | znížená |  | 0 | 0 | 0 | 0 | 0 | 64 | K | 2 |  |  |  | ROZPOCET | 0 | 0 | 0 | 0 | 0 | 2 | 0 | 64 | 681879294
6 | K | 210193051 | Skriňa ER plastová - jednofázový, jednotarifná 1 odberateľ | ks | 1 |  | 0 |  |  |  | znížená |  | 0 | 0 | 0 | 0 | 0 | 64 | K | 2 |  |  |  | ROZPOCET | 0 | 0 | 0 | 0 | 0 | 2 | 0 | 64 | -1214231300
7 | M | 357120.1 | Rozvádzač RE - plastová skriňa HASMA RE 2.0 - komplet s výplňou (výkres č. EL101) | ks | 1 |  | 0 |  |  |  | znížená |  | 0 | 0.016 | 0.016 | 0 | 0 | 128 | M | 2 |  |  |  | ROZPOCET | 0 | 0 | 0 | 0 | 0 | 2 | 0 | 128 | -912380983
8 | K | 210220021 | Uzemňovacie vedenie v zemi FeZn vrátane izolácie spojov O 10mm | m | 4 |  | 0 |  |  |  | znížená |  | 0 | 0 | 0 | 0 | 0 | 64 | K | 2 |  |  |  | ROZPOCET | 0 | 0 | 0 | 0 | 0 | 2 | 0 | 64 | -1436923802
9 | M | 354410054800 | Drôt bleskozvodový FeZn, d 10 mm | kg | 2.6 |  | 0 |  |  |  | znížená |  | 0 | 0.001 | 0.0026 | 0 | 0 | 128 | M | 2 |  |  |  | ROZPOCET | 0 | 0 | 0 | 0 | 0 | 2 | 0 | 128 | 342842561
| VV |  | 4,0*0,65 |  | 2.6 | [13 empty] | VV | 2 | 2 | True | 1 | ROZPOCET
10 | K | 210220280 | Uzemňovacia tyč FeZn ZT | m | 2 |  | 0 |  |  |  | znížená |  | 0 | 0 | 0 | 0 | 0 | 64 | K | 2 |  |  |  | ROZPOCET | 0 | 0 | 0 | 0 | 0 | 2 | 0 | 64 | -1837207556
11 | M | 354410055700 | Tyč uzemňovacia FeZn označenie ZT 2 m | ks | 1 |  | 0 |  |  |  | znížená |  | 0 | 0.00793 | 0.00793 | 0 | 0 | 128 | M | 2 |  |  |  | ROZPOCET | 0 | 0 | 0 | 0 | 0 | 2 | 0 | 128 | -610080446
12 | K | 210902362 | Kábel hliníkový silový, uložený pevne NAYY 0,6/1 kV 4x25 | m | 65 |  | 0 |  |  |  | znížená |  | 0 | 0 | 0 | 0 | 0 | 64 | K | 2 |  |  |  | ROZPOCET | 0 | 0 | 0 | 0 | 0 | 2 | 0 | 64 | 1363179116
| VV |  | 1,0+0,8 "dole z RIS |  | 1.8 | [13 empty] | VV | 2 | 2 | True | 0 | ROZPOCET
| VV |  | 60,0 "v zemi |  | 60 | [13 empty] | VV | 2 | 2 | True | 0 | ROZPOCET
| VV |  | 0,8+1,0 "hore do RE |  | 1.8 | [13 empty] | VV | 2 | 2 | True | 0 | ROZPOCET
| VV |  | 2*0,5 "v RIS a RE |  | 1 | [13 empty] | VV | 2 | 2 | True | 0 | ROZPOCET
| VV |  | Medzisúčet |  | 64.6 | [13 empty] | VV | 2 | 3 | True | 0 | ROZPOCET
| VV |  | 0,4 |  | 0.4 | [13 empty] | VV | 2 | 2 | True | 0 | ROZPOCET
| VV |  | Súčet |  | 65 | [13 empty] | VV | 2 | 4 | True | 1 | ROZPOCET
13 | M | 341110034000 | Kábel hliníkový NAYY 4x25 mm2 | m | 68.25 |  | 0 |  |  |  | znížená |  | 0 | 0.001 | 0.06825 | 0 | 0 | 128 | M | 2 |  |  |  | ROZPOCET | 0 | 0 | 0 | 0 | 0 | 2 | 0 | 128 | -1697957841
14 | K | PM | Podružný materiál | % |  |  | 0 |  |  |  | znížená |  | 0 | 0 | 0 | 0 | 0 | 128 | K | 2 |  |  |  | ROZPOCET | 0 | 0 | 0 | 0 | 0 | 2 | 0 | 128 | -1490917595
15 | K | PPV | Podiel pridružených výkonov | % |  |  | 0 |  |  |  | znížená |  | 0 | 0 | 0 | 0 | 0 | 64 | K | 2 |  |  |  | ROZPOCET | 0 | 0 | 0 | 0 | 0 | 2 | 0 | 64 | 1272092476
| D | 46-M | Zemné práce pri extr.mont.prácach |  |  |  | 0 | [5 empty] | 0 |  | 8.7557 |  | 0 | 3 | D | 1 |  |  |  | ROZPOCET | [6 empty] | 0
16 | K | 460200163 | Hĺbenie káblovej ryhy ručne 35 cm širokej a 80 cm hlbokej, v zemine triedy 3 | m | 60 |  | 0 |  |  |  | znížená |  | 0 | 0 | 0 | 0 | 0 | 64 | K | 2 |  |  |  | ROZPOCET | 0 | 0 | 0 | 0 | 0 | 2 | 0 | 64 | 1783526013
17 | K | 460420371 | Zriad. káblového lôžka z piesku vrstvy 10 cm, tehlami v smere kábla na šírku 35 cm | m | 60 |  | 0 |  |  |  | znížená |  | 0 | 0 | 0 | 0 | 0 | 64 | K | 2 |  |  |  | ROZPOCET | 0 | 0 | 0 | 0 | 0 | 2 | 0 | 64 | 53594243
18 | M | 583310000100 | Kamenivo ťažené drobné frakcia 0-1 mm, STN EN 12620 + A1 | t | 7.02 |  | 0 |  |  |  | znížená |  | 0 | 1 | 7.02 | 0 | 0 | 128 | M | 2 |  |  |  | ROZPOCET | 0 | 0 | 0 | 0 | 0 | 2 | 0 | 128 | 1827848413
| VV |  | 2*0,1*0,35*60,0*1,67 |  | 7.014 | [13 empty] | VV | 2 | 2 | True | 0 | ROZPOCET
| VV |  | 0,006 |  | 0.006 | [13 empty] | VV | 2 | 2 | True | 0 | ROZPOCET
| VV |  | Súčet |  | 7.02 | [13 empty] | VV | 2 | 4 | True | 1 | ROZPOCET
19 | M | 596110000200 | Tehla plná pálená POROTHERM 29, P20, 290x140x65 mm | ks | 420 |  | 0 |  |  |  | znížená |  | 0 | 0.0041 | 1.722 | 0 | 0 | 128 | M | 2 |  |  |  | ROZPOCET | 0 | 0 | 0 | 0 | 0 | 2 | 0 | 128 | -1533730135
| VV |  | 2*60,0/0,3*1,05 |  | 420 | [13 empty] | VV | 2 | 2 | True | 1 | ROZPOCET
20 | K | 460490012 | Rozvinutie a uloženie výstražnej fólie z PVC do ryhy,šírka 33 cm | m | 60 |  | 0 |  |  |  | znížená |  | 0 | 0 | 0 | 0 | 0 | 64 | K | 2 |  |  |  | ROZPOCET | 0 | 0 | 0 | 0 | 0 | 2 | 0 | 64 | -1454506100
21 | M | 2830002000 | Fólia červená v m | m | 60 |  | 0 |  |  |  | znížená |  | 0 | 0.00021 | 0.0126 | 0 | 0 | 128 | M | 2 |  |  |  | ROZPOCET | 0 | 0 | 0 | 0 | 0 | 2 | 0 | 128 | -2039452480
22 | K | 460510031 | Úplné zriadenie a osadenie káblového priestupu z polypropylénových rúr do D 140/7, 9 bez zemných prác | m | 6 |  | 0 |  |  |  | znížená |  | 0 | 0 | 0 | 0 | 0 | 64 | K | 2 |  |  |  | ROZPOCET | 0 | 0 | 0 | 0 | 0 | 2 | 0 | 64 | 1919231790
| VV |  | 2,5+3,5 |  | 6 | [13 empty] | VV | 2 | 2 | True | 1 | ROZPOCET
23 | M | 345710009400 | Rúrka ohybná vlnitá pancierová PVC-U, FXP DN 40 | m | 6.3 |  | 0 |  |  |  | znížená |  | 0 | 0.00017 | 0.001071 | 0 | 0 | 128 | M | 2 |  |  |  | ROZPOCET | 0 | 0 | 0 | 0 | 0 | 2 | 0 | 128 | -1549979577
24 | K | 460560163 | Ručný zásyp nezap. káblovej ryhy bez zhutn. zeminy, 35 cm širokej, 80 cm hlbokej v zemine tr. 3 | m | 60 |  | 0 |  |  |  | znížená |  | 0 | 0 | 0 | 0 | 0 | 64 | K | 2 |  |  |  | ROZPOCET | 0 | 0 | 0 | 0 | 0 | 2 | 0 | 64 | -1395238113
25 | K | 460620013 | Proviz. úprava terénu v zemine tr. 3, aby nerovnosti terénu neboli väčšie ako 2 cm od vodor.hladiny | m2 | 60 |  | 0 |  |  |  | znížená |  | 0 | 0 | 0 | 0 | 0 | 64 | K | 2 |  |  |  | ROZPOCET | 0 | 0 | 0 | 0 | 0 | 2 | 0 | 64 | -624000716
26 | K | PPV | Podiel pridružených výkonov | % |  |  | 0 |  |  |  | znížená |  | 0 | 0 | 0 | 0 | 0 | 64 | K | 2 |  |  |  | ROZPOCET | 0 | 0 | 0 | 0 | 0 | 2 | 0 | 64 | -2058858418
| D | HZS | Hodinové zúčtovacie sadzby |  |  |  | 0 | [5 empty] | 0 |  | 0 |  | 0 | 4 | D | 0 |  |  |  | ROZPOCET | [6 empty] | 0
27 | K | HZS000114 | Stavebno montážne práce najnáročnejšie na odbornosť - prehliadky pracoviska a revízie | hod | 25 |  | 0 |  |  |  | znížená |  | 0 | 0 | 0 | 0 | 0 | 512 | K | 1 |  |  |  | ROZPOCET | 0 | 0 | 0 | 0 | 0 | 2 | 0 | 512 | -730997260
| D | VRN | Vedľajšie rozpočtové náklady |  |  |  | 0 | [5 empty] | 0 |  | 0 |  | 0 | 5 | D | 0 |  |  |  | ROZPOCET | [6 empty] | 0
28 | K | 000400022 | Projektové práce - náklady na dokumentáciu skutočného zhotovenia stavby | eur | 1 |  | 0 |  |  |  | znížená |  | 0 | 0 | 0 | 0 | 0 | 1024 | K | 1 |  |  |  | ROZPOCET | 0 | 0 | 0 | 0 | 0 | 2 | 0 | 1024 | 242939164

## 02 - SO-05.2 Vonkajšie r...
{59727842-6c1c-466f-acd8-6043cf7760ba}
0
| KRYCÍ LIST ROZPOČTU | [8 empty] | v --- nižšie sa nachádzajú doplnkové a pomocné údaje k zostavám --- v | [8 empty] | False
Stavba:
Detské jasle Komárno - výstavba zariadenia služieb rodinného a pracovného života
Objekt:
05 - SO-05 Elektrická prípojka
Časť:
02 - SO-05.2 Vonkajšie rozvody elektriny (RE-RH)
| JKSO: |  |  |  |  | KS:
| Miesto: |  | Komárno, Ul. gen. Klapku, p. č. 7046/4, 7051/393 |  |  | Dátum: | 21. 4. 2020
| Objednávateľ: |  |  |  |  | IČO:
|  | Amante n. o., Marcelová |  |  |  | IČ DPH:
| Zhotoviteľ: |  |  |  |  | IČO: | Vyplň údaj
|  | Vyplň údaj |  |  |  | IČ DPH: | Vyplň údaj
| Projektant: |  |  |  |  | IČO:
|  | Ing. Olivér Csémy |  |  |  | IČ DPH:
| Spracovateľ: |  |  |  |  | IČO:
IČ DPH:
Poznámka:
podľa PD pre stavebné povolenie z 02/2019 znížené - pre žiadosť na EU úprava AMANTE-01 podľa poskytnutej dotácie
| Cena bez DPH | [5 empty] | 0
|  |  | Základ dane |  |  | Sadzba dane | Výška dane
| DPH | základná | 0 |  |  | 20% | 0
|  | znížená | 0 |  |  | 20% | 0
|  | zákl. prenesená | 0 |  |  | 20% | 0
|  | zníž. prenesená | 0 |  |  | 20% | 0
|  | nulová | 0 |  |  | 0% | 0
| Cena s DPH |  |  | v | EUR |  | 0
| Projektant |  |  | Spracovateľ
| Dátum a podpis: |  | Pečiatka | Dátum a podpis: |  |  | Pečiatka
| Objednávateľ |  |  | Zhotoviteľ
| Dátum a podpis: |  | Pečiatka | Dátum a podpis: |  |  | Pečiatka
REKAPITULÁCIA ROZPOČTU
Stavba:
Detské jasle Komárno - výstavba zariadenia služieb rodinného a pracovného života
Objekt:
05 - SO-05 Elektrická prípojka
Časť:
02 - SO-05.2 Vonkajšie rozvody elektriny (RE-RH)
Miesto: |  |  | Komárno, Ul. gen. Klapku, p. č. 7046/4, 7051/393 |  |  | Dátum: | 21. 4. 2020
Objednávateľ: |  |  | Amante n. o., Marcelová |  |  | Projektant: | Ing. Olivér Csémy
Zhotoviteľ: |  |  | Vyplň údaj |  |  | Spracovateľ:
Kód dielu - Popis | [6 empty] | Cena celkom [EUR]
Náklady z rozpočtu | [6 empty] | 0 | [12 empty] | -1
| M - Práce a dodávky M | [5 empty] | 0
| 21-M - Elektromontáže | [5 empty] | 0
| 46-M - Zemné práce pri extr.mont.prácach | [5 empty] | 0
| HZS - Hodinové zúčtovacie sadzby | [5 empty] | 0
ROZPOČET
Stavba:
Detské jasle Komárno - výstavba zariadenia služieb rodinného a pracovného života
Objekt:
05 - SO-05 Elektrická prípojka
Časť:
02 - SO-05.2 Vonkajšie rozvody elektriny (RE-RH)
Miesto: |  |  | Komárno, Ul. gen. Klapku, p. č. 7046/4, 7051/393 |  |  | Dátum: | 21. 4. 2020
Objednávateľ: |  |  | Amante n. o., Marcelová |  |  | Projektant: | Ing. Olivér Csémy
Zhotoviteľ: |  |  | Vyplň údaj |  |  | Spracovateľ:
PČ | Typ | Kód | Popis | MJ | Množstvo | J.cena [EUR] na 2 desatinné miesta * | Cena celkom [EUR] zaokrúhlená na 2 desatinné miesta * | Cenová sústava | * viď časť SP B.2 bod 10 |  | DPH | J. Nh [h] | Nh celkom [h] | J. hmotnosť [t] | Hmotnosť celkom [t] | J. suť [t] | Suť Celkom [t]
Náklady z rozpočtu | [6 empty] | 0 | [5 empty] | 0 |  | 2.211 |  | 0 |  | D | -1 | [10 empty] | 0
| D | M | Práce a dodávky M |  |  |  | 0 | [5 empty] | 0 |  | 2.211 |  | 0 | 3 | D | 0 |  |  |  | ROZPOCET | [6 empty] | 0
| D | 21-M | Elektromontáže |  |  |  | 0 | [5 empty] | 0 |  | 0.017394 |  | 0 | 3 | D | 1 |  |  |  | ROZPOCET | [6 empty] | 0
1 | K | 210100003 | Ukončenie vodičov v rozvádzač. vrátane zapojenia a vodičovej koncovky do 16 mm2 | ks | 10 |  | 0 |  |  |  | znížená |  | 0 | 0 | 0 | 0 | 0 | 64 | K | 2 |  |  |  | ROZPOCET | 0 | 0 | 0 | 0 | 0 | 2 | 0 | 64 | 1211744963
2 | M | 354310018500 | Káblové oko CU 10 | ks | 10 |  | 0 |  |  |  | znížená |  | 0 | 3e-05 | 0.0003 | 0 | 0 | 128 | M | 2 |  |  |  | ROZPOCET | 0 | 0 | 0 | 0 | 0 | 2 | 0 | 128 | -122130161
3 | K | 210800123 | Kábel medený uložený voľne CYKY 450/750 V 5x10 | m | 22 |  | 0 |  |  |  | znížená |  | 0 | 0 | 0 | 0 | 0 | 64 | K | 2 |  |  |  | ROZPOCET | 0 | 0 | 0 | 0 | 0 | 2 | 0 | 64 | -653012823
| VV |  | 1,0+0,8 "dole z RE |  | 1.8 | [13 empty] | VV | 2 | 2 | True | 0 | ROZPOCET
| VV |  | 15,0 "v zemi |  | 15 | [13 empty] | VV | 2 | 2 | True | 0 | ROZPOCET
| VV |  | 0,8+1,0 "hore do RH |  | 1.8 | [13 empty] | VV | 2 | 2 | True | 0 | ROZPOCET
| VV |  | 2*0,5 "v RE a RH |  | 1 | [13 empty] | VV | 2 | 2 | True | 0 | ROZPOCET
| VV |  | Medzisúčet |  | 19.6 | [13 empty] | VV | 2 | 3 | True | 0 | ROZPOCET
| VV |  | 2,4 |  | 2.4 | [13 empty] | VV | 2 | 2 | True | 0 | ROZPOCET
| VV |  | Súčet |  | 22 | [13 empty] | VV | 2 | 4 | True | 1 | ROZPOCET
4 | M | 341110002300 | Kábel medený CYKY 5x10 mm2 | m | 23.1 |  | 0 |  |  |  | znížená |  | 0 | 0.00074 | 0.017094 | 0 | 0 | 128 | M | 2 |  |  |  | ROZPOCET | 0 | 0 | 0 | 0 | 0 | 2 | 0 | 128 | 334788573
5 | K | PM | Podružný materiál | % |  |  | 0 |  |  |  | znížená |  | 0 | 0 | 0 | 0 | 0 | 128 | K | 2 |  |  |  | ROZPOCET | 0 | 0 | 0 | 0 | 0 | 2 | 0 | 128 | -1490917595
6 | K | PPV | Podiel pridružených výkonov | % |  |  | 0 |  |  |  | znížená |  | 0 | 0 | 0 | 0 | 0 | 64 | K | 2 |  |  |  | ROZPOCET | 0 | 0 | 0 | 0 | 0 | 2 | 0 | 64 | 1272092476
| D | 46-M | Zemné práce pri extr.mont.prácach |  |  |  | 0 | [5 empty] | 0 |  | 2.1937 |  | 0 | 3 | D | 1 |  |  |  | ROZPOCET | [6 empty] | 0
7 | K | 460200163 | Hĺbenie káblovej ryhy ručne 35 cm širokej a 80 cm hlbokej, v zemine triedy 3 | m | 15 |  | 0 |  |  |  | znížená |  | 0 | 0 | 0 | 0 | 0 | 64 | K | 2 |  |  |  | ROZPOCET | 0 | 0 | 0 | 0 | 0 | 2 | 0 | 64 | 1783526013
8 | K | 460420371 | Zriad. káblového lôžka z piesku vrstvy 10 cm, tehlami v smere kábla na šírku 35 cm | m | 15 |  | 0 |  |  |  | znížená |  | 0 | 0 | 0 | 0 | 0 | 64 | K | 2 |  |  |  | ROZPOCET | 0 | 0 | 0 | 0 | 0 | 2 | 0 | 64 | 284330908
9 | M | 583310000100 | Kamenivo ťažené drobné frakcia 0-1 mm | t | 1.76 |  | 0 |  |  |  | znížená |  | 0 | 1 | 1.76 | 0 | 0 | 128 | M | 2 |  |  |  | ROZPOCET | 0 | 0 | 0 | 0 | 0 | 2 | 0 | 128 | 761658262
| VV |  | 2*0,1*0,35*15,0*1,67 |  | 1.754 | [13 empty] | VV | 2 | 2 | True | 0 | ROZPOCET
| VV |  | 0,006 |  | 0.006 | [13 empty] | VV | 2 | 2 | True | 0 | ROZPOCET
| VV |  | Súčet |  | 1.76 | [13 empty] | VV | 2 | 4 | True | 1 | ROZPOCET
10 | M | 596110000200 | Tehla plná pálená POROTHERM 29, P20, 290x140x65 mm | ks | 105 |  | 0 |  |  |  | znížená |  | 0 | 0.0041 | 0.4305 | 0 | 0 | 128 | M | 2 |  |  |  | ROZPOCET | 0 | 0 | 0 | 0 | 0 | 2 | 0 | 128 | -1940808781
| VV |  | 2*15,0/0,3*1,05 |  | 105 | [13 empty] | VV | 2 | 2 | True | 1 | ROZPOCET
11 | K | 460490012 | Rozvinutie a uloženie výstražnej fólie z PVC do ryhy,šírka 33 cm | m | 15 |  | 0 |  |  |  | znížená |  | 0 | 0 | 0 | 0 | 0 | 64 | K | 2 |  |  |  | ROZPOCET | 0 | 0 | 0 | 0 | 0 | 2 | 0 | 64 | -1454506100
12 | M | 2830002000 | Fólia červená v m | m | 15 |  | 0 |  |  |  | znížená |  | 0 | 0.00021 | 0.00315 | 0 | 0 | 128 | M | 2 |  |  |  | ROZPOCET | 0 | 0 | 0 | 0 | 0 | 2 | 0 | 128 | -2039452480
13 | K | 460560163 | Ručný zásyp nezap. káblovej ryhy bez zhutn. zeminy, 35 cm širokej, 80 cm hlbokej v zemine tr. 3 | m | 15 |  | 0 |  |  |  | znížená |  | 0 | 0 | 0 | 0 | 0 | 64 | K | 2 |  |  |  | ROZPOCET | 0 | 0 | 0 | 0 | 0 | 2 | 0 | 64 | -1395238113
14 | K | 460620013 | Proviz. úprava terénu v zemine tr. 3, aby nerovnosti terénu neboli väčšie ako 2 cm od vodor.hladiny | m2 | 15 |  | 0 |  |  |  | znížená |  | 0 | 0 | 0 | 0 | 0 | 64 | K | 2 |  |  |  | ROZPOCET | 0 | 0 | 0 | 0 | 0 | 2 | 0 | 64 | -624000716
15 | K | PPV | Podiel pridružených výkonov | % |  |  | 0 |  |  |  | znížená |  | 0 | 0 | 0 | 0 | 0 | 64 | K | 2 |  |  |  | ROZPOCET | 0 | 0 | 0 | 0 | 0 | 2 | 0 | 64 | -2058858418
| D | HZS | Hodinové zúčtovacie sadzby |  |  |  | 0 | [5 empty] | 0 |  | 0 |  | 0 | 4 | D | 0 |  |  |  | ROZPOCET | [6 empty] | 0
16 | K | HZS000114 | Stavebno montážne práce najnáročnejšie na odbornosť - prehliadky pracoviska a revízie | hod | 15 |  | 0 |  |  |  | znížená |  | 0 | 0 | 0 | 0 | 0 | 512 | K | 1 |  |  |  | ROZPOCET | 0 | 0 | 0 | 0 | 0 | 2 | 0 | 512 | -730997260

## 01 - SO-06.1 Plot uličný
{1b599b6a-d0a8-4445-bb9b-4bd3ac7b34d2}
0
| KRYCÍ LIST ROZPOČTU | [8 empty] | v --- nižšie sa nachádzajú doplnkové a pomocné údaje k zostavám --- v | [8 empty] | False
Stavba:
Detské jasle Komárno - výstavba zariadenia služieb rodinného a pracovného života
Objekt:
06 - SO-06 Oplotenie
Časť:
01 - SO-06.1 Plot uličný
| JKSO: |  |  |  |  | KS:
| Miesto: |  | Komárno, Ul. gen. Klapku, p. č. 7046/4, 7051/393 |  |  | Dátum: | 21. 4. 2020
| Objednávateľ: |  |  |  |  | IČO:
|  | Amante n. o., Marcelová |  |  |  | IČ DPH:
| Zhotoviteľ: |  |  |  |  | IČO: | Vyplň údaj
|  | Vyplň údaj |  |  |  | IČ DPH: | Vyplň údaj
| Projektant: |  |  |  |  | IČO:
|  | Ing. Olivér Csémy |  |  |  | IČ DPH:
| Spracovateľ: |  |  |  |  | IČO:
IČ DPH:
Poznámka:
podľa PD pre stavebné povolenie z 02/2019 znížené - pre žiadosť na EU úprava AMANTE-01 podľa poskytnutej dotácie
| Cena bez DPH | [5 empty] | 0
|  |  | Základ dane |  |  | Sadzba dane | Výška dane
| DPH | základná | 0 |  |  | 20% | 0
|  | znížená | 0 |  |  | 20% | 0
|  | zákl. prenesená | 0 |  |  | 20% | 0
|  | zníž. prenesená | 0 |  |  | 20% | 0
|  | nulová | 0 |  |  | 0% | 0
| Cena s DPH |  |  | v | EUR |  | 0
| Projektant |  |  | Spracovateľ
| Dátum a podpis: |  | Pečiatka | Dátum a podpis: |  |  | Pečiatka
| Objednávateľ |  |  | Zhotoviteľ
| Dátum a podpis: |  | Pečiatka | Dátum a podpis: |  |  | Pečiatka
REKAPITULÁCIA ROZPOČTU
Stavba:
Detské jasle Komárno - výstavba zariadenia služieb rodinného a pracovného života
Objekt:
06 - SO-06 Oplotenie
Časť:
01 - SO-06.1 Plot uličný
Miesto: |  |  | Komárno, Ul. gen. Klapku, p. č. 7046/4, 7051/393 |  |  | Dátum: | 21. 4. 2020
Objednávateľ: |  |  | Amante n. o., Marcelová |  |  | Projektant: | Ing. Olivér Csémy
Zhotoviteľ: |  |  | Vyplň údaj |  |  | Spracovateľ:
Kód dielu - Popis | [6 empty] | Cena celkom [EUR]
Náklady z rozpočtu | [6 empty] | 0 | [12 empty] | -1
| HSV - Práce a dodávky HSV | [5 empty] | 0
| 1 - Zemné práce | [5 empty] | 0
| 2 - Zakladanie | [5 empty] | 0
| 3 - Zvislé a kompletné konštrukcie | [5 empty] | 0
| 6 - Úpravy povrchov, podlahy, osadenie | [5 empty] | 0
| 99 - Presun hmôt HSV | [5 empty] | 0
| PSV - Práce a dodávky PSV | [5 empty] | 0
| 767 - Konštrukcie doplnkové kovové | [5 empty] | 0
ROZPOČET
Stavba:
Detské jasle Komárno - výstavba zariadenia služieb rodinného a pracovného života
Objekt:
06 - SO-06 Oplotenie
Časť:
01 - SO-06.1 Plot uličný
Miesto: |  |  | Komárno, Ul. gen. Klapku, p. č. 7046/4, 7051/393 |  |  | Dátum: | 21. 4. 2020
Objednávateľ: |  |  | Amante n. o., Marcelová |  |  | Projektant: | Ing. Olivér Csémy
Zhotoviteľ: |  |  | Vyplň údaj |  |  | Spracovateľ:
PČ | Typ | Kód | Popis | MJ | Množstvo | J.cena [EUR] na 2 desatinné miesta * | Cena celkom [EUR] zaokrúhlená na 2 desatinné miesta * | Cenová sústava | * viď časť SP B.2 bod 10 |  | DPH | J. Nh [h] | Nh celkom [h] | J. hmotnosť [t] | Hmotnosť celkom [t] | J. suť [t] | Suť Celkom [t]
Náklady z rozpočtu | [6 empty] | 0 | [5 empty] | 0 |  | 21.4239 |  | 0 |  | D | -1 | [10 empty] | 0
| D | HSV | Práce a dodávky HSV |  |  |  | 0 | [5 empty] | 0 |  | 21.2921 |  | 0 | 1 | D | 0 |  |  |  | ROZPOCET | [6 empty] | 0
| D | 1 | Zemné práce |  |  |  | 0 | [5 empty] | 0 |  | 0 |  | 0 | 1 | D | 1 |  |  |  | ROZPOCET | [6 empty] | 0
1 | K | 130201001 | Výkop jamy a ryhy v obmedzenom priestore horn. tr.3 ručne | m3 | 5.1 |  | 0 |  |  |  | znížená |  | 0 | 0 | 0 | 0 | 0 | 4 | K | 2 |  |  |  | ROZPOCET | 0 | 0 | 0 | 0 | 0 | 2 | 0 | 4 | -932484821
| VV |  | 0,9*0,2*(4,9+20,7+1,85+0,9) |  | 5.103 | [13 empty] | VV | 2 | 2 | True | 0 | ROZPOCET
| VV |  | -0,003 |  | -0.003 | [13 empty] | VV | 2 | 2 | True | 0 | ROZPOCET
| VV |  | Súčet |  | 5.1 | [13 empty] | VV | 2 | 4 | True | 1 | ROZPOCET
2 | K | 162201102 | Vodorovné premiestnenie výkopku z horniny 1-4 nad 20-50m | m3 | 5.1 |  | 0 |  |  |  | znížená |  | 0 | 0 | 0 | 0 | 0 | 4 | K | 2 |  |  |  | ROZPOCET | 0 | 0 | 0 | 0 | 0 | 2 | 0 | 4 | -1730864435
| VV |  | 5,1 |  | 5.1 | [13 empty] | VV | 2 | 2 | True | 0 | ROZPOCET
| VV |  | Súčet - po stavenisku |  | 5.1 | [13 empty] | VV | 2 | 4 | True | 1 | ROZPOCET
3 | K | 162201201 | Vodorovné premiestnenie výkopu nosením do 10 m horniny 1 a 3 | m3 | 5.1 |  | 0 |  |  |  | znížená |  | 0 | 0 | 0 | 0 | 0 | 4 | K | 2 |  |  |  | ROZPOCET | 0 | 0 | 0 | 0 | 0 | 2 | 0 | 4 | -537361368
4 | K | 171201201 | Uloženie sypaniny na skládky do 100 m3 | m3 | 5.1 |  | 0 |  |  |  | znížená |  | 0 | 0 | 0 | 0 | 0 | 4 | K | 2 |  |  |  | ROZPOCET | 0 | 0 | 0 | 0 | 0 | 2 | 0 | 4 | -1444645484
| D | 2 | Zakladanie |  |  |  | 0 | [5 empty] | 0 |  | 16.8163 |  | 0 | 1 | D | 1 |  |  |  | ROZPOCET | [6 empty] | 0
5 | K | 271573001 | Násyp pod základové konštrukcie so zhutnením zo štrkopiesku fr.0-32 mm | m3 | 0.9 |  | 0 |  |  |  | znížená |  | 0 | 2.07 | 1.863 | 0 | 0 | 4 | K | 2 |  |  |  | ROZPOCET | 0 | 0 | 0 | 0 | 0 | 2 | 0 | 4 | -1938740990
| VV |  | 0,15*0,2*(4,9+20,7+1,85+0,9) |  | 0.851 | [13 empty] | VV | 2 | 2 | True | 0 | ROZPOCET
| VV |  | 0,049 |  | 0.049 | [13 empty] | VV | 2 | 2 | True | 0 | ROZPOCET
| VV |  | Súčet |  | 0.9 | [13 empty] | VV | 2 | 4 | True | 1 | ROZPOCET
6 | K | 274271321 | Murivo základových pásov (m2) PREMAC 50x20x25 s betónovou výplňou C 16/20 hr. 200 mm | m2 | 31.3 |  | 0 |  |  |  | znížená |  | 0 | 0.43299 | 13.5526 | 0 | 0 | 4 | K | 2 |  |  |  | ROZPOCET | 0 | 0 | 0 | 0 | 0 | 2 | 0 | 4 | -992878868
| VV |  | 1,25*(4,9+20,7+1,85+0,9) |  | 35.438 | [13 empty] | VV | 2 | 2 | True | 0 | ROZPOCET
| VV |  | -0,6*(4,0+1,0+1,85) "brány |  | -4.11 | [13 empty] | VV | 2 | 2 | True | 0 | ROZPOCET
| VV |  | Medzisúčet |  | 31.328 | [13 empty] | VV | 2 | 3 | True | 0 | ROZPOCET
| VV |  | -0,028 |  | -0.028 | [13 empty] | VV | 2 | 2 | True | 0 | ROZPOCET
| VV |  | Súčet |  | 31.3 | [13 empty] | VV | 2 | 4 | True | 1 | ROZPOCET
7 | K | 274313611 | Betón základových pásov, prostý tr.C 16/20 | m3 | 0.6 |  | 0 |  |  |  | znížená |  | 0 | 2.201 | 1.3206 | 0 | 0 | 4 | K | 2 |  |  |  | ROZPOCET | 0 | 0 | 0 | 0 | 0 | 2 | 0 | 4 | -1507014251
| VV |  | 0,1*0,2*(4,9+20,7+1,85+0,9) |  | 0.567 | [13 empty] | VV | 2 | 2 | True | 0 | ROZPOCET
| VV |  | 0,033 |  | 0.033 | [13 empty] | VV | 2 | 2 | True | 0 | ROZPOCET
| VV |  | Súčet |  | 0.6 | [13 empty] | VV | 2 | 4 | True | 1 | ROZPOCET
8 | K | 274361825 | Výstuž pre murivo základových pásov PREMAC s betónovou výplňou z ocele 10505 | t | 0.08 |  | 0 |  |  |  | znížená |  | 0 | 1.002 | 0.08016 | 0 | 0 | 4 | K | 2 |  |  |  | ROZPOCET | 0 | 0 | 0 | 0 | 0 | 2 | 0 | 4 | -55153712
| VV |  | 2*3*0,395*(4,9+20,7+1,85+0,9)*0,001 |  | 0.067 | [13 empty] | VV | 2 | 2 | True | 0 | ROZPOCET
| VV |  | 0,15*0,067 "15% na krytie a stratné |  | 0.01 | [13 empty] | VV | 2 | 2 | True | 0 | ROZPOCET
| VV |  | Medzisúčet |  | 0.077 | [13 empty] | VV | 2 | 3 | True | 0 | ROZPOCET
| VV |  | 0,003 |  | 0.003 | [13 empty] | VV | 2 | 2 | True | 0 | ROZPOCET
| VV |  | Súčet |  | 0.08 | [13 empty] | VV | 2 | 4 | True | 1 | ROZPOCET
| D | 3 | Zvislé a kompletné konštrukcie |  |  |  | 0 | [5 empty] | 0 |  | 3.1302 |  | 0 | 1 | D | 1 |  |  |  | ROZPOCET | [6 empty] | 0
9 | K | 311271301 | Murivo nosné (m3) PREMAC 50x20x25 s betónovou výplňou hr. 200 mm | m3 | 0.5 |  | 0 |  |  |  | znížená |  | 0 | 2.165 | 1.0825 | 0 | 0 | 4 | K | 2 |  |  |  | ROZPOCET | 0 | 0 | 0 | 0 | 0 | 2 | 0 | 4 | -435747701
| VV |  | 0,2*0,95*(1,6+0,9) |  | 0.475 | [13 empty] | VV | 2 | 2 | True | 0 | ROZPOCET
| VV |  | 0,025 |  | 0.025 | [13 empty] | VV | 2 | 2 | True | 0 | ROZPOCET
| VV |  | Súčet |  | 0.5 | [13 empty] | VV | 2 | 4 | True | 1 | ROZPOCET
10 | K | 331270009 | Murivo pilierov a stĺpov z debniacich tvárnic PREMAC 200x200x250 s betónovou výplňou C 16/20 | m3 | 0.5 |  | 0 |  |  |  | znížená |  | 0 | 2.8879 | 1.4439 | 0 | 0 | 4 | K | 2 |  |  |  | ROZPOCET | 0 | 0 | 0 | 0 | 0 | 2 | 0 | 4 | 1559211120
| VV |  | 0,2*0,2*0,95*12 |  | 0.456 | [13 empty] | VV | 2 | 2 | True | 0 | ROZPOCET
| VV |  | 0,044 |  | 0.044 | [13 empty] | VV | 2 | 2 | True | 0 | ROZPOCET
| VV |  | Súčet |  | 0.5 | [13 empty] | VV | 2 | 4 | True | 1 | ROZPOCET
11 | K | 348941111 | Osadzovanie rámového oplotenia na cementovú maltu, výška rámu do 1500 mm | m | 16.5 |  | 0 |  |  |  | znížená |  | 0 | 0.02326 | 0.38379 | 0 | 0 | 4 | K | 2 |  |  |  | ROZPOCET | 0 | 0 | 0 | 0 | 0 | 2 | 0 | 4 | 1672396677
| VV |  | 1,5*11 |  | 16.5 | [13 empty] | VV | 2 | 2 | True | 1 | ROZPOCET
12 | M | 553585007 | Rám plotový kovový v. 1500x900 mm s výplňou z kovových profilov, vrátane základného náteru a práškovania (RAL 7073) | ks | 11 |  | 0 |  |  |  | znížená |  | 0 | 0.02 | 0.22 | 0 | 0 | 8 | M | 2 |  |  |  | ROZPOCET | 0 | 0 | 0 | 0 | 0 | 2 | 0 | 4 | -536662641
| D | 6 | Úpravy povrchov, podlahy, osadenie |  |  |  | 0 | [5 empty] | 0 |  | 1.3455 |  | 0 | 1 | D | 1 |  |  |  | ROZPOCET | [6 empty] | 0
13 | K | 622464232 | Vonkajšia omietka stien tenkovrstvová silikónová - škrabaná hr. 2 mm vrátane penetračného náteru Baumit UniPrimer | m2 | 43.2 |  | 0 |  |  |  | znížená |  | 0 | 0.0033 | 0.14256 | 0 | 0 | 4 | K | 2 |  |  |  | ROZPOCET | 0 | 0 | 0 | 0 | 0 | 2 | 0 | 4 | 2126356352
14 | K | 622481111 | Potiahnutie vonkajších stien, pletivom rabicovým | m2 | 43.2 |  | 0 |  |  |  | znížená |  | 0 | 0.00089 | 0.038448 | 0 | 0 | 4 | K | 2 |  |  |  | ROZPOCET | 0 | 0 | 0 | 0 | 0 | 2 | 0 | 4 | 864095743
| VV |  | 2*1,6*(4,9+20,7+1,85+0,9) |  | 90.72 | [13 empty] | VV | 2 | 2 | True | 0 | ROZPOCET
| VV |  | -2*(1,5*0,95*11+4,0*1,6+1,0*1,6+1,85*1,6) |  | -53.27 | [13 empty] | VV | 2 | 2 | True | 0 | ROZPOCET
| VV |  | 0,2*(0,95+0,95)*11+0,2*1,6*5 |  | 5.78 | [13 empty] | VV | 2 | 2 | True | 0 | ROZPOCET
| VV |  | Medzisúčet |  | 43.23 | [13 empty] | VV | 2 | 3 | True | 0 | ROZPOCET
| VV |  | -0,03 |  | -0.03 | [13 empty] | VV | 2 | 2 | True | 0 | ROZPOCET
| VV |  | Súčet |  | 43.2 | [13 empty] | VV | 2 | 4 | True | 1 | ROZPOCET
15 | K | 632450223 | Cementový poter - balkónový, triedy CT-C25-F5, hr. 20 mm | m2 | 4.3 |  | 0 |  |  |  | znížená |  | 0 | 0.03914 | 0.1683 | 0 | 0 | 4 | K | 2 |  |  |  | ROZPOCET | 0 | 0 | 0 | 0 | 0 | 2 | 0 | 4 | 1600533197
| VV |  | 0,2*(1,5*11+1,6+0,9) |  | 3.8 | [13 empty] | VV | 2 | 2 | True | 0 | ROZPOCET
| VV |  | 0,2*0,2*12,0 "piliere |  | 0.48 | [13 empty] | VV | 2 | 2 | True | 0 | ROZPOCET
| VV |  | Medzisúčet |  | 4.28 | [13 empty] | VV | 2 | 3 | True | 0 | ROZPOCET
| VV |  | 0,02 |  | 0.02 | [13 empty] | VV | 2 | 2 | True | 0 | ROZPOCET
| VV |  | Súčet - uzavretie PREMAC |  | 4.3 | [13 empty] | VV | 2 | 4 | True | 1 | ROZPOCET
16 | K | 648922421 | Osadenie parapetných dosiek železob. leštených na akúkoľvek cementovú maltu, š. nad 200 do 400 mm | m | 22.6 |  | 0 |  |  |  | znížená |  | 0 | 0.01116 | 0.25222 | 0 | 0 | 4 | K | 2 |  |  |  | ROZPOCET | 0 | 0 | 0 | 0 | 0 | 2 | 0 | 4 | 1098618035
| VV |  | 1,5*11+1,6+0,9 |  | 19 | [13 empty] | VV | 2 | 2 | True | 0 | ROZPOCET
| VV |  | 0,3*12,0 "piliere |  | 3.6 | [13 empty] | VV | 2 | 2 | True | 0 | ROZPOCET
| VV |  | Súčet |  | 22.6 | [13 empty] | VV | 2 | 4 | True | 1 | ROZPOCET
17 | M | 592330010400 | Strieška plotová múriková 500x300x70 mm | ks | 39 |  | 0 |  |  |  | znížená |  | 0 | 0.016 | 0.624 | 0 | 0 | 8 | M | 2 |  |  |  | ROZPOCET | 0 | 0 | 0 | 0 | 0 | 2 | 0 | 4 | 840490658
| VV |  | 1,5/0,5*11 |  | 33 | [13 empty] | VV | 2 | 2 | True | 0 | ROZPOCET
| VV |  | 1,6/0,5+0,8 |  | 4 | [13 empty] | VV | 2 | 2 | True | 0 | ROZPOCET
| VV |  | 0,9/0,5+0,2 |  | 2 | [13 empty] | VV | 2 | 2 | True | 0 | ROZPOCET
| VV |  | Súčet |  | 39 | [13 empty] | VV | 2 | 4 | True | 1 | ROZPOCET
18 | M | 592330010700 | Strieška plotová stĺpiková 300x300x70 mm | ks | 12 |  | 0 |  |  |  | znížená |  | 0 | 0.01 | 0.12 | 0 | 0 | 8 | M | 2 |  |  |  | ROZPOCET | 0 | 0 | 0 | 0 | 0 | 2 | 0 | 4 | -532971478
| D | 99 | Presun hmôt HSV |  |  |  | 0 | [5 empty] | 0 |  | 0 |  | 0 | 1 | D | 1 |  |  |  | ROZPOCET | [6 empty] | 0
19 | K | 998151111 | Presun hmôt pre obj.8152,8153,8159,zvislá nosná konštr.z tehál,tvárnic,blokov výšky do 10 m | t | 21.292 |  | 0 |  |  |  | znížená |  | 0 | 0 | 0 | 0 | 0 | 4 | K | 2 |  |  |  | ROZPOCET | 0 | 0 | 0 | 0 | 0 | 2 | 0 | 4 | 555182620
| D | PSV | Práce a dodávky PSV |  |  |  | 0 | [5 empty] | 0 |  | 0.13179 |  | 0 | 2 | D | 0 |  |  |  | ROZPOCET | [6 empty] | 0
| D | 767 | Konštrukcie doplnkové kovové |  |  |  | 0 | [5 empty] | 0 |  | 0.13179 |  | 0 | 2 | D | 1 |  |  |  | ROZPOCET | [6 empty] | 0
20 | K | 767658213 | Montáž koľajovej posuvnej brány pre šírku prejazdu 4,5 m | ks | 1 |  | 0 |  |  |  | znížená |  | 0 | 0 | 0 | 0 | 0 | 16 | K | 2 |  |  |  | ROZPOCET | 0 | 0 | 0 | 0 | 0 | 2 | 0 | 16 | -444752291
21 | M | 553591.1 | Brána posuvná na koľajnici 4000x1500 mm - jednodielna, výplň z kovových profilov, s náterom ako plotové dielce | ks | 1 |  | 0 |  |  |  | znížená |  | 0 | 0 | 0 | 0 | 0 | 32 | M | 2 |  |  |  | ROZPOCET | 0 | 0 | 0 | 0 | 0 | 2 | 0 | 16 | -1042155460
22 | M | 55359107 | Koľajnica s príslušenstvom | ks | 1 |  | 0 |  |  |  | znížená |  | 0 | 0.015 | 0.015 | 0 | 0 | 32 | M | 2 |  |  |  | ROZPOCET | 0 | 0 | 0 | 0 | 0 | 2 | 0 | 16 | -823873313
23 | K | 767920110 | Montáž vrát a vrátok k oploteniu osadzovaných na stĺpiky murované alebo betónované, do 2 m2 | ks | 3 |  | 0 |  |  |  | znížená |  | 0 | 0 | 0 | 0 | 0 | 16 | K | 2 |  |  |  | ROZPOCET | 0 | 0 | 0 | 0 | 0 | 2 | 0 | 16 | 221408323
24 | M | 553510.1 | Bránka plotová 1000x1600 mm - jednokrídlová, výplň z kovových profilov, s náterom ako plotové dielce | ks | 1 |  | 0 |  |  |  | znížená |  | 0 | 0.04179 | 0.04179 | 0 | 0 | 32 | M | 2 |  |  |  | ROZPOCET | 0 | 0 | 0 | 0 | 0 | 2 | 0 | 16 | -532330453
25 | M | 553510.2 | Brána plotová 1850x1600 mm - dvojkrídlová, výplň z kovových profilov, s náterom ako plotové dielce | ks | 1 |  | 0 |  |  |  | znížená |  | 0 | 0.075 | 0.075 | 0 | 0 | 32 | M | 2 |  |  |  | ROZPOCET | 0 | 0 | 0 | 0 | 0 | 2 | 0 | 16 | -504095820
26 | K | 998767101 | Presun hmôt pre kovové stavebné doplnkové konštrukcie v objektoch výšky do 6 m | t | 0.132 |  | 0 |  |  |  | znížená |  | 0 | 0 | 0 | 0 | 0 | 4 | K | 2 |  |  |  | ROZPOCET | 0 | 0 | 0 | 0 | 0 | 2 | 0 | 4 | 1073972127

## 02 - SO-06.2 Plot bočný ...
{ada97df7-eaa1-47e1-8e79-d8fa4042946d}
0
| KRYCÍ LIST ROZPOČTU | [8 empty] | v --- nižšie sa nachádzajú doplnkové a pomocné údaje k zostavám --- v | [8 empty] | False
Stavba:
Detské jasle Komárno - výstavba zariadenia služieb rodinného a pracovného života
Objekt:
06 - SO-06 Oplotenie
Časť:
02 - SO-06.2 Plot bočný a zadný
| JKSO: |  |  |  |  | KS:
| Miesto: |  | Komárno, Ul. gen. Klapku, p. č. 7046/4, 7051/393 |  |  | Dátum: | 21. 4. 2020
| Objednávateľ: |  |  |  |  | IČO:
|  | Amante n. o., Marcelová |  |  |  | IČ DPH:
| Zhotoviteľ: |  |  |  |  | IČO: | Vyplň údaj
|  | Vyplň údaj |  |  |  | IČ DPH: | Vyplň údaj
| Projektant: |  |  |  |  | IČO:
|  | Ing. Olivér Csémy |  |  |  | IČ DPH:
| Spracovateľ: |  |  |  |  | IČO:
IČ DPH:
Poznámka:
podľa PD pre stavebné povolenie z 02/2019 znížené - pre žiadosť na EU úprava AMANTE-01 podľa poskytnutej dotácie
| Cena bez DPH | [5 empty] | 0
|  |  | Základ dane |  |  | Sadzba dane | Výška dane
| DPH | základná | 0 |  |  | 20% | 0
|  | znížená | 0 |  |  | 20% | 0
|  | zákl. prenesená | 0 |  |  | 20% | 0
|  | zníž. prenesená | 0 |  |  | 20% | 0
|  | nulová | 0 |  |  | 0% | 0
| Cena s DPH |  |  | v | EUR |  | 0
| Projektant |  |  | Spracovateľ
| Dátum a podpis: |  | Pečiatka | Dátum a podpis: |  |  | Pečiatka
| Objednávateľ |  |  | Zhotoviteľ
| Dátum a podpis: |  | Pečiatka | Dátum a podpis: |  |  | Pečiatka
REKAPITULÁCIA ROZPOČTU
Stavba:
Detské jasle Komárno - výstavba zariadenia služieb rodinného a pracovného života
Objekt:
06 - SO-06 Oplotenie
Časť:
02 - SO-06.2 Plot bočný a zadný
Miesto: |  |  | Komárno, Ul. gen. Klapku, p. č. 7046/4, 7051/393 |  |  | Dátum: | 21. 4. 2020
Objednávateľ: |  |  | Amante n. o., Marcelová |  |  | Projektant: | Ing. Olivér Csémy
Zhotoviteľ: |  |  | Vyplň údaj |  |  | Spracovateľ:
Kód dielu - Popis | [6 empty] | Cena celkom [EUR]
Náklady z rozpočtu | [6 empty] | 0 | [12 empty] | -1
| HSV - Práce a dodávky HSV | [5 empty] | 0
| 1 - Zemné práce | [5 empty] | 0
| 3 - Zvislé a kompletné konštrukcie | [5 empty] | 0
| 99 - Presun hmôt HSV | [5 empty] | 0
ROZPOČET
Stavba:
Detské jasle Komárno - výstavba zariadenia služieb rodinného a pracovného života
Objekt:
06 - SO-06 Oplotenie
Časť:
02 - SO-06.2 Plot bočný a zadný
Miesto: |  |  | Komárno, Ul. gen. Klapku, p. č. 7046/4, 7051/393 |  |  | Dátum: | 21. 4. 2020
Objednávateľ: |  |  | Amante n. o., Marcelová |  |  | Projektant: | Ing. Olivér Csémy
Zhotoviteľ: |  |  | Vyplň údaj |  |  | Spracovateľ:
PČ | Typ | Kód | Popis | MJ | Množstvo | J.cena [EUR] na 2 desatinné miesta * | Cena celkom [EUR] zaokrúhlená na 2 desatinné miesta * | Cenová sústava | * viď časť SP B.2 bod 10 |  | DPH | J. Nh [h] | Nh celkom [h] | J. hmotnosť [t] | Hmotnosť celkom [t] | J. suť [t] | Suť Celkom [t]
Náklady z rozpočtu | [6 empty] | 0 | [5 empty] | 0 |  | 20.9796 |  | 0 |  | D | -1 | [10 empty] | 0
| D | HSV | Práce a dodávky HSV |  |  |  | 0 | [5 empty] | 0 |  | 20.9796 |  | 0 | 1 | D | 0 |  |  |  | ROZPOCET | [6 empty] | 0
| D | 1 | Zemné práce |  |  |  | 0 | [5 empty] | 0 |  | 0 |  | 0 | 1 | D | 1 |  |  |  | ROZPOCET | [6 empty] | 0
1 | K | 130201001 | Výkop jamy a ryhy v obmedzenom priestore horn. tr.3 ručne | m3 | 4.2 |  | 0 |  |  |  | znížená |  | 0 | 0 | 0 | 0 | 0 | 4 | K | 2 |  |  |  | ROZPOCET | 0 | 0 | 0 | 0 | 0 | 2 | 0 | 4 | 1824037334
| VV |  | 28*0,15 |  | 4.2 | [13 empty] | VV | 2 | 2 | True | 1 | ROZPOCET
2 | K | 162201102 | Vodorovné premiestnenie výkopku z horniny 1-4 nad 20-50m | m3 | 4.2 |  | 0 |  |  |  | znížená |  | 0 | 0 | 0 | 0 | 0 | 4 | K | 2 |  |  |  | ROZPOCET | 0 | 0 | 0 | 0 | 0 | 2 | 0 | 4 | 1868169596
| VV |  | 4,2 |  | 4.2 | [13 empty] | VV | 2 | 2 | True | 0 | ROZPOCET
| VV |  | Súčet - po stavenisku |  | 4.2 | [13 empty] | VV | 2 | 4 | True | 1 | ROZPOCET
3 | K | 162201201 | Vodorovné premiestnenie výkopu nosením do 10 m horniny 1 a 3 | m3 | 4.2 |  | 0 |  |  |  | znížená |  | 0 | 0 | 0 | 0 | 0 | 4 | K | 2 |  |  |  | ROZPOCET | 0 | 0 | 0 | 0 | 0 | 2 | 0 | 4 | -842267938
4 | K | 171201201 | Uloženie sypaniny na skládky do 100 m3 | m3 | 4.2 |  | 0 |  |  |  | znížená |  | 0 | 0 | 0 | 0 | 0 | 4 | K | 2 |  |  |  | ROZPOCET | 0 | 0 | 0 | 0 | 0 | 2 | 0 | 4 | 669627598
| D | 3 | Zvislé a kompletné konštrukcie |  |  |  | 0 | [5 empty] | 0 |  | 20.9796 |  | 0 | 1 | D | 1 |  |  |  | ROZPOCET | [6 empty] | 0
5 | K | 338131153 | Osadzovanie stĺpikov plotových železobetónových s drážkami pre železobetónové dosky okrasné výšky 2,2 m so zabetónovaním | ks | 28 |  | 0 |  |  |  | znížená |  | 0 | 0.3882 | 10.8696 | 0 | 0 | 4 | K | 2 |  |  |  | ROZPOCET | 0 | 0 | 0 | 0 | 0 | 2 | 0 | 4 | 1352541931
| VV |  | (19,4+11,6)/2,0+0,5 |  | 16 | [13 empty] | VV | 2 | 2 | True | 0 | ROZPOCET
| VV |  | 21,0/2,0+1,5 |  | 12 | [13 empty] | VV | 2 | 2 | True | 0 | ROZPOCET
| VV |  | Súčet |  | 28 | [13 empty] | VV | 2 | 4 | True | 1 | ROZPOCET
6 | M | 592310.1 | Stĺpik betónový plotový priebežný hladký, pre plot výšky 2000 mm, 120x115x2750 mm | ks | 25 |  | 0 |  |  |  | znížená |  | 0 | 0.07 | 1.75 | 0 | 0 | 8 | M | 2 |  |  |  | ROZPOCET | 0 | 0 | 0 | 0 | 0 | 2 | 0 | 4 | -1834204501
| VV |  | 24,752*1,01 'Přepočítané koeficientom množstva |  | 25 | [13 empty] | VV | 2 | 2 | False | 1 | ROZPOCET
7 | M | 592310.2 | Stĺpik betónový plotový koncový hladký, pre plot výšky 2000 mm, 120x115x2750 mm | ks | 2 |  | 0 |  |  |  | znížená |  | 0 | 0.085 | 0.17 | 0 | 0 | 8 | M | 2 |  |  |  | ROZPOCET | 0 | 0 | 0 | 0 | 0 | 2 | 0 | 4 | 1159114370
| VV |  | 1,98*1,01 'Přepočítané koeficientom množstva |  | 2 | [13 empty] | VV | 2 | 2 | False | 1 | ROZPOCET
8 | M | 592310.3 | Stĺpik betónový plotový rohový hladký, pre plot výšky 2000 mm, 145x150x2750 mm | ks | 1 |  | 0 |  |  |  | znížená |  | 0 | 0.09 | 0.09 | 0 | 0 | 8 | M | 2 |  |  |  | ROZPOCET | 0 | 0 | 0 | 0 | 0 | 2 | 0 | 4 | -159029929
| VV |  | 0,99*1,01 'Přepočítané koeficientom množstva |  | 1 | [13 empty] | VV | 2 | 2 | False | 1 | ROZPOCET
9 | K | 348131153 | Osadenie dosiek plotových železobetónových prefabrikovaných do drážok stĺpikov nasucho pri rozmere dosiek 500x50x2000 mm | m2 | 104 |  | 0 |  |  |  | znížená |  | 0 | 0 | 0 | 0 | 0 | 4 | K | 2 |  |  |  | ROZPOCET | 0 | 0 | 0 | 0 | 0 | 2 | 0 | 4 | -1242337195
| VV |  | (19,4+11,6+21,0)*2,0 |  | 104 | [13 empty] | VV | 2 | 2 | True | 1 | ROZPOCET
10 | M | 592330.1 | Doska betónová plotová rovná jednostranne vzorovaná, 2000x500x45 mm | ks | 108 |  | 0 |  |  |  | znížená |  | 0 | 0.075 | 8.1 | 0 | 0 | 8 | M | 2 |  |  |  | ROZPOCET | 0 | 0 | 0 | 0 | 0 | 2 | 0 | 4 | 1374480084
| VV |  | 27,0*4 |  | 108 | [13 empty] | VV | 2 | 2 | True | 1 | ROZPOCET
| D | 99 | Presun hmôt HSV |  |  |  | 0 | [5 empty] | 0 |  | 0 |  | 0 | 1 | D | 1 |  |  |  | ROZPOCET | [6 empty] | 0
11 | K | 998151111 | Presun hmôt pre obj.8152,8153,8159,zvislá nosná konštr.z tehál,tvárnic,blokov výšky do 10 m | t | 20.98 |  | 0 |  |  |  | znížená |  | 0 | 0 | 0 | 0 | 0 | 4 | K | 2 |  |  |  | ROZPOCET | 0 | 0 | 0 | 0 | 0 | 2 | 0 | 4 | 2138197637

## 01 - SO-07.1 Spevnené pl...
{226d481e-56d9-41cb-b7a7-c46599e866c4}
0
| KRYCÍ LIST ROZPOČTU | [8 empty] | v --- nižšie sa nachádzajú doplnkové a pomocné údaje k zostavám --- v | [8 empty] | False
Stavba:
Detské jasle Komárno - výstavba zariadenia služieb rodinného a pracovného života
Objekt:
07 - SO-07 Technická úprava areálu
Časť:
01 - SO-07.1 Spevnené plochy
| JKSO: |  |  |  |  | KS:
| Miesto: |  | Komárno, Ul. gen. Klapku, p. č. 7046/4, 7051/393 |  |  | Dátum: | 21. 4. 2020
| Objednávateľ: |  |  |  |  | IČO:
|  | Amante n. o., Marcelová |  |  |  | IČ DPH:
| Zhotoviteľ: |  |  |  |  | IČO: | Vyplň údaj
|  | Vyplň údaj |  |  |  | IČ DPH: | Vyplň údaj
| Projektant: |  |  |  |  | IČO:
|  | Ing. Olivér Csémy |  |  |  | IČ DPH:
| Spracovateľ: |  |  |  |  | IČO:
IČ DPH:
Poznámka:
podľa PD pre stavebné povolenie z 02/2019 znížené - pre žiadosť na EU úprava AMANTE-01 podľa poskytnutej dotácie
| Cena bez DPH | [5 empty] | 0
|  |  | Základ dane |  |  | Sadzba dane | Výška dane
| DPH | základná | 0 |  |  | 20% | 0
|  | znížená | 0 |  |  | 20% | 0
|  | zákl. prenesená | 0 |  |  | 20% | 0
|  | zníž. prenesená | 0 |  |  | 20% | 0
|  | nulová | 0 |  |  | 0% | 0
| Cena s DPH |  |  | v | EUR |  | 0
| Projektant |  |  | Spracovateľ
| Dátum a podpis: |  | Pečiatka | Dátum a podpis: |  |  | Pečiatka
| Objednávateľ |  |  | Zhotoviteľ
| Dátum a podpis: |  | Pečiatka | Dátum a podpis: |  |  | Pečiatka
REKAPITULÁCIA ROZPOČTU
Stavba:
Detské jasle Komárno - výstavba zariadenia služieb rodinného a pracovného života
Objekt:
07 - SO-07 Technická úprava areálu
Časť:
01 - SO-07.1 Spevnené plochy
Miesto: |  |  | Komárno, Ul. gen. Klapku, p. č. 7046/4, 7051/393 |  |  | Dátum: | 21. 4. 2020
Objednávateľ: |  |  | Amante n. o., Marcelová |  |  | Projektant: | Ing. Olivér Csémy
Zhotoviteľ: |  |  | Vyplň údaj |  |  | Spracovateľ:
Kód dielu - Popis | [6 empty] | Cena celkom [EUR]
Náklady z rozpočtu | [6 empty] | 0 | [12 empty] | -1
| HSV - Práce a dodávky HSV | [5 empty] | 0
| 1 - Zemné práce | [5 empty] | 0
| 2 - Zakladanie | [5 empty] | 0
| 5 - Komunikácie | [5 empty] | 0
| 9 - Ostatné konštrukcie a práce-búranie | [5 empty] | 0
| 99 - Presun hmôt HSV | [5 empty] | 0
| PSV - Práce a dodávky PSV | [5 empty] | 0
| 711 - Izolácie proti vode a vlhkosti | [5 empty] | 0
ROZPOČET
Stavba:
Detské jasle Komárno - výstavba zariadenia služieb rodinného a pracovného života
Objekt:
07 - SO-07 Technická úprava areálu
Časť:
01 - SO-07.1 Spevnené plochy
Miesto: |  |  | Komárno, Ul. gen. Klapku, p. č. 7046/4, 7051/393 |  |  | Dátum: | 21. 4. 2020
Objednávateľ: |  |  | Amante n. o., Marcelová |  |  | Projektant: | Ing. Olivér Csémy
Zhotoviteľ: |  |  | Vyplň údaj |  |  | Spracovateľ:
PČ | Typ | Kód | Popis | MJ | Množstvo | J.cena [EUR] na 2 desatinné miesta * | Cena celkom [EUR] zaokrúhlená na 2 desatinné miesta * | Cenová sústava | * viď časť SP B.2 bod 10 |  | DPH | J. Nh [h] | Nh celkom [h] | J. hmotnosť [t] | Hmotnosť celkom [t] | J. suť [t] | Suť Celkom [t]
Náklady z rozpočtu | [6 empty] | 0 | [5 empty] | 0 |  | 179.785 |  | 0 |  | D | -1 | [10 empty] | 0
| D | HSV | Práce a dodávky HSV |  |  |  | 0 | [5 empty] | 0 |  | 179.6165 |  | 0 | 1 | D | 0 |  |  |  | ROZPOCET | [6 empty] | 0
| D | 1 | Zemné práce |  |  |  | 0 | [5 empty] | 0 |  | 0 |  | 0 | 1 | D | 1 |  |  |  | ROZPOCET | [6 empty] | 0
1 | K | 122201101 | Odkopávka a prekopávka nezapažená v hornine 3, do 100 m3 | m3 | 73.4 |  | 0 |  |  |  | znížená |  | 0 | 0 | 0 | 0 | 0 | 4 | K | 2 |  |  |  | ROZPOCET | 0 | 0 | 0 | 0 | 0 | 2 | 0 | 4 | -362958700
| VV |  | 0,3*8,0 "štrk |  | 2.4 | [13 empty] | VV | 2 | 2 | True | 0 | ROZPOCET
| VV |  | 0,4*79,0 "chodník |  | 31.6 | [13 empty] | VV | 2 | 2 | True | 0 | ROZPOCET
| VV |  | 0,4*98,3 "vegetačné |  | 39.32 | [13 empty] | VV | 2 | 2 | True | 0 | ROZPOCET
| VV |  | Medzisúčet |  | 73.32 | [13 empty] | VV | 2 | 3 | True | 0 | ROZPOCET
| VV |  | 0,08 |  | 0.08 | [13 empty] | VV | 2 | 2 | True | 0 | ROZPOCET
| VV |  | Súčet |  | 73.4 | [13 empty] | VV | 2 | 4 | True | 1 | ROZPOCET
2 | K | 122201109 | Odkopávky a prekopávky nezapažené. Príplatok k cenám za lepivosť horniny 3 | m3 | 73.4 |  | 0 |  |  |  | znížená |  | 0 | 0 | 0 | 0 | 0 | 4 | K | 2 |  |  |  | ROZPOCET | 0 | 0 | 0 | 0 | 0 | 2 | 0 | 4 | 1332850470
3 | K | 162201102 | Vodorovné premiestnenie výkopku z horniny 1-4 nad 20-50m | m3 | 73.4 |  | 0 |  |  |  | znížená |  | 0 | 0 | 0 | 0 | 0 | 4 | K | 2 |  |  |  | ROZPOCET | 0 | 0 | 0 | 0 | 0 | 2 | 0 | 4 | 401132836
| VV |  | 73,4 |  | 73.4 | [13 empty] | VV | 2 | 2 | True | 0 | ROZPOCET
| VV |  | Súčet - po stavenisku |  | 73.4 | [13 empty] | VV | 2 | 4 | True | 1 | ROZPOCET
4 | K | 171201201 | Uloženie sypaniny na skládky do 100 m3 | m3 | 73.4 |  | 0 |  |  |  | znížená |  | 0 | 0 | 0 | 0 | 0 | 4 | K | 2 |  |  |  | ROZPOCET | 0 | 0 | 0 | 0 | 0 | 2 | 0 | 4 | -1619605903
| D | 2 | Zakladanie |  |  |  | 0 | [5 empty] | 0 |  | 0 |  | 0 | 1 | D | 1 |  |  |  | ROZPOCET | [6 empty] | 0
5 | K | 215901101 | Zhutnenie podložia z rastlej horniny 1 až 4 pod násypy, z hornina súdržných do 92 % PS a nesúdržných | m2 | 185.3 |  | 0 |  |  |  | znížená |  | 0 | 0 | 0 | 0 | 0 | 4 | K | 2 |  |  |  | ROZPOCET | 0 | 0 | 0 | 0 | 0 | 2 | 0 | 4 | -1613872310
| VV |  | 8,0 "štrk |  | 8 | [13 empty] | VV | 2 | 2 | True | 0 | ROZPOCET
| VV |  | 79,0 "chodník |  | 79 | [13 empty] | VV | 2 | 2 | True | 0 | ROZPOCET
| VV |  | 98,3 "vegetačné |  | 98.3 | [13 empty] | VV | 2 | 2 | True | 0 | ROZPOCET
| VV |  | Súčet |  | 185.3 | [13 empty] | VV | 2 | 4 | True | 1 | ROZPOCET
| D | 5 | Komunikácie |  |  |  | 0 | [5 empty] | 0 |  | 140.481 |  | 0 | 1 | D | 1 |  |  |  | ROZPOCET | [6 empty] | 0
6 | K | 564251111 | Podklad alebo podsyp zo štrkopiesku s rozprestretím, vlhčením a zhutnením, po zhutnení hr. 150 mm | m2 | 79 |  | 0 |  |  |  | znížená |  | 0 | 0.3036 | 23.9844 | 0 | 0 | 4 | K | 2 |  |  |  | ROZPOCET | 0 | 0 | 0 | 0 | 0 | 2 | 0 | 4 | -1313979018
| VV |  | 79,0 "chodník |  | 79 | [13 empty] | VV | 2 | 2 | True | 1 | ROZPOCET
7 | K | 564772111 | Kryt z vymývaného riečneho štrku (okruhliakov) s rozprestretím a zhutnením hr. 250 mm | m2 | 8 |  | 0 |  |  |  | znížená |  | 0 | 1.1838 | 9.4707 | 0 | 0 | 4 | K | 2 |  |  |  | ROZPOCET | 0 | 0 | 0 | 0 | 0 | 2 | 0 | 4 | 927491494
| VV |  | 8,0 "z PD |  | 8 | [13 empty] | VV | 2 | 2 | True | 1 | ROZPOCET
8 | K | 564851111 | Podklad zo štrkodrviny s rozprestretím a zhutnením, po zhutnení hr. 150 mm | m2 | 79 |  | 0 |  |  |  | znížená |  | 0 | 0.27994 | 22.1153 | 0 | 0 | 4 | K | 2 |  |  |  | ROZPOCET | 0 | 0 | 0 | 0 | 0 | 2 | 0 | 4 | -1852401892
| VV |  | 79,0 "chodník |  | 79 | [13 empty] | VV | 2 | 2 | True | 1 | ROZPOCET
9 | K | 564871111 | Podklad zo štrkodrviny s rozprestretím a zhutnením, po zhutnení hr. 250 mm | m2 | 98.3 |  | 0 |  |  |  | znížená |  | 0 | 0.46166 | 45.3812 | 0 | 0 | 4 | K | 2 |  |  |  | ROZPOCET | 0 | 0 | 0 | 0 | 0 | 2 | 0 | 4 | 1743877282
| VV |  | 98,3 "vegetačné |  | 98.3 | [13 empty] | VV | 2 | 2 | True | 1 | ROZPOCET
10 | K | 596911142 | Kladenie betónovej zámkovej dlažby komunikácií pre peších, so zhotovením lôžka z kameniva drveného hr. 30 mm, s vyplnením škár kamenivom ťaženým drobným s dvojitým zhutnením všetkých tvarov dlažba hr. 60 mm, plochy nad 50 do 100 m2 | m2 | 79 |  | 0 |  |  |  | znížená |  | 0 | 0.0925 | 7.3075 | 0 | 0 | 4 | K | 2 |  |  |  | ROZPOCET | 0 | 0 | 0 | 0 | 0 | 2 | 0 | 4 | -34561022
| VV |  | 79,0 "chodník, P3/A |  | 79 | [13 empty] | VV | 2 | 2 | True | 1 | ROZPOCET
11 | M | 592460007700 | Dlažba betónová zámková škárová, hr. 60 mm, farba sivá | m2 | 80.6 |  | 0 |  |  |  | znížená |  | 0 | 0.13 | 10.478 | 0 | 0 | 8 | M | 2 |  |  |  | ROZPOCET | 0 | 0 | 0 | 0 | 0 | 2 | 0 | 4 | -1834123194
| VV |  | 79,0*1,02 |  | 80.58 | [13 empty] | VV | 2 | 2 | True | 0 | ROZPOCET
| VV |  | 0,02 |  | 0.02 | [13 empty] | VV | 2 | 2 | True | 0 | ROZPOCET
| VV |  | Súčet |  | 80.6 | [13 empty] | VV | 2 | 4 | True | 1 | ROZPOCET
12 | K | 596912212 | Kladenie betónovej dlažby z vegetačných tvárnic hr. 80 mm, do lôžka z kameniva ťaženého, veľkosti do 0,25 m2, plochy nad 50 do 100 m2 | m2 | 98.3 |  | 0 |  |  |  | znížená |  | 0 | 0.112 | 11.0096 | 0 | 0 | 4 | K | 2 |  |  |  | ROZPOCET | 0 | 0 | 0 | 0 | 0 | 2 | 0 | 4 | 714543852
| VV |  | 98,28 |  | 98.28 | [13 empty] | VV | 2 | 2 | True | 0 | ROZPOCET
| VV |  | 0,02 |  | 0.02 | [13 empty] | VV | 2 | 2 | True | 0 | ROZPOCET
| VV |  | Súčet |  | 98.3 | [13 empty] | VV | 2 | 4 | True | 1 | ROZPOCET
13 | M | 592460020100 | Dlažba betónová SEMMELROCK zatrávňovacia, rozmer 400x400x80 mm, farba sivá | m2 | 99.3 |  | 0 |  |  |  | znížená |  | 0 | 0.1081 | 10.7343 | 0 | 0 | 8 | M | 2 |  |  |  | ROZPOCET | 0 | 0 | 0 | 0 | 0 | 2 | 0 | 4 | 680857030
| VV |  | 98,3*1,01 |  | 99.283 | [13 empty] | VV | 2 | 2 | True | 0 | ROZPOCET
| VV |  | 0,017 |  | 0.017 | [13 empty] | VV | 2 | 2 | True | 0 | ROZPOCET
| VV |  | Súčet |  | 99.3 | [13 empty] | VV | 2 | 4 | True | 1 | ROZPOCET
| D | 9 | Ostatné konštrukcie a práce-búranie |  |  |  | 0 | [5 empty] | 0 |  | 39.1355 |  | 0 | 1 | D | 1 |  |  |  | ROZPOCET | [6 empty] | 0
14 | K | 916331111 | Osadenie cestného obrubníka betónového ležatého do lôžka z betónu prostého tr. C 12/15 bez bočnej opory | m | 13.9 |  | 0 |  |  |  | znížená |  | 0 | 0.14041 | 1.9517 | 0 | 0 | 4 | K | 2 |  |  |  | ROZPOCET | 0 | 0 | 0 | 0 | 0 | 2 | 0 | 4 | -456972009
| VV |  | 10+3,9 |  | 13.9 | [13 empty] | VV | 2 | 2 | True | 1 | ROZPOCET
15 | M | 592170002200 | Obrubník PREMAC cestný, 1000x150x260 mm, skosenie 120/40 mm | ks | 10 |  | 0 |  |  |  | znížená |  | 0 | 0.085 | 0.85 | 0 | 0 | 8 | M | 2 |  |  |  | ROZPOCET | 0 | 0 | 0 | 0 | 0 | 2 | 0 | 4 | -930054060
| VV |  | 9,901*1,01 'Přepočítané koeficientom množstva |  | 10 | [13 empty] | VV | 2 | 2 | False | 1 | ROZPOCET
16 | M | 592170002400 | Obrubník PREMAC cestný nábehový, 1000x200x150(100) mm | ks | 4 |  | 0 |  |  |  | znížená |  | 0 | 0.065 | 0.26 | 0 | 0 | 8 | M | 2 |  |  |  | ROZPOCET | 0 | 0 | 0 | 0 | 0 | 2 | 0 | 4 | -375634466
| VV |  | 3,96*1,01 'Přepočítané koeficientom množstva |  | 4 | [13 empty] | VV | 2 | 2 | False | 1 | ROZPOCET
17 | K | 916531112 | Osadenie záhonového alebo parkového obrubníka betón., do lôžka z bet. pros. tr. C 16/20 bez bočnej opory | m | 136.2 |  | 0 |  |  |  | znížená |  | 0 | 0.08318 | 11.3291 | 0 | 0 | 4 | K | 2 |  |  |  | ROZPOCET | 0 | 0 | 0 | 0 | 0 | 2 | 0 | 4 | 1963137997
| VV |  | 1,93+2,72+8,96+11,1+0,99+22,3+1+1,7+0,3+14,7+8,7+0,35+9,3+4,29+17,5+5,7 |  | 111.54 | [13 empty] | VV | 2 | 2 | True | 0 | ROZPOCET
| VV |  | 6,03+0,13+0,13+2,5+0,13+0,04+4,9+10,8 |  | 24.66 | [13 empty] | VV | 2 | 2 | True | 0 | ROZPOCET
| VV |  | Súčet |  | 136.2 | [13 empty] | VV | 2 | 4 | True | 1 | ROZPOCET
18 | M | 592170001800 | Obrubník PREMAC parkový, 1000x50x200 mm, sivá | ks | 138 |  | 0 |  |  |  | znížená |  | 0 | 0.023 | 3.174 | 0 | 0 | 8 | M | 2 |  |  |  | ROZPOCET | 0 | 0 | 0 | 0 | 0 | 2 | 0 | 4 | 1682187858
| VV |  | 136,2*1,01 |  | 137.562 | [13 empty] | VV | 2 | 2 | True | 0 | ROZPOCET
| VV |  | 0,438 |  | 0.438 | [13 empty] | VV | 2 | 2 | True | 0 | ROZPOCET
| VV |  | Súčet |  | 138 | [13 empty] | VV | 2 | 4 | True | 1 | ROZPOCET
19 | K | 918101111 | Lôžko pod obrubníky, krajníky alebo obruby z dlažobných kociek z betónu prostého tr. C 12/15 | m3 | 9.8 |  | 0 |  |  |  | znížená |  | 0 | 2.2011 | 21.5707 | 0 | 0 | 4 | K | 2 |  |  |  | ROZPOCET | 0 | 0 | 0 | 0 | 0 | 2 | 0 | 4 | -61835253
| VV |  | 13,9*0,3*0,3 |  | 1.251 | [13 empty] | VV | 2 | 2 | True | 0 | ROZPOCET
| VV |  | 136,2*0,25*0,25 |  | 8.513 | [13 empty] | VV | 2 | 2 | True | 0 | ROZPOCET
| VV |  | 0,036 |  | 0.036 | [13 empty] | VV | 2 | 2 | True | 0 | ROZPOCET
| VV |  | Súčet |  | 9.8 | [13 empty] | VV | 2 | 4 | True | 1 | ROZPOCET
| D | 99 | Presun hmôt HSV |  |  |  | 0 | [5 empty] | 0 |  | 0 |  | 0 | 1 | D | 1 |  |  |  | ROZPOCET | [6 empty] | 0
20 | K | 998223011 | Presun hmôt pre pozemné komunikácie s krytom dláždeným (822 2.3, 822 5.3) akejkoľvek dĺžky objektu | t | 179.616 |  | 0 |  |  |  | znížená |  | 0 | 0 | 0 | 0 | 0 | 4 | K | 2 |  |  |  | ROZPOCET | 0 | 0 | 0 | 0 | 0 | 2 | 0 | 4 | -1720215708
| D | PSV | Práce a dodávky PSV |  |  |  | 0 | [5 empty] | 0 |  | 0.1685 |  | 0 | 2 | D | 0 |  |  |  | ROZPOCET | [6 empty] | 0
| D | 711 | Izolácie proti vode a vlhkosti |  |  |  | 0 | [5 empty] | 0 |  | 0.1685 |  | 0 | 2 | D | 1 |  |  |  | ROZPOCET | [6 empty] | 0
21 | K | 711471052 | Zhotovenie vodorovnej izolácie proti povrchovej a tlakovej vode textilnými pásmi s nánosom PE položenými voľne | m2 | 79 |  | 0 |  |  |  | znížená |  | 0 | 0.0001 | 0.0079 | 0 | 0 | 16 | K | 2 |  |  |  | ROZPOCET | 0 | 0 | 0 | 0 | 0 | 2 | 0 | 16 | -1725800589
22 | M | 693110001100 | Geotextília polypropylénová PP 200 | m2 | 86.9 |  | 0 |  |  |  | znížená |  | 0 | 0.0002 | 0.01738 | 0 | 0 | 32 | M | 2 |  |  |  | ROZPOCET | 0 | 0 | 0 | 0 | 0 | 2 | 0 | 16 | 315374142
| VV |  | 79,0*1,1 |  | 86.9 | [13 empty] | VV | 2 | 2 | True | 1 | ROZPOCET
23 | K | 711472056 | Zhotovenie izolácie proti tlakovej vode nopovou fóloiu položenou voľne na ploche zvislej | m2 | 62.8 |  | 0 |  |  |  | znížená |  | 0 | 8e-05 | 0.005024 | 0 | 0 | 16 | K | 2 |  |  |  | ROZPOCET | 0 | 0 | 0 | 0 | 0 | 2 | 0 | 16 | 713466688
| VV |  | 1*(13,4+18+18+13,4) |  | 62.8 | [13 empty] | VV | 2 | 2 | True | 1 | ROZPOCET
24 | M | 283230002600 | Nopová HDPE fólia proti zemnej vlhkosti | m2 | 69.1 |  | 0 |  |  |  | znížená |  | 0 | 0.002 | 0.1382 | 0 | 0 | 32 | M | 2 |  |  |  | ROZPOCET | 0 | 0 | 0 | 0 | 0 | 2 | 0 | 16 | 1288200256
| VV |  | 62,8*1,1 |  | 69.08 | [13 empty] | VV | 2 | 2 | True | 0 | ROZPOCET
| VV |  | 0,02 |  | 0.02 | [13 empty] | VV | 2 | 2 | True | 0 | ROZPOCET
| VV |  | Súčet |  | 69.1 | [13 empty] | VV | 2 | 4 | True | 1 | ROZPOCET
25 | K | 998711101 | Presun hmôt pre izoláciu proti vode v objektoch výšky do 6 m | t | 0.169 |  | 0 |  |  |  | znížená |  | 0 | 0 | 0 | 0 | 0 | 16 | K | 2 |  |  |  | ROZPOCET | 0 | 0 | 0 | 0 | 0 | 2 | 0 | 16 | 1288807788

## 02 - SO-07.2 Sadové úpra...
{f9e8f7cc-a274-4314-9d0c-ecc97cf7914c}
0
| KRYCÍ LIST ROZPOČTU | [8 empty] | v --- nižšie sa nachádzajú doplnkové a pomocné údaje k zostavám --- v | [8 empty] | False
Stavba:
Detské jasle Komárno - výstavba zariadenia služieb rodinného a pracovného života
Objekt:
07 - SO-07 Technická úprava areálu
Časť:
02 - SO-07.2 Sadové úpravy a zeleň
| JKSO: |  |  |  |  | KS:
| Miesto: |  | Komárno, Ul. gen. Klapku, p. č. 7046/4, 7051/393 |  |  | Dátum: | 21. 4. 2020
| Objednávateľ: |  |  |  |  | IČO:
|  | Amante n. o., Marcelová |  |  |  | IČ DPH:
| Zhotoviteľ: |  |  |  |  | IČO: | Vyplň údaj
|  | Vyplň údaj |  |  |  | IČ DPH: | Vyplň údaj
| Projektant: |  |  |  |  | IČO:
|  | Ing. Olivér Csémy |  |  |  | IČ DPH:
| Spracovateľ: |  |  |  |  | IČO:
IČ DPH:
Poznámka:
podľa PD pre stavebné povolenie z 02/2019 znížené - pre žiadosť na EU úprava AMANTE-01 podľa poskytnutej dotácie
| Cena bez DPH | [5 empty] | 0
|  |  | Základ dane |  |  | Sadzba dane | Výška dane
| DPH | základná | 0 |  |  | 20% | 0
|  | znížená | 0 |  |  | 20% | 0
|  | zákl. prenesená | 0 |  |  | 20% | 0
|  | zníž. prenesená | 0 |  |  | 20% | 0
|  | nulová | 0 |  |  | 0% | 0
| Cena s DPH |  |  | v | EUR |  | 0
| Projektant |  |  | Spracovateľ
| Dátum a podpis: |  | Pečiatka | Dátum a podpis: |  |  | Pečiatka
| Objednávateľ |  |  | Zhotoviteľ
| Dátum a podpis: |  | Pečiatka | Dátum a podpis: |  |  | Pečiatka
REKAPITULÁCIA ROZPOČTU
Stavba:
Detské jasle Komárno - výstavba zariadenia služieb rodinného a pracovného života
Objekt:
07 - SO-07 Technická úprava areálu
Časť:
02 - SO-07.2 Sadové úpravy a zeleň
Miesto: |  |  | Komárno, Ul. gen. Klapku, p. č. 7046/4, 7051/393 |  |  | Dátum: | 21. 4. 2020
Objednávateľ: |  |  | Amante n. o., Marcelová |  |  | Projektant: | Ing. Olivér Csémy
Zhotoviteľ: |  |  | Vyplň údaj |  |  | Spracovateľ:
Kód dielu - Popis | [6 empty] | Cena celkom [EUR]
Náklady z rozpočtu | [6 empty] | 0 | [12 empty] | -1
| HSV - Práce a dodávky HSV | [5 empty] | 0
| 1 - Zemné práce | [5 empty] | 0
| 99 - Presun hmôt HSV | [5 empty] | 0
ROZPOČET
Stavba:
Detské jasle Komárno - výstavba zariadenia služieb rodinného a pracovného života
Objekt:
07 - SO-07 Technická úprava areálu
Časť:
02 - SO-07.2 Sadové úpravy a zeleň
Miesto: |  |  | Komárno, Ul. gen. Klapku, p. č. 7046/4, 7051/393 |  |  | Dátum: | 21. 4. 2020
Objednávateľ: |  |  | Amante n. o., Marcelová |  |  | Projektant: | Ing. Olivér Csémy
Zhotoviteľ: |  |  | Vyplň údaj |  |  | Spracovateľ:
PČ | Typ | Kód | Popis | MJ | Množstvo | J.cena [EUR] na 2 desatinné miesta * | Cena celkom [EUR] zaokrúhlená na 2 desatinné miesta * | Cenová sústava | * viď časť SP B.2 bod 10 |  | DPH | J. Nh [h] | Nh celkom [h] | J. hmotnosť [t] | Hmotnosť celkom [t] | J. suť [t] | Suť Celkom [t]
Náklady z rozpočtu | [6 empty] | 0 | [5 empty] | 0 |  | 0.64975 |  | 0 |  | D | -1 | [10 empty] | 0
| D | HSV | Práce a dodávky HSV |  |  |  | 0 | [5 empty] | 0 |  | 0.64975 |  | 0 | 1 | D | 0 |  |  |  | ROZPOCET | [6 empty] | 0
| D | 1 | Zemné práce |  |  |  | 0 | [5 empty] | 0 |  | 0.64975 |  | 0 | 1 | D | 1 |  |  |  | ROZPOCET | [6 empty] | 0
1 | K | 162201201 | Vodorovné premiestnenie výkopu nosením do 10 m horniny 1 až 4 | m3 | 47.3 |  | 0 |  |  |  | znížená |  | 0 | 0 | 0 | 0 | 0 | 4 | K | 2 |  |  |  | ROZPOCET | 0 | 0 | 0 | 0 | 0 | 2 | 0 | 4 | 98883991
| VV |  | 20,0*0,05+3,0*0,64 "stromy, kríky - jamy |  | 2.92 | [13 empty] | VV | 2 | 2 | True | 0 | ROZPOCET
| VV |  | 296,0*0,15 "ornica zo staveniskovej skládky pod trávnik |  | 44.4 | [13 empty] | VV | 2 | 2 | True | 0 | ROZPOCET
| VV |  | Medzisúčet |  | 47.32 | [13 empty] | VV | 2 | 3 | True | 0 | ROZPOCET
| VV |  | -0,02 |  | -0.02 | [13 empty] | VV | 2 | 2 | True | 0 | ROZPOCET
| VV |  | Súčet - ručne do násypu pod upravené plochy - v mieste potreby |  | 47.3 | [13 empty] | VV | 2 | 4 | True | 1 | ROZPOCET
2 | K | 180401211 | Založenie trávnika lúčneho výsevom v rovine alebo na svahu do 1:5 | m2 | 296 |  | 0 |  |  |  | znížená |  | 0 | 0 | 0 | 0 | 0 | 4 | K | 2 |  |  |  | ROZPOCET | 0 | 0 | 0 | 0 | 0 | 2 | 0 | 4 | 1880189801
| VV |  | 296,0 "z PD |  | 296 | [13 empty] | VV | 2 | 2 | True | 1 | ROZPOCET
3 | M | 005720001400 | Osivá tráv - semená parkovej zmesi | kg | 9.15 |  | 0 |  |  |  | znížená |  | 0 | 0.001 | 0.00915 | 0 | 0 | 8 | M | 2 |  |  |  | ROZPOCET | 0 | 0 | 0 | 0 | 0 | 2 | 0 | 4 | -824013827
| VV |  | 296,0*0,03 |  | 8.88 | [13 empty] | VV | 2 | 2 | True | 0 | ROZPOCET
| VV |  | 0,03*8,88 |  | 0.266 | [13 empty] | VV | 2 | 2 | True | 0 | ROZPOCET
| VV |  | Medzisúčet |  | 9.146 | [13 empty] | VV | 2 | 3 | True | 0 | ROZPOCET
| VV |  | 0,004 |  | 0.004 | [13 empty] | VV | 2 | 2 | True | 0 | ROZPOCET
| VV |  | Súčet |  | 9.15 | [13 empty] | VV | 2 | 4 | True | 1 | ROZPOCET
4 | K | 181301102 | Rozprestretie ornice v rovine, plocha do 500 m2, hr.do 150 mm | m2 | 296 |  | 0 |  |  |  | znížená |  | 0 | 0 | 0 | 0 | 0 | 4 | K | 2 |  |  |  | ROZPOCET | 0 | 0 | 0 | 0 | 0 | 2 | 0 | 4 | -500525501
5 | K | 183101313 | Hĺbenie jamiek pre výsadbu v horn. 1-4 s výmenou pôdy do 100% v rovine alebo na svahu do 1:5 objemu nad 0,02 do 0,05 m3 | ks | 20 |  | 0 |  |  |  | znížená |  | 0 | 0 | 0 | 0 | 0 | 4 | K | 2 |  |  |  | ROZPOCET | 0 | 0 | 0 | 0 | 0 | 2 | 0 | 4 | 236736051
6 | K | 183101321 | Hĺbenie jamiek pre výsadbu v horn. 1-4 s výmenou pôdy do 100% v rovine alebo na svahu do 1:5 objemu nad 0,40 do 1,00 m3 | ks | 3 |  | 0 |  |  |  | znížená |  | 0 | 0 | 0 | 0 | 0 | 4 | K | 2 |  |  |  | ROZPOCET | 0 | 0 | 0 | 0 | 0 | 2 | 0 | 4 | 1500694439
7 | K | 183104331 | Hĺbenie ryhy v horn. 1-4 s výmenou pôdy do 100% v rovine alebo na svahu do 1:5, šírky do 600mm, hĺbky do 500mm | m | 55 |  | 0 |  |  |  | znížená |  | 0 | 0 | 0 | 0 | 0 | 4 | K | 2 |  |  |  | ROZPOCET | 0 | 0 | 0 | 0 | 0 | 2 | 0 | 4 | 1480056809
| VV |  | 17,5+37,5 "pre živý plot |  | 55 | [13 empty] | VV | 2 | 2 | True | 1 | ROZPOCET
8 | K | 184102211 | Výsadba kríku bez balu do vopred vyhĺbenej jamky v rovine alebo na svahu do 1:5 výšky do 1 m | ks | 20 |  | 0 |  |  |  | znížená |  | 0 | 0.03 | 0.6 | 0 | 0 | 4 | K | 2 |  |  |  | ROZPOCET | 0 | 0 | 0 | 0 | 0 | 2 | 0 | 4 | 2040170368
9 | M | 026004 | Okrasný krík stálozelený | ks | 20 |  | 0 |  |  |  | znížená |  | 0 | 0.0002 | 0.004 | 0 | 0 | 8 | M | 2 |  |  |  | ROZPOCET | 0 | 0 | 0 | 0 | 0 | 2 | 0 | 4 | 993667317
10 | K | 184201111 | Výsadba stromu do predom vyhĺbenej jamky v rovine alebo na svahu do 1:5 pri výške kmeňa do 1, 8 m | ks | 3 |  | 0 |  |  |  | znížená |  | 0 | 0 | 0 | 0 | 0 | 4 | K | 2 |  |  |  | ROZPOCET | 0 | 0 | 0 | 0 | 0 | 2 | 0 | 4 | -690700006
11 | M | 026101 | Listnatý strom, výška 150-180 cm | ks | 3 |  | 0 |  |  |  | znížená |  | 0 | 0.0012 | 0.0036 | 0 | 0 | 8 | M | 2 |  |  |  | ROZPOCET | 0 | 0 | 0 | 0 | 0 | 2 | 0 | 4 | 1425404317
12 | K | 184701111 | Výsadba živého plota do vopred vyhĺbenej ryhy v rovine alebo na svahu do 1:5 z drevín bez balu | ks | 110 |  | 0 |  |  |  | znížená |  | 0 | 0 | 0 | 0 | 0 | 4 | K | 2 |  |  |  | ROZPOCET | 0 | 0 | 0 | 0 | 0 | 2 | 0 | 4 | -1409416043
| VV |  | "2 ks/m živého plota | [15 empty] | VV | 2 | 1 | True | 0 | ROZPOCET
| VV |  | 2*55,0 |  | 110 | [13 empty] | VV | 2 | 2 | True | 1 | ROZPOCET
13 | M | 026102 | Krík listnatý, vhodný pre živý plot | ks | 110 |  | 0 |  |  |  | znížená |  | 0 | 0.0003 | 0.033 | 0 | 0 | 8 | M | 2 |  |  |  | ROZPOCET | 0 | 0 | 0 | 0 | 0 | 2 | 0 | 4 | 925218471
| D | 99 | Presun hmôt HSV |  |  |  | 0 | [5 empty] | 0 |  | 0 |  | 0 | 1 | D | 1 |  |  |  | ROZPOCET | [6 empty] | 0
14 | K | 998231311 | Presun hmôt pre sadovnícke a krajinárske úpravy do 5000 m vodorovne bez zvislého presunu | t | 0.65 |  | 0 |  |  |  | znížená |  | 0 | 0 | 0 | 0 | 0 | 4 | K | 2 |  |  |  | ROZPOCET | 0 | 0 | 0 | 0 | 0 | 2 | 0 | 4 | -32198189