## Hárok1
Príloha č. 1. Pripomienky a odporúčania uchádzača MB Servis s.r.o
Predbežný opis predmetu zákazky
"Dodanie nových podvozkov kategórie N3G v prevedení 4 x 4.2 v celkovom počte 18 ks s príslušnými nadstavbami"
Predmet zákazky je rozdelený na 2 časti:
časť č. 1 - Podvozky 4x4.2-NA-N3G s nadstavbou: soľ, soľanka, inert+sklápacia korba a snehová radlica - 7 ks
časť č. 2 - Podvozky 4x4.2- NA-N3G s nadstavbou: soľ, inert-zima, bitumenová zmes-leto a snehová radlica - 11 ks
ČASŤ 1a. Podvozok nákladného automobilu verzia NA-N3G 4x4.2 – 7 ks
Ako podvozok nákladného vozidla sa požaduje nové, sériovo vyrábané vozidlo N3G v prevedení 4 x 4.2 vyhotovený ako nosič výmenných nadstavieb štandardnej výbave:
uchádzač doplní ponúkanú špecifikáciu
| Požiadavka číslo | Minimálne požadované parametre
| 1 | celková hmotnosť |  |  |  | min. 18 t-max 20 t | áno | 18,0 / 19,0 /20,5 | Vzhľadom na Vami požadovanú konfiguráciu podvozku a nadstavieb uvedenú nižšie, odporúčame celkovú hmotnosť vozidla min. 20,5t a viac. Prikladáme krátky výpočet. Priemerná váha prázdneho podvozku typu NA-N3G 4x4.2 je cca 7500 kg. Priemerná váha nadstavby - Výmenná nadstavba sypacia objem min. 5m³ (soľ+soľanka+inert) je cca 2500 kg. Vami požadovaný min. objem zásobník na suchý posypový materiál je 5m³, čo pri objemovej hmotnosti posypového kameniva - inertný posyp ≥ 2000 kg/m³ (vychádzajúc z Vami vyobstarávaného - nakúpeného materiálu v rámci zákazky 23576 - MST - údaje o požadovanej minimálnej objemovej hmotnosti inertného materiálu uvedené na str.17 súťažných podkladov) a to predstavuje váhu minimálne 10 000 kg. Objem Vami požadovaných soľankových nádrží sypacej nadstavby je min. 1850 l, čo pri objemovej hmotnosti soľanky 1200 kg/m³ (pri štandardnom 25% koncentráte a teplote 0°C) predstavuje minimálne 2220 kg. Hmotnosť Vami obstarávanej snehovej radlice krídlového typu je cca 800-1000 kg (Vy požadujete max. 1000kg) - pre výpočet použijeme nižšiu hmotnosť, a to 800 kg. Celková hmotnosť podvozku so sypacou nadstavbou, plne naloženými zásobníkmi na suchý posypový materiál (pri výpočte inertný posypový materiá) a soľanku so snehovou radlicou bude teda: 7500 + 2500 + 10000 + 2220 + 800 = 23 020 kg !!! Pri takto plne naloženom posýpacom vozidle budete teda ďaleko prekračovať maximálnu povolenú hmotnosť vozidla. Pri používaní iba chemického posypového materiálu - posypovej soli, ktorej objemová hmotnosť je 1400 kg/m³ bude plne naložené vozidlo vážiť: 7500 + 2500 +(5x1400) + 2220 + 800 = 20 020 kg !!! Z tohto dôvodu neodporúčame verejnému obstarávateľovi požadovať vozidlá s celkovou max. hmotnosťou menšou ako 20 t.
Motor | 2 | naftový preplňovaný turbodúchadlom s výkonom |  |  |  | min. 290 kW | áno | 290 kW
| 3 | s krútiacim momentom |  |  |  | min. 1800 Nm | áno | 1900 Nm
| 4 | emisnú normu |  |  |  | min. EURO 6d | áno | E6 D
| 5 | motorovou brzdou s účinnosťou |  |  |  | min. 300 kW | áno | 340 kW
| 6 | vyhrievaný palivový filter |  |  |  |  | áno | áno
Motor | 7 | PTO-nezávislým vypínateľným pomocným pohonom od motora podvozku nákladného automobilu rozsahom otáčok motora od voľnobežných až po maximálne otáčky, umožňujúci odber výkonu s dostatočnou rezervou pre prevádzkovanie celkovej zostavy sypača v nepriaznivých zimných podmienkach s ochranou proti poškodeniu |  |  |  |  | áno | PTO od motora stály pohon, vypínateľný prostredníctvom elektromagnetickej spojky - domontáž | Nerozumieme kombinácii požiadaviek na vypínateľný pomocný pohon od motora - PTO a LS hydraulický systém s variabilným čerpadlom (riadok 59)??? Význam LS hydrauliky spočíva v tom, že v konkrétnom momente odoberá od motora výkon v nevyhnutnom minimálnom množstve potrebnom pre chod danej nadstavby - zabezpečenie konkrétnej činnosti pracovnej nadstavby je teda vysoko energeticky efektívne riešenie pohonu pracovných nadstavieb v porovnaní s klasickým hydraulicky systémovo vybaveným napríklad zubovým čerpadlom. Pri nečinnosti pracovných nadstavieb LS hydraulický systém neodoberá žiadnu energiu od motora a nedochádza k zbytočnému namáhaniu čerpadla, hydraulického systému a hydraulického média. Naopak, pri klasických hydraulických systémoch, napríklad so zubovým čerpadlom,dochádza k čiastočnému, aj ked malému, zaťaženiu čerpadla hydraulického systému a hydraulického média aj pri nečinnosti nadstavieb a preto býva takýto klasicky hydraulický systém často kombinovaný s vypínateľným náhonom od motora. Kombinácia LS hydrauliky a vypínateľného náhonu od motora je podľa nás zbytočným mrhaním finančných zdrojov verejného obstarávateľa, nakoľko je takáto kombinácia bezpredmetná. Navrhujeme upustiť od požiadavky vypínateľného náhonu od motora.
| 8 | Obmedzovač rýchlosti |  |  |  |  | áno | áno
| 9 | Klimatizácia od motora |  |  |  |  | áno | áno
| 10 | alternátor s výkonom min.28 V/100 Ah |  |  |  |  | áno | 28V/100A
Kabína | 11 | výbavou kabíny pre ťažkú zimnú prevádzku |  |  |  |  | áno | áno
| 12 | odklápacou kabínou |  |  |  |  | áno | áno
| 13 | dvojokruhovým ľavostranným riadením s posilňovačom |  |  |  |  | áno | áno
| 14 | 2 miestna(vodič + 1) vybavené nastaviteľným odpruženým sedadlom pre vodiča, sedadlo pre spolujazdca môže byť pevné |  |  |  |  | áno | áno
| 15 | vysokovýkonnými stieračmi čelného skla |  |  |  |  | áno | áno
| 16 | nezávislým kúrením |  |  |  |  | áno | áno
| 17 | nasávanie vzduchu do motora umiestnené za kabínou vodiča vzadu |  |  |  |  | áno | áno
| 18 | vysokovýkonné prídavné predné reflektory so smerovými svetlami umiestnenými na kabíne vodiča pod čelným sklom (nad čelnou snehovou radlicou v prepravnej polohe) |  |  |  |  | áno | áno
| 19 | dvoma (2) výstražnými majákmi oranžovej farby umiestnenými na kabíne vodiča |  |  |  |  | áno | 2x LED
| 20 | Elektricky vyhrievané a nastaviteľné spätné zrkadlá |  |  |  |  | áno | áno
| 21 | menič napätia 24/12 V |  |  |  |  | áno | áno 12V/15A
| 22 | rádio |  |  |  |  | áno | USB s Bluetooth
| 23 | Základný imobilizér |  |  |  |  | áno | áno
| 24 | Centrálne zamykanie |  |  |  |  | áno | áno
| 25 | FMS konektor na montáž GPS - monitorovacieho systému |  |  |  |  | áno | áno
| 26 | Digitálny tachograf |  |  |  |  | áno | áno
| 27 | centrálny palubný počítač (jazyk:slovensky-česky) |  |  |  |  | áno | áno
| 28 | Farba kabíny RAL 2011 – oranžová |  |  |  |  | áno | áno
prevodovka | 29 | automatická - (prípadne ekvivalentná - robotizovaná prevodovka) |  |  |  | min. 12 stupňova | áno | Automatická, 12°
| 30 | prídavnou prevodovkou s prevodovaním na pomer od 1,25 – do 1,30, prípadne ekvivalentným riešením pohonu náprav (rozdeľovacou prevodovkou) |  |  |  |  | áno | Rozdeľovacia prevodovka i=1,04/1,45
prevodovka | 31 | závislý vypínateľný pomocný pohon od prevodovky s čerpadlom hydrauliky pre sklápaciu nadstavbu |  |  |  |  | áno | PTO MB 131-2c
| 32 | hydraulickým okruhom sklápania s hydraulickým valcom vyklápania, rozvádzačom(kompletná dodávka hydraulického okruhu sklápania ) |  |  |  |  | áno | áno
nápravy | 33 | rázvor náprav |  |  |  | min.3700-max.3900 | áno | 3900 mm
| 34 | zosilnenie prednej nápravy s únosnosťou |  |  |  | min. 9000 kg | áno | 9000 kg
| 35 | zadná náprava s únosnosťou |  |  |  | min. 10500 kg | áno | technicky 13,4 t / legislatívne 10,5 t
| 36 | dvojmontáž kolies zadnej nápravy |  |  |  |  | áno | áno
| 37 | zapínateľným pohonom riadenej nápravy s uzávierkami diferenciálov všetkých náprav |  |  |  |  | áno | stály pohon náprav s uzávierkami + medzinápravový diferenciál s uzávierkou
| 38 | predný a zadný stabilizátor | [5 empty] | áno
pneumatiky | 39 | predná náprava – 385/65 R 22,5 – dezén M+S zimný (3PMSF) |  |  |  |  | áno | áno
| 40 | zadná náprava – 315/R80 22,5 (dezén M+S (3PMSF)určený na regionálnu prepravu) |  |  |  |  | áno | áno
podvozok | 41 | predný nárazník s prednou upínacou doskou spĺňajúcu normu EN 15432-1 pre nesenie čelnej snehovej radlice |  |  |  |  | áno | áno
| 42 | zosilneným šasi a rámom podvozku odolným voči krutovému ohybu podvozku |  |  |  |  | áno | áno
| 43 | perovanie podvozku listovými perami na prednej a zadnej náprave-(prípadne ekvivalent) |  |  |  |  | áno | áno
| 44 | konštrukčná únosnosť listových pier vpredu min. 9000 kg, vzadu min. 10000 kg |  |  |  |  | áno | 10,5 t / 13,0 t | V riadku 35 požadujete zadnú nápravu s únosnosťou min. 10 500 kg a zároveň v riadku 44 požadujete konštrukčnú nosnosť listových pier vzadu min. 10 000kg? Navrhujeme tieto dva údaje zosúladiť.
| 45 | EBS a ABS podvozku s vývodmi a prípravou umožňujúcou ťahanie prívesu |  |  |  |  | áno | áno
| 46 | vzduchová a elektrická sústava ABS, EBS umožňujúca ťahanie prívesu |  |  |  |  | áno | áno
podvozok | 47 | svetlá výška podvozku vpredu - min. 300 mm, vzadu - min. 300 mm v nezaťaženom stave (merané od vozovky po najspodnejší pevný bod podvozku) |  |  |  |  | áno | 342 mm / 312 mm
| 48 | bočné zábranami – ochrana proti podbehnutiu |  |  |  |  | áno | áno
| 49 | zadným nárazníkom – ochrana proti podbehnutiu |  |  |  |  | áno | áno, spĺňajúci nový predpis pre N3G
| 50 | zadný záves na ťahanie prívesu Ø 40 mm |  |  |  |  | áno | áno
| 51 | bočné obrysové svetlá |  |  |  |  | áno | áno
| 52 | zvukovou výstražnou signalizáciou pri spätnom chode podvozku |  |  |  |  | áno | áno
| 53 | blatníky polkruhového tvaru a zásterky zadných kolies |  |  |  |  | áno | áno
| 54 | zadným lapačom nečistôt (tzv. gumová zástera) po celej šírke vozidla (aj ochrana pred zadným rozmetadlom) |  |  |  |  | áno | áno
| 55 | doplnenie podvozku nákladného automobilu plnohodnotnou rezervou upevnenou za kabínou vodiča na držiaku s hydraulickým ovládaním spúšťania |  |  |  |  | áno | áno
| 56 | ťažná tyč-umiestnená na podvozku ako jeho súčasť |  |  |  |  | áno | áno
| 57 | lakovanie - náter kovových častí podvozku nákladného automobilu v špeciálnom vyhotovení s ochranným antikoróznym, tlmiacim účinkom a účinkom CHPM |  |  |  |  | áno | Konzervácia podvozku špeciálnym voskom
komunálna hydraulika | 58 | komunálna hydraulika zostáva súčasťou podvozku a dá sa využiť pre rôzne iné nadstavby
| 59 | Samoregulačné variabilné čerpadlo s riadeným prietokom – LS systém – využitie viacerých nadstavieb s rozdielnou potrebou prietoku hydraulického oleja |  |  |  |  | áno | áno
| 60 | montáž čerpadla priamo na pomocný pohon z motora |  |  |  |  | áno | áno
| 61 | výkon čerpadla | min.80l/min. pri otáčkaćh motora 1000 RPM |  |  |  | áno | áno
| 62 | tlak hydrauliky v systéme |  | 200 bar /otáčky motora 1000 RPM |  |  | áno | 300 bar | Z akého dôvodu požadujete tlak v hydraulickom systéme presne 200 bar? Vás ako užívateľa a budúceho majiteľa predmetnej techniky tlak hydraulického systému nebude nijako ovplyvňovať. Z hľadiska budúceho používania a s prihladnutím na princípy zákona o VO je pre Vás podstatná iba funkčnosť a využiteľnosť predmetnej techniky. Ak požadujete tlak presne 200bar kvôli použitiu iných nadstavieb, prosíme o špecifikáciu týchto nadstavieb.
| 63 | Olejová nádrž umiestnená za kabínou vodiča - 1 zdroj oleja pre všetky nadstavby |  |  |  | objem min. 150 l | áno | áno | Odporúčame zvážiť Verejnému obstarávateľovi požiadavku na min. objem hydraulickej nádrže 150 l. Novodobá technika dokáže efektívne pracovať aj pri menších objemoch hydraulických nádrží, napríklad 80 - 120l. Pre verejného obstarávateľa bude menšia nádrž znamenať menšie prevádzkové náklady počas celej životnosti hydraulického systému.
| 64 | olejoznak nádrže |  |  |  |  | áno | áno
| 65 | filter nádrže s indikáciou a čidlom |  |  |  |  | áno | áno
| 66 | signalizácia poklesu hladiny oleja v nádrži na ovládacom paneli sypača |  |  |  |  | áno | áno
| 67 | teplomer hydraulického oleja |  |  |  |  | áno | áno
komunálna hydraulika | 68 | Rozvádzač s LS systémom pre ovládanie radlice a iných nadstavieb |  |  |  |  | áno | áno | Prosím bližšiu špecifikáciu "iných nadstavieb". Rozvádzač s LS systémom pre ovládanie radlice je nesplniteľná požiadavka! O nesplniteľnosti tejto požiadavky hovorí aj požiadavka z riadku 69 - "2 páry rýchlospojok – umiestnenie pod predným nárazníkom – pripojenie radlice – pracovné úkony – zdvíhanie-spúšťanie + otáčanie vľavo-vpravo". Pokial by ste chceli LS ovládanie predných nadstavieb, potrebovali by ste pod predný nárazník vyviesť okrem požadovaných 2 párov rýchlospojok ešte ovládacie LS vedenie ku každému páru. Princíp LS hydraulického systému je možné využiť iba s nadstavbami vybavenými čerpadlom - hydrogenerátorom. Radlice sú vybavené iba klasickými hydraulickými piestami, ktoré nie je možné ovládať pomocou LS systému. Pre ovládanie a pohon pohybov radlíc sa využívajú klasické hydraulické systémy - zubové čerpadlo s hydraulickým rozvádzačom. Vo Vašom prípade odporúčame LS hydraulický systém aplikovať na sypač (iné nadstavby typu cisterna...) v kombinácii so zubovým čerpadlom pre pohom jednoduchých nadstavieb ako sú snehová radlica a pod.
| 69 | 2 páry rýchlospojok – umiestnenie pod predným nárazníkom – pripojenie radlice – pracovné úkony – zdvíhanie-spúšťanie + otáčanie vľavo-vpravo |  |  |  |  | áno | áno
pomocný rám | 70 | montáž pomocného rámu na hlavný rám podvozku, konštrukčne vyhotovený a prispôsobený na uchytenie výmenných nadstavieb (sypacia, sklápacia a pod.)-sezónne využitie podvozku |  |  |  |  | áno | áno
iné doplňujúce požiadavky | 71 | Návod na obsluhu a údržbu vozidla |  |  |  |  | áno | áno
| 72 | Osvedčenie o evidencii vozidla OEV II |  |  |  |  | áno | áno
| 73 | COC –certifikát podvozku |  |  |  |  | áno | áno
| 74 | Protokol o schválení vozidla (autorizovanou osobou) - ako nosič výmenných nadstavieb |  |  |  |  | áno | áno
| 75 | Zoznam dodaného výstroja (príslušenstvo vozidla) |  |  |  |  | áno | áno
| 76 | bezplatná záruka na celý podvozok min. 24 mesiacov v cene podvozku |  |  |  |  | áno | áno
| 77 | predĺžená záruka na 48 mesiacov na celý podvozok |  |  |  | uvedie cenu | cena | 1.845,- EUR bez DPH
| 78 | záručný servis podvozku |  |  |  |  | áno | áno
| 79 | pozáručný servis podvozku |  |  |  |  | áno | áno
| 80 | 24 hodinový výjazdový servis |  |  |  |  | áno | áno
| 81 | servisné dielne dodávateľa do vzdialenosti max. 150 km od sídla obstarávateľa |  |  |  |  | áno | áno
| 82 | zaškolenie obsluhy. |  |  |  |  | áno | áno
ČASŤ 1b. Výmenná nadstavba sypacia objem min. 5m³ (soľ+soľanka+inert) – 7 ks
Výmenná sypacia nadstavba (posyp inertným, chemickým materiálom a roztokom soľanky)
uchádzač doplní ponúkanú špecifikáciu
Minimálne požadované parametre
Univerzálna výmenná nadstavba prispôsobená nasledovne:
| 83 | optimálnym využitím celkovej a užitočnej hmotnosti vozidla vzhľadom k súčtu hmotností naplneného zásobníka nadstavby min. 5 m3, naplnených soľankových nádrží objemu min. 1850 l a hmotnosti čelnej snehovej radlice |  |  |  |  | áno | áno
zásobník nadstavby | 84 | posyp inertným a chemickým materiálom a soľným roztokom |  |  |  |  | áno | áno
| 85 | vyhotovením zásobníka sypača (násypky) z plechu z nehrdzavejúcej ocele s dostatočnou odolnosťou voči dlhodobým negatívnym účinkom posypových materiálov |  |  |  |  | áno | áno | Požiadavka "s vyhotovením zásobníka sypača (násypky) z plechu z nehrdzavejúcej ocele s dostatočnou odolnosťou voči dlhodobým negatívnym účinkom posypových materiálov" len pre zásobník sypača je neefektívna, samozrejme splniteľná, ale predražuje hodnotu sypača a nepredĺži jeho životnosť, nakoľko ostatné komponenty, ktoré sú súčasťou sypača a sú vystavené posypovému materiálu, budú tak či tak pod vplyvom negatívnych účinkov posypových materiálov. Ako alternatívu a podľa nás aj vhodnejšie technické riešenie predĺženia životnosti samotnej nadstavby, odporúčame špeciálnu povrchovú úpravu zásobníka sypača a všetkých komponetov sypača, ktoré prichádzajú do styku s posypovým materiálom. Štandardne nami používaná povrchová úprava je dostatočne odolná voči chemickým a abrazívnym účinkom posypových materiálov a výrazným spôsobom nepredražuje cenu sypača.
| 86 | prísunom posypového materiálu k „APM“ rotujúcimi kovovými závitovkami 2 ks s oteruvzdornými hranami (o priemere min. Ø 125 – max. 130 mm) zabezpečujúcimi prísun posypového materiálu s požadovanou sypkosťou k „APM“(aplikátor posyp.materiálu) |  |  |  |  | áno | dokážeme splniť, ale v inom priemere závitových dopravníkov | Z akého dôvodu požaduje verejný obstarávateľ konkrétny priemer závitoviek v rozmedzí od 125 - 130 mm??? Toto vnímame ako silne diskriminačnú požiadavku bez akéhokoľvek technického podkladu a opodstatnenia takejto formulácie. Pre verejného obstarávateľa nie je podstatný priemer závitoviek. Pokiaľ je výrobca schopný zabezpečiť správnu funkčnosť sypača, je pre verejného obstarávateľa jedno, či bude nadstavba vybavená s väčším alebo menším priemerom závitoviek. Odporúčame úplne vypustiť definíciu priemeru závitoviek, prípadne ju nahradiť štandardne obstarávateľom používaným typom posypového materiálu (trieda zrnitosti, odolnosť proti rozdrobeniu, typ kameniva, objemová hmotnosť a i.). Existuje viacero vhodnejších typov dopravníkových systémov posypových nadstavieb, ako sú verejným obstarávateľom požadované „dva závitové dopravníky“ . Pre štandardné používané typy posypových materiálov a pre bežný spôsob ich skladovania pre pomery SR odporúčame pre verejného obstarávateľa „reťazový dopravníkový systém“.
zásobník nadstavby | 87 | vyhotovenie nadstavby sypača s predným (medzinápravovým) a zadným rozmetadlom |  |  |  |  | áno | Požadované riešenie ponúka len jeden výrobca | Túto požiadavku hodnotíme ako vysoko diskriminačnú. Medzinápravové rozmetadlo je špecifikom iba jedného konkrétneho výrobcu. Navyše je toto technické riešenie pre zabezpečenie trakcie posypového vozidla na zľadovatenej a zasneženej vozovke zastaralé a výrazným spôsobom prispieva k nadmernej degradácii komponentov podvozku, nakoľko pri jeho používaní dochádza k otryskávaniu podvozku a jeho komponentov posypovým materiálom. Celosvetovo je pre zabezpečenie trakcie posypových vozidiel používaný systém automatických podhadzovacích reťazí, ktorý má množstvo výhod oproti obstarávateľom požadovaným medzinápravovým rozmetadlom. Výhody systému automatických podhadzovacích retazí: nižšia obstarávacia cena, systém šetrný k podvozku, ľahká a rýchla aplikácia bez nutnosti zastavenia vozidla, zabezpečenie trakcie na zľadovatenej a zasneženej vozovke a iné. Verejnému obstarávateľovi odporúčame prehodnotiť požiadavku na medzinápravové rozmetadlo a doplniť ju aj možný alternatívnym zabezpečením trakcie pomocou automatických podhadzovacích retazí.
| 88 | kovové časťi nadstavby ošetrené s antikoróznym ochranným náterom odolným voči účinkom „CHPM“(chem.posyp.material) |  |  |  |  | áno | áno
| 89 | odnímateľným zabezpečením zásobníka voči vniknutiu nadrozmerných predmetov pri jeho plnení nad veľkosť 10 cm - kovovým roštom s dostatočnou pevnosťou voči rázom a prehybom |  |  |  |  | áno | áno, oceľové sito s okami 10x10 cm
| 90 | ochranou zásobníka posypového materiálu voči zrážkovej vlhkosti (v zime) jeho zakrytím a zaistením v prepravnej polohe voči samovoľnému otváraniu tlakom náporového vzduchu (napr. plachtová kapotáž ) |  |  |  |  | áno | áno
| 91 | pripojenie nadstavby k hydraulickému pohonu (komunálnej hydraulike) pomocou rýchlospojok |  |  |  |  | áno | áno
| 92 | zásobník nadstavby min. 5 m3 |  |  |  |  | áno | 5 m3
| 93 | sekciovým riešením soľankových nádrží rovnomerným rozložením objemov po oboch stranách nadstavby s ich vzájomným prepojením s objemom |  |  |  | min. 1850 litrov | áno | áno, 2400
| 94 | čerpadlom na dávkovanie soľankového roztoku | [5 empty] | áno
| 95 | pri režime zvlhčovania je požadovaný základný pomer soľanky a soli 1:3 |  |  |  |  | áno | áno
| 96 | materiálovým riešením soľankového systému odolné voči agresívnym účinkom soľných roztokov, s možnosťou plnenia horným uzáverom resp. prípojkou k miešaciemu zariadeniu (pre pripojenie požiarnej hadice typu C) |  |  |  |  | áno | áno
zásobník nadstavby | 97 | predné - medzinápravové rozmetadlo |  |  |  |  | áno | Požadované riešenie ponúka len jeden výrobca | Túto požiadavku hodnotíme ako vysoko diskriminačnú. Medzinápravové rozmetadlo je špecifikom iba jedného konkrétneho výrobcu. Navyše je toto technické riešenie pre zabezpečenie trakcie posypového vozidla na zľadovatenej a zasneženej vozovke zastaralé a výrazným spôsobom prispieva k nadmernej degradácii komponentov podvozku, nakoľko pri jeho používaní dochádza k otryskávaniu podvozku a jeho komponentov posypovým materiálom. Celosvetovo je pre zabezpečenie trakcie posypových vozidiel používaný systém automatických podhadzovacích reťazí, ktorý má množstvo výhod oproti obstarávateľom požadovaným medzinápravovým rozmetadlom. Výhody systému automatických podhadzovacích retazí: nižšia obstarávacia cena, systém šetrný k podvozku, ľahká a rýchla aplikácia bez nutnosti zastavenia vozidla, zabezpečenie trakcie na zľadovatenej a zasneženej vozovke a iné. Verejnému obstarávateľovi odporúčame prehodnotiť požiadavku na medzinápravové rozmetadlo a doplniť ju aj možný alternatívnym zabezpečením trakcie pomocou automatických podhadzovacích retazí.
| 98 | zadné rozmetadlo |  |  |  |  | áno | áno
| 99 | osvetlením zásobníka posypového materiálu, zadného „APM“ a medzinápravového „APM“ s možnosťou sledovania posypového obrazca |  |  |  |  | áno | áno | Medzinápravové APM ponúka iba jeden výrobca! Diskriminačná požiadavka
| 100 | umožnením bezpečného jednostranného prístupu obsluhy na nadstavbu sypača po celej jej šírke (na strane za kabínou nosiča) so schodíkmi z protišmykového materiálu a bezpečnostným zábradlím po celej dĺžke nadstavby |  |  |  |  | áno | áno
pohon nadstavby | 101 | pohonom nadstavby od motora podvozku hydraulickým čerpadlom |  |  |  |  | áno | áno
| 102 | samoregulačné-piestikové čerpadlo hydrauliky |  |  |  |  | áno | áno
pohon nadstavby | 103 | výkon čerpadla | min .80l/min. pri otáčkaćh motora 1000 RPM |  |  |  | áno | 90 l/min
| 104 | tlak hydrauliky v systéme |  | 200 bar /otáčky motora 1000 RPM |  |  | áno | 300 bar | Z akého dôvodu požadujete tlak v hydraulickom systéme presne 200 bar? Vás ako užívateľa a budúceho majiteľa predmetnej techniky tlak hydraulického systému nebude nijako ovplyvňovať. Z hľadiska budúceho používania a s prihliadnutím na princípy zákona o VO je pre Vás podstatná iba funkčnosť a využiteľnosť predmetnej techniky. Ak požadujete tlak 200bar kvôli použitiu iných nadstavieb, prosíme o špecifikáciu týchto nadstavieb.
ovládania a dávkovanie | 105 | hlavný ovládací panel nadstavby a rozmetadiel - plne automatický umiestnený v kabíne vodiča v jeho dosahu |  |  |  |  | áno | áno
| 106 | chemických posypových materiálov (ďalej len „CHPM“) v predvolenej hodnote v rozsahu 5 až 50 g/m2 (krokom po 5 g/m2 resp. kontinuálne) |  |  |  |  | áno | 5 - 60 g/m2 (áno, kontinuálne)
| 107 | inertných posypových materiálov (ďalej len „IPM“) v rozsahu 50-350 g/m2 (krokom po 50 g/m2 resp. kontinuálne) s možnosťou nesymetrického posypu a dosahu pod kolesá najbližších náprav podvozku nákladného automobilu - medzinápravovým rozmetadlom |  |  |  |  | áno | 50-350 g/m2 (krokom po 50 g/m2 resp. kontinuálne) s možnosťou nesymetrického posypu | Medzinápravové APM ponúka iba jeden výrobca! Diskriminačná požiadavka
| 108 | Hodnota nastavenej dávky-gramáže posypového materiálu musí byť dosahovaná aj pri rýchlosti vozidla min. od 5 km/hod. - 60 km/hod. |  |  |  |  | áno | áno, 5 - 60 km/h
| 109 | dodržaním zadanej hodnoty dávkovania aj pri zmene šírky aplikácie resp. pri zmene pracovnej rýchlosti nosiča pomocou mikroprocesora so spätnou väzbou |  |  |  |  | áno | áno
rozmetadlá (APM) | 110 | vyhotovenie rozmetadiel( „APM“) – z plechu z nehrdzavejúcej ocele (materiálu odolného voči účinkom CHPM, korózie) a ochranným krytom, |  |  |  |  | áno | áno
| 111 | možnosťou asymetrie aplikácie zadným „APM“ ± 2,0 m oproti pôvodnému symetrickému obrazcu |  |  |  |  | áno | áno
| 112 | šírkou aplikácie posypových materiálov v rozsahu od 2 do 8 m s možnosťou krokovej regulácie po jednom metri resp. kontinuálne |  |  |  |  | áno | áno, 2-9 m
| 113 | dodržaním zadanej hodnoty dávkovania aj pri zmene šírky aplikácie resp. pri zmene pracovnej rýchlosti nosiča pomocou mikroprocesora so spätnou väzbou |  |  |  |  | áno | áno
| 114 | odklopením zadného „APM“ pre prípad núdzového vyprázdnenia zásobníka za pomoci pneumaticko-hydraulického zdvíhania jednomužnou obsluhou |  |  |  |  | áno | áno
| 115 | vyprázdňovaním zásobníka sypača náhradným zdrojom v prípade poruchy pohonného agregátu (hydraulické vývody cez rýchlospojky umožňujúce pripojenie náhradného hydraulického zdroja) |  |  |  |  | áno | áno
iné doplňujúce požiadavky | 116 | farebné prevedenie v odtieni oranžová – RAL 2011 |  |  |  |  | áno | áno
| 117 | bezpečnostným šrafovaním okrajových častí s doplnením odrazovými doskami |  |  |  |  | áno | áno
| 118 | výstražnými svetlami –(napr. výstražná šípka) oranžovej farby umiestnené na zadnej stene nadstavby |  |  |  |  | áno | áno
| 119 | výstražné nálepky na zadnom čele nadstavby s reflexným popisom „PRI POSYPE NEPREDBIEHAŤ“, |  |  |  |  | áno | áno
| 120 | odstavné nohy pre potreby sezónneho prekladania nadstavieb |  |  |  |  | áno | áno
| 121 | Návod na obsluhu a údržbu nadstavby |  |  |  |  | áno | áno
| 122 | Revíznu správu o plynovom zariadení |  |  |  |  | ??? | ?????? | Táto nadstavba neobsahuje žiadne plynové zariadenia
| 123 | Protokol o schválení nadstavby (autorizovanou osobou) – výmenná nadstavba |  |  |  |  | áno | áno
| 124 | OEV II pre výmennú nadstavbu |  |  |  |  | áno | áno
| 125 | bezplatná záruka min. 24 mesiacov v cene nadstavby |  |  |  |  | áno | áno
| 126 | záručný servis nadstavby 0-24 mesiacov |  |  |  |  | áno | áno, 24 mesiacov
| 127 | pozáručný servis nadstavby |  |  |  |  | áno | áno
| 128 | 24 hodinový výjazdový servis |  |  |  |  | áno | áno
| 129 | servisné dielne dodávateľa do vzdialenosti max. 150 km od sídla obstarávateľa |  |  |  |  | áno | áno
| 130 | bezplatné zaškolenie obsluhy. |  |  |  |  | áno | áno
ČASŤ 1c. Výmenná nadstavba sklápacia objem min. 6,5 m³ – 7 ks
Výmenná nadstavba namontovaná na hlavný, alebo pomocný rám(medzirám) vozidla s možnosťou jednoduchej demontáže - výmeny
uchádzač doplní ponúkanú špecifikáciu
Minimálne požadované parametre
sklápacia nadstavba | 131 | umožňujúca trojstranné vyklápanie s dostatočným uhlom sklonu podlahy nadstavby pre všetky druhy materiálov
| 132 | ložná plocha šírkovo nepresahujúca vonkajšie rozmery vozidla |  |  |  |  | áno | áno
| 133 | vyhotovenie s povrchovo upravenej ocele triedy 11523 |  |  |  |  | áno | áno
| 134 | podlaha s hrúbkou 5,0 mm |  | vnútorná šírka |  | min. 2250 mm | áno | 2250 mm
| 135 |  |  | dĺžka |  | min. 4300 mm | áno | 4300 mm
| 136 | predné čelo so štítom - hrúbkou 2,5 mm |  | výška |  | min. 1200 mm | áno | 1200 mm
| 137 | štít korby s hrúbkou 2,5 mm |  | dĺžka |  | min.350-max.450 mm | áno | 350 mm
| 138 | bočnice s hrúbkou 2,5 mm v strede nedelené |  |  |  | výška min.650 mm | áno | 650 mm
| 139 | zadné čelo s hrúbkou 2,5 mm - možnosť skladania demontáže) |  |  |  | výška min.650 mm | áno | 650 mm
| 140 | mechanické otváranie bočníc |  |  |  |  | áno | áno
| 141 | povrchová úprava odolná voči korózií |  |  |  |  | áno | áno
| 142 | farba RAL 2011 |  |  |  |  | áno | áno
| 143 | reflexné polepy po stranách a na zadnej bočnici |  |  |  |  | áno | áno
iné doplňujúce požiadavky | 144 | OEV II pre výmennú nadstavbu |  |  |  |  | áno | áno
| 145 | bezplatná záruka min. 24 mesiacov v cene nadstavby |  |  |  |  | áno | áno
| 146 | záručný servis nadstavby |  |  |  |  | áno | áno
| 147 | pozáručný servis nadstavby |  |  |  |  | áno | áno
| 148 | 24 hodinový výjazdový servis |  |  |  |  | áno | áno
| 149 | servisné dielne dodávateľa do vzdialenosti max. 150 km od sídla obstarávateľa |  |  |  |  | áno | áno
| 150 | bezplatné zaškolenie obsluhy. |  |  |  |  | áno | áno
ČASŤ 1d. Snehová radlica krídlového typu – 7 ks
Vyhotovenie snehovej radlice riešené spôsobom čelne nesenej kompaktnej nedelenej radlice vyrobenej z kovového materiálu, upevnenej na upínacej doske so zabezpečením pracovných, resp. prepravných polôh pomocou hydraulického systému nosiča s pripojením rýchlospojkami | [8 empty] | Na našom trhu sú známe iba dve značky takýchto radlíc, ktorých importérom pre náš trh je iba jedna firma. Z tohto dôvodu navrhujeme verejnému obstarávateľovi zvážiť požiadavku na krídlovú nedelenú monosegmentovú radlicu, v opačnom prípade je otázne dodržanie princípu nediskriminácie a transparentnosti predmetného verejného obstarávania. Máme za to, že existuje veľké množstvo technicky a ekonomicky výhodnejších prevedení radlíc s rovnakou alebo lepšou funkčnosťou, ako je pevná nedelená krídlová radlica. Verejnému obstarávateľovi navrhujeme zvážiť aj viacsegmentovú krídlovú radlicu - obojstrané krídlo, ktorá má bezpochyby viacero výhod oproti pôvodne požadovanej radlici. Oproti monosegmentovým radliciam, viacsegmentové radlice umožňujú plynulé obchádzanie prekážok až do 80 mm, vďaka čomu chránia radlicu pred poškodením. Pružné elementy eliminujú vibrácie a hluk v mestskej prevádzke, lepšie kopírujú terén a umožňujú maximálnu adaptabilitu k povrchu vozovky. Axiálny náklon radlice umožňuje sledovať sklon povrchu vozovky a tým zvyšuje kvalitu odpratávania snehu.
uchádzač doplní ponúkanú špecifikáciu
Minimálne požadované parametre
snehová radlica | 151 | pracovná časť – teleso radlice vyhotovené z kvalitného oceľového plechu triedy min. 11523 -hrúbka min. 4 mm |  |  |  |  | áno | áno, 4 mm
| 152 | výška radlice na vstupe |  |  | min.600-max.800 mm |  | áno | nie | Navrhujeme obojstranné krídlo - praktickejšie využitie. Obzvlášť vhodné na kruhové križovatky a miesta, kde je nutné obchádzať stojacé vozidlá a i. Výška radlica na výstupe a vstupe by mala byť teda rovnaká.
| 153 | výška radlice na výstupe |  |  | min.1500-max.1800 mm |  | áno | nie | Aký má VO dôvod na výšku radlice min. 1500 - 1800 mm? Takúto výšku radlice ponúkajú iba dve značky na našom trhu zastupované jednou spoločnosťou. Túto požiadavku vnímame rovnako ako diskriminačnú. Navrhujeme výšku radlice na výstupe znížiť aspoň na 1350 mm
| 154 | hmotnosť radlice |  |  |  | max. 1000 kg | áno | áno
| 155 | s pripojením rýchlospojkami |  |  |  |  | áno | áno
| 156 | Ovládanie radlice z kabíny vodiča v jeho zornom poli |  |  |  |  | áno | áno
| 157 | upínacím, hydraulickým zdvíhacím a pretáčacím zariadením umožňujúcim nastaviť jej pracovnú polohu (plávajúcu polohu, nesenú polohu, prítlak) |  |  |  |  | áno | áno
| 158 | nastaviteľnými pojazdovými kolesami |  |  |  |  | áno | áno
| 159 | aretáciou nastavenej „prepravnej“ polohy zamedzujúcou jej samovoľné prestavenie |  |  |  |  | áno | áno
snehová radlica | 160 | pripojením a uchytením na nosič čelnou rýchloupínacou kovovou doskou podľa normy EN 15432-1 (DIN 76 060) |  |  |  |  | áno | áno
| 161 | konštrukčnou šírkou max. 3500 mm, umožňujúcou zhrňovanie snehu v pracovnej šírke min.3000 mm |  |  |  |  | áno | diskriminačná požiadavka | Diskriminačná požiadavka, maximálnu konštrukčnú šírku v kombinácii s minimálnym pracovným záberom spĺňa iba jedna radlica na našom trhu.
| 162 | rozsahom nastavenia uhla záberu voči pozdĺžnej osi vozidla 90o ± 30 až 35° pri nastavení na pracovnú šírku min. 3000 mm s možnosťou zhrňovania snehu do ľavej resp. pravej strany pri doprednom pohybe nosiča (tzv. stranové naklápanie pre zhrňovanie snehu vpravo resp. vľavo) hydraulickým spôsobom |  |  |  |  | áno | diskriminačná požiadavka | Pri Vami požadovanom uhle záberu voči pozdĺžnej osi a v kombinácii z minimálnou pracovnou šírkou 3000 mm je minimálna možná konštrukčná šírka od 3464,10 mm po 3662,32 mm. Takúto požiadavku spĺňa iba jedna radlica na trhu. Táto požiadavka v kombinácii s konštrukčnou šírku " max. 3500 mm" už jednoznačne poukazuje na presný typ jednej jedinej radlice dodávanej v SR, ktorá ju spĺňa.
| 163 | s istením proti poškodeniu nosiča bočným naklápaním pri transportnej polohe |  |  |  |  | áno | áno
| 164 | prepravnou polohou vo výške min. 300 mm od úrovne vozovky pri zaťaženom nosiči |  |  |  |  | áno | áno
| 165 | konštrukčnou výškou a horným zakrivením prispôsobeným k zásahom aj v extrémnych snehových podmienkach, pričom je zaručený plynulý pohyb zhrňovanej vrstvy snehu po telese radlice bezpečnou rýchlosťou aj pri zásahoch vykonávaných pri vyšších pojazdových pracovných rýchlostiach nosiča |  |  |  |  | áno | áno
| 166 | konštrukciou nepresahujúcou v prepravnej polohe ľavý obrys nosiča o viac ako 200 mm a pravý obrys nosiča viac ako 800 mm |  |  |  |  | áno | áno
| 167 | konštrukčným riešením vyhotovenia hornej časti tak aby nedochádzalo k úniku zhrňovaného snehu cez hornú hranu radlice na čelnú plochu vozidla |  |  |  |  | áno | áno
| 168 | spodnými záberovými britmi vyhotovenými z kvalitného kovového oteruvzdorného materiálu, zabezpečujúceho stieranie snehu s minimálnym zostatkom snehovej vrstvy bez poškodzovania povrchu vozovky, pričom konštrukcia uchytenia musí umožňovať ich ľahkú a rýchlu výmenu |  |  |  |  | áno | áno
| 169 | okrajovým LED osvetlením (označenie maximálnych rozmerov) radlice v zmysle platných noriem s odpružením eliminujúcim otrasy a jeho poškodzovanie (24 V) |  |  |  |  | áno | áno
| 170 | farebné prevedenie – RAL 2011 |  |  |  |  | áno | áno
| 171 | bezpečnostným šrafovaním okrajových častí v zmysle všeobecne platných právnych predpisov a noriem v kombinácii „ biela a červená“ s doplnením odrazovými sklami a odrazovými doskami zvláštneho určenia |  |  |  |  | áno | áno
| 172 | núdzovým prestavením do prepravnej polohy aj v prípade poruchy |  |  |  |  | áno | áno
| 173 | vybavením odkladacími stojanmi, umožňujúcimi uloženie, montáž resp. demontáž jednomužnou obsluhou bez použitia ďalších zdvíhacích zariadení |  |  |  |  | áno | áno
iné doplňujúce požiadavky | 174 | kompletná dokumentácia k sneh.pluhu so schválením na premávku po pozem. komunikáciách SR |  |  |  |  | áno | áno
| 175 | OEV II pre prídavné zariadenie nesené |  |  |  |  | áno | áno
| 176 | bezplatné zaškolenie obsluhy. |  |  |  |  | áno | áno
| 177 | bezplatná záruka min. 24 mesiacov v cene radlice |  |  |  |  | áno | áno
| 178 | servisné dielne dodávateľa do vzdialenosti max. 150 km od sídla obstarávateľa |  |  |  |  | áno | áno
ČASŤ 2a. Podvozok nákladného automobilu verzia NA-N3G 4x4.2 – 11 ks
Ako podvozok nákladného automobilu sa požaduje nové, sériovo vyrábané vozidlo N3G v prevedení 4x4.2 vyhotovený ako nosič výmenných nadstavieb štandardnej výbave:
uchádzač doplní ponúkanú špecifikáciu
Minimálne požadované parametre
| 179 | celková hmotnosť |  |  |  | min. 18 t-max 20 t | áno | 18,0 / 19,0 /20,5 | Vzhľadom na Vami požadovanú konfiguráciu podvozku a nadstavieb uvedenú nižšie, odporúčame celkovú hmotnosť vozidla min. 20,5 t a viac. Prikladáme krátky výpočet. Priemerná váha prázdneho podvozku typu NA-N3G 4x4.2 je cca 7500 kg. Priemerná váha nadstavby - Výmenná nadstavba sypacia objem min. 5m³ (soľ+inert+bitumen) je cca 2500 kg. Vami požadovaný min. objem zásobník na bitúmenovú obaľovanú zmes je 5m3, čo pri objemovej hmotnosti obaľovaného bitúmenu ≥ 2300 kg/m³ predstavuje váhu minimálne 11 500 kg. Objem Vami požadovaných nádrží na vodu je min. 300 l, čo pri objemovej hmotnosti vody 1000 kg/m³ predstavuje váhu 300 kg. Hmotnosť Vami požadovanej nádrže na emulziu je min 500l a to pri objemovej hmotnosti 0,9kg/l je 450 kg. Celková hmotnosť podvozku s nadstavbou, plne naloženou bitúmenovou obaľovanou zmesou: 7500 + 2500 + 11 500 + 300 + 450 = 22 250 kg !!! Pri takto plne naloženom vozidle budete teda ďaleko prekračovať maximálnu povolenú hmotnosť vozidla. Z tohto dôvodu neodporúčame verejnému obstarávateľovi požadovať vozidlá s celkovou max. hmotnosťou menšou ako 20 t.
Motor | 180 | naftový preplňovaný turbodúchadlom s výkonom |  |  |  | min. 290 kW | áno | 290 kW
| 181 | s krútiacim momentom |  |  |  | min. 1800 Nm | áno | 1900 Nm
| 182 | emisnú normu |  |  |  | min. EURO 6d | áno | E6 D
| 183 | motorovou brzdou s účinnosťou |  |  |  | min. 300 kW | áno | 340 kW
| 184 | vyhrievaný palivový filter |  |  |  |  | áno | áno
| 185 | PTO-nezávislým vypínateľným pomocným pohonom od motora podvozku nákladného automobilu rozsahom otáčok motora od voľnobežných až po maximálne otáčky, umožňujúci odber výkonu s dostatočnou rezervou pre prevádzkovanie celkovej zostavy sypača v nepriaznivých zimných podmienkach s ochranou proti poškodeniu |  |  |  |  | áno | PTO od prevodovky vypínateľné, PTO od motora stály pohon, vypínateľný prostredníctvom spojky dodávanej nadstavbárom | Nerozumieme kombinácii požiadaviek na vypínateľný pomocný pohon od motora - PTO a LS hydraulický systém s variabilným čerpadlom (riadok 237)??? Význam LS hydrauliky spočíva v tom, že v konkrétnom momente odoberá od motora výkon v nevyhnutnom minimálnom množstve, potrebnom pre chod danej nadstavby - zabezpčenie konkrétnej činnosti pracovnej nadstavby. Je to teda vysoko energeticky efektívne riešenie pohonu pracovných nadstavieb v porovnaní s klasickým hydraulicky systémo vybaveným napríklad zubovým čerpadlom. Pri nečinnosti pracovných nadstavieb LS hydraulický systém neodoberá žiadnu energiu od motora a nedochádza k zbytočnému namáhaniu čerpadla, hydraulického systému a hydraulického média. Naopak, pri klasických hydraulických systémoch s napríklad zubovým čerpadlom dochádza k čiastočnému, aj keď malému, zaťaženiu čerpadla hydraulického systému a hydraulického média aj pri nečinnosti nadstavieb. Preto býva takýto klasický hydraulický systém často kombinovaný s vypínateľným náhonom od motora. Kobinácia LS hydrauliky a vypínateľného náhonu od motora je podľa nás zbytočným mrhaním finančných zdrojov verejného obstarávateľa, nakoľko je takáto kombinácia bezpredmetná. Navrhujeme upustiť od požiadavky vypínateľného náhonu od motora.
| 186 | Obmedzovač rýchlosti |  |  |  |  | áno | áno
| 187 | Klimatizácia od motora |  |  |  |  | áno | áno
| 188 | alternátor s výkonom min.28 V/100 Ah |  |  |  |  | áno | 28V/100A
Kabína | 189 | výbavou kabíny pre ťažkú zimnú prevádzku |  |  |  |  | áno | áno
Kabína | 190 | odklápacou kabínou |  |  |  |  | áno | áno
| 191 | dvojokruhovým ľavostranným riadením s posilňovačom |  |  |  |  | áno | áno
| 192 | 2 miestna(vodič + 1) vybavené nastaviteľným odpruženým sedadlom pre vodiča, sedadlo pre spolujazdca môže byť pevné |  |  |  |  | áno | áno
| 193 | vysokovýkonnými stieračmi čelného skla |  |  |  |  | áno | áno
| 194 | nezávislým kúrením |  |  |  |  | áno | áno
| 195 | nasávanie vzduchu do motora umiestnené za kabínou vodiča vzadu |  |  |  |  | áno | áno
| 196 | vysokovýkonné prídavné predné reflektory so smerovými svetlami umiestnenými na kabíne vodiča pod čelným sklom (nad čelnou snehovou radlicou v prepravnej polohe) |  |  |  |  | áno | dodá nadstavbár
| 197 | dvoma (2) výstražnými majákmi oranžovej farby umiestnenými na kabíne vodiča |  |  |  |  | áno | 2x LED
| 198 | Elektricky vyhrievané a nastaviteľné spätné zrkadlá |  |  |  |  | áno | áno
| 199 | menič napätia 24/12 V |  |  |  |  | áno | 12V/15A
| 200 | rádio |  |  |  |  | áno | USB s Bluetooth
| 201 | Základný imobilizér |  |  |  |  | áno | áno
| 202 | Centrálne zamykanie |  |  |  |  | áno | áno
| 203 | FMS konektor na montáž GPS - monitorovacieho systému |  |  |  |  | áno | áno
| 204 | Digitálny tachograf |  |  |  |  | áno | áno
| 205 | centrálny palubný počítač (jazyk:slovensky-česky) |  |  |  |  | áno | áno
| 206 | Farba kabíny RAL 2011 – oranžová |  |  |  |  | áno | áno
prevodovka | 207 | automatická - (prípadne ekvivalentná - robotizovaná prevodovka) |  |  |  | min. 12 stupňova | áno | Automatická, 12°
| 208 | prídavnou prevodovkou s prevodovaním na pomer od 1,25 – do 1,30, prípadne ekvivalentným riešením pohonu náprav (rozdeľovacou prevodovkou) |  |  |  |  | áno | Rozdeľovacia prevodovka i=1,04/1,45
prevodovka | 209 | závislý vypínateľný pomocný pohon od prevodovky bez čerpadla hydrauliky pre sklápaciu nadstavbu |  |  |  |  | áno | PTO MB 131-2c
| 210 | hydraulickým okruhom sklápania bez hydrulického valca vyklápania, rozvádzača(predpríprava hydraulického okruhu sklápania pre možnosť dodatočnej montáže sklápacej nadstavby ) |  |  |  |  | áno | dodá nadstavbár
nápravy | 211 | rázvor náprav |  |  |  | min.3700-max.3900 | áno | 3900 mm
| 212 | zosilnenie prednej nápravy s únosnosťou |  |  |  | min. 9000 kg | áno | 9000 kg
| 213 | zadná náprava s únosnosťou |  |  |  | min. 10500 kg | áno | technicky 13,4 t / legislatívne 10,5 t
| 214 | dvojmontáž kolies zadnej nápravy |  |  |  |  | áno | áno
| 215 | zapínateľným pohonom riadenej nápravy s uzávierkami diferenciálov všetkých náprav |  |  |  |  | áno | stály pohon náprav s uzávierkami + medzinápravový diferenciál s uzávierkou
| 216 | predný a zadný stabilizátor | [5 empty] | áno
pneumatiky | 217 | predná náprava – 385/65 R 22,5 – dezén M+S zimný (3PMSF) |  |  |  |  | áno | áno
| 218 | zadná náprava – 315/R80 22,5 (dezén M+S (3PMSF)určený na regionálnu prepravu) |  |  |  |  | áno | áno
podvozok | 219 | predný nárazník s prednou upínacou doskou spĺňajúcu normu EN 15432-1 pre nesenie čelnej snehovej radlice |  |  |  |  | áno | predpríprava, upínaciu dosku dodá nadstavbár
| 220 | zosilneným šasi a rámom podvozku odolným voči krutovému ohybu podvozku |  |  |  |  | áno | áno
podvozok | 221 | perovanie podvozku listovými perami na prednej a zadnej náprave-(prípadne ekvivalent) |  |  |  |  | áno | áno
| 222 | konštrukčná únosnosť listových pier vpredu min. 9000 kg, vzadu min. 10000 kg |  |  |  |  | áno | 10,5 t / 13,0 t | V riadku 213 požadujete zadnú nápravu s únosnosťou min. 10500 kg a zároveň v riadku 222 požadujete konštrukčnú nosnosť listových pier vzadu min. 10000kg? Navrhujeme tieto dva údaje zosúladiť.
| 223 | EBS a ABS podvozku s vývodmi a prípravou umožňujúcou ťahanie prívesu |  |  |  |  | áno | áno
| 224 | vzduchová a elektrická sústava ABS, EBS umožňujúca ťahanie prívesu |  |  |  |  | áno | áno
| 225 | svetlá výška podvozku vpredu - min. 300 mm, vzadu - min. 300 mm v nezaťaženom stave (merané od vozovky po najspodnejší pevný bod podvozku) |  |  |  |  | áno | 342 mm / 312 mm
| 226 | bočné zábranami – ochrana proti podbehnutiu |  |  |  |  | áno | dodá nadstavbár
| 227 | zadným nárazníkom – ochrana proti podbehnutiu |  |  |  |  | áno | áno, spĺňajúci nový predpis pre N3G
| 228 | zadný záves na ťahanie prívesu Ø 40 mm |  |  |  |  | áno | áno
| 229 | bočné obrysové svetlá |  |  |  |  | áno | áno
| 230 | zvukovou výstražnou signalizáciou pri spätnom chode podvozku |  |  |  |  | áno | áno
| 231 | blatníky polkruhového tvaru a zásterky zadných kolies |  |  |  |  | áno | dodá nadstavbár
| 232 | zadným lapačom nečistôt (tzv. gumová zástera) po celej šírke vozidla (aj ochrana pred zadným rozmetadlom) |  |  |  |  | áno | dodá nadstavbár
| 233 | doplnenie podvozku nákladného automobilu plnohodnotnou rezervou upevnenou za kabínou vodiča na držiaku s hydraulickým ovládaním spúšťania |  |  |  |  | áno | držiak dodá nadstavbár
| 234 | ťažná tyč-umiestnená na podvozku ako jeho súčasť |  |  |  |  | áno | dodá nadstavbár
| 235 | lakovanie - náter kovových častí podvozku nákladného automobilu v špeciálnom vyhotovení s ochranným antikoróznym, tlmiacim účinkom a účinkom CHPM |  |  |  |  | áno | Konzervácia podvozku špeciálnym voskom
komunálna hydraulika | 236 | komunálna hydraulika zostáva súčasťou podvozku a dá sa využiť pre rôzne iné nadstavby
| 237 | Samoregulačné variabilné čerpadlo s riadeným prietokom – LS systém – využitie viacerých nadstavieb s rozdielnou potrebou prietoku hydraulického oleja |  |  |  |  | áno | áno
komunálna hydraulika | 238 | montáž čerpadla priamo na pomocný pohon z motora |  |  |  |  | áno | áno
| 239 | výkon čerpadla | min.80l/min. pri otáčkaćh motora 1000 RPM |  |  |  | áno | 90l/min
| 240 | tlak hydrauliky v systéme |  | 200 bar /otáčky motora 1000 RPM |  |  | áno | 300 bar | Z akého dôvodu požadujete tlak v hydraulickom systéme presne 200 bar? Vás ako užívateľa a budúceho majiteľa predmetnej techniky tlak hydraulického systému nebude nijako ovplyvňovať. Z hľadiska budúceho používania a s prihladnutím na princípy zákona o VO je pre Vás podstatná iba funkčnosť a využiteľnosť predmetnej techniky. Ak požadujete tlak 200bar kvôli použitiu iných nadstavieb, prosíme o špecifikáciu týchto nadstavieb.
komunálna hydraulika | 241 | Olejová nádrž umiestnená za kabínou vodiča - 1 zdroj oleja pre všetky nadstavby |  |  |  | objem min. 150 l | áno | áno / 130 l | Odporúčame zvážiť Verejnému obstarávateľovi požiadavku na min. objem hydraulickej nádrže 150 L. Novodobá technika dokáže efektívne pracovať aj pri menších objemoch hydraulických nádrží, napríklad 80 - 120L. Pre verejného obstarávateľa bude menšia nádrž znamenať menšie prevádzkové náklady počas celej životnosti hydraulického systému.
| 242 | olejoznak nádrže |  |  |  |  | áno | áno
| 243 | filter nádrže s indikáciou a čidlom |  |  |  |  | áno | áno
| 244 | signalizácia poklesu hladiny oleja v nádrži na ovládacom paneli sypača |  |  |  |  | áno | áno
| 245 | teplomer hydraulického oleja |  |  |  |  | áno | áno
| 246 | Rozvádzač s LS systémom pre ovládanie radlice a iných nadstavieb |  |  |  |  | áno | áno | Prosím bližšiu špecifikáciu "iných nadstavieb". Rozvádzač s LS systémom pre ovládanie radlice je nesplniteľná požiadavka! O nesplniteľnosti tejto požiadavky hovorí aj požiadavka z riadku 247 - "2 páry rýchlospojok – umiestnenie pod predným nárazníkom – pripojenie radlice – pracovné úkony – zdvíhanie-spúšťanie + otáčanie vľavo-vpravo". Pokial by ste chceli LS ovládanie predných nadstavieb, potrebovali by ste pod predný nárazník vyviesť okrem požadovaných 2 párov rýchlospojok ešte ovládacie LS vedenie ku každému páru. Princíp LS hydraulického systému je možné využiť iba s nadstavbami vybavenými čerpadlom - hydrogenerátorom. Radlice sú vybavené iba klasickými hydraulickými piestami, ktoré nie je možné ovládať pomocou LS systému. Pre ovládanie a pohon pohybov radlíc sa využívajú klasické hydraulické systémy - zubové čerpadlo s hydraulickým rozvádzačom. Vo Vašom prípade odporúčame LS hydraulický systém aplikovať na sypač (iné nadstavby typu cisterna,...) v kombinácii so zubovým čerpadlom pre pohom jednoduchýdh nadstavieb ako sú snehová radlica a pod.
| 247 | 2 páry rýchlospojok – umiestnenie pod predným nárazníkom – pripojenie radlice – pracovné úkony – zdvíhanie-spúšťanie + otáčanie vľavo-vpravo |  |  |  |  | áno | áno
pomocný rám | 248 | montáž pomocného rámu na hlavný rám podvozku, konštrukčne vyhotovený a prispôsobený na uchytenie výmenných nadstavieb (sypacia, sklápacia a pod.)-sezónne využitie podvozku |  |  |  |  | áno | áno
iné doplňujúce požiadavky | 249 | Návod na obsluhu a údržbu vozidla |  |  |  |  | áno | áno
| 250 | Osvedčenie o evidencii vozidla OEV II |  |  |  |  | áno | áno
| 251 | COC –certifikát podvozku |  |  |  |  | áno | áno
| 252 | Protokol o schválení vozidla (autorizovanou osobou) - ako nosič výmenných nadstavieb |  |  |  |  | áno | áno
| 253 | Zoznam dodaného výstroja (príslušenstvo vozidla) |  |  |  |  | áno | áno
| 254 | bezplatná záruka na celý podvozok min. 24 mesiacov v cene podvozku |  |  |  |  | áno | áno
| 255 | predĺžená záruka na 48 mesiacov na celý podvozok |  |  |  | uvedie cenu | cena | 1.845,- EUR bez DPH
| 256 | záručný servis podvozku |  |  |  |  | áno | áno
| 257 | pozáručný servis podvozku |  |  |  |  | áno | áno
| 258 | 24 hodinový výjazdový servis |  |  |  |  | áno | áno
| 259 | servisné dielne dodávateľa do vzdialenosti max. 150 km od sídla obstarávateľa |  |  |  |  | áno | Banská Bystrica
| 260 | zaškolenie obsluhy. |  |  |  |  | áno | áno
ČASŤ 2b. Výmenná nadstavba sypacia - 5 m³ (soľ+inert+bitumen) – 11 ks | [8 empty] | ČASŤ 2b. Výmenná nadstavba sypacia - 5 m³ (soľ+inert+bitumen) – vyrába iba jeden konkrétny výrobca. Pre verejného obstarávateľa odporúčame požiadavku kombinovaného sypača rozdeliť na dva rôzne typy nadstaviem a to: a) nadstavba na posyp soľou a inertným materiálom a b) nadstavba na prevoz a aplikáciu asfaltových hmôt (bitumen). Pri používaní špecializovaných nadstavieb na prevoz a aplikáciu asfaltových hmôt (bitumenu) dochádza k výraznému šetreniu materiálu a prevádzkových nákladov v porovnaní s použitím Vami požadovanej kombinovanej nadstavby. Výhody špecializovanej nastavby na prevoz a aplikáciu asfaltových zmesí: schopnosť udržania konštantnej teploty používaných zmesí až do vyprázdnenia zásobníka, nulové straty asfaltových zmesí - možnosť opätovného použitia nespotrebovaného materiálu, energeticky efektívna prevádzka, ekologická prevádzka a iné....
Výmenná sypacia nadstavba (posyp inertným, chemickým materiálom v zime a bitumenovou obaľovanou zmesou v lete)
uchádzač doplní ponúkanú špecifikáciu
Minimálne požadované parametre
|  | Univerzálna výmenná nadstavba prispôsobená nasledovne: | [6 empty] | V tabuľke nižšie uvádzame nami ponúkane parametre pre nadstabu sypača a nadstavbu na prepravu a aplikáciu obaľovanýách asfaltových zmesi. Ponúkame dve nadstavby namiesto jednej kombinovanej.
zásobník nadstavby | 261 | v zime - posyp inertným a chemickým materiálom |  |  |  |  | áno | samostatná na zimu
| 262 | v lete - na vysprávky ciest teplou obaľovanou asfaltovou zmesou |  |  |  |  | áno | samostatná na leto
| 263 | vyhotovením zásobníka sypača s dvojitou stenou so zateplením medzipriestoru (materiálom odolným voči nasávaniu vlhkosti a zabezpečujúcim tepelnú izoláciu násypky) z vysokokvalitného oceľového plechu s dostatočnou odolnosťou voči dlhodobým negatívnym účinkom posypových materiálov |  |  |  |  | áno | áno
| 264 | prísunom posypového materiálu k „APM“ rotujúcimi kovovými závitovkami 2 ks s oteruvzdornými hranami (o priemere min. Ø 250 – max. 270 mm) zabezpečujúcimi prísun posypového materiálu s požadovanou sypkosťou k „APM“ a asfaltových zmesí k zadnému vypúšťaciemu zariadeniu |  |  |  |  | áno | diskriminačná požiadavka | Z akého dôvodu požaduje verejný obstarávateľ konkrétny priemer závitoviek v rozmedzí od 250 - 270 mm??? Toto vnímame ako silne diskriminačnú požiadavku bez akéhokoľvek technického podkladu a opodstatnenia takejto formulácie. Pre verejného obstarávateľa nie je pre chod sypača podstatný priemer závitoviek. Pokiaľ je výrobca schopný zabezpečiť správnu funkčnosť sypača, je pre verejného obstarávateľa jedno, či bude nadstavba vybavená s väčším alebo menším priemerom závitoviek. Odporúčame úplne vypustiť definíciu priemeru závitoviek, prípadne ju nahradiť štandardne obstarávateľom používaným typom posypového materiálu (trieda zrnitosti, odolnosť proti rozdrobeniu, typ kameniva, objemová hmotnosť a i.). Existuje viacero vhodnejších typov dopravníkových systémov posypových nadstavieb, ako sú verejným obstarávateľom požadované „dva závitové dopravníky“ . Pre štandardné používané typy posypových materiálov a pre bežný spôsob ich skladovania pre pomery SR odporúčame pre verejného obstarávateľa „reťazový dopravníkový systém“.
zásobník nadstavby | 265 | kovové časťi nadstavby vyhotovenými s antikoróznym ochranným náterom odolným voči účinkom „CHPM“ |  |  |  |  | áno | áno
| 266 | odnímateľným zabezpečením zásobníka voči vniknutiu nadrozmerných predmetov pri jeho plnení nad veľkosť 10 cm - kovovým roštom s dostatočnou pevnosťou voči rázom a prehybom |  |  |  |  | áno | áno
| 267 | ochranou zásobníka posypového materiálu voči zrážkovej vlhkosti (v zime) a pre udržiavanie teploty asfaltovej zmesi (v lete) jeho zakrytím a zaistením v prepravnej polohe voči samovoľnému otváraniu tlakom náporového vzduchu (napr. plachtová kapotáž s termoplachtou) |  |  |  |  | áno | áno
| 268 | pripojenie nadstavby k hydraulickému pohonu (komunálnej hydraulike) pomocou rýchlospojok |  |  |  |  | áno | áno
| 269 | zásobník nadstavby min. 5 m3 |  |  |  |  | áno | áno
| 270 | predné - medzinápravové rozmetadlo |  |  |  |  | áno | diskriminačná požiadavka | Túto požiadavku hodnotíme ako vysoko diskriminačnú. Medzinápravové rozmetadlo je špecifikom iba jedného konkrétneho výrobcu. Navyše je toto technické riešenie pre zabezpečenie trakcie posypového vozidla na zľadovatenej a zasneženej vozovke zastaralé a výrazným spôsobom prispieva k nadmernej degradácii komponentov podvozku, nakoľko pri jeho používaní dochádza k otryskávaniu podvozku a jeho komponentov posypovým materiálom. Celosvetovo je pre zabezpečenie trakcie posypových vozidiel používaný systém automatických podzadzovacích reťazí, ktorý má množstvo výhod oproti obstarávateľom požadovaným medzinápravovým rozmetadlom. Výhody systému automatických podhadzovacích retazí: nižšia obstarávacia cena, systém šetrný k podvozku, ľahká a rýchla aplikácia bez nutnosti zastavenia vozidla, zabezpečenie trakcie na zľadovatenej a zasneženej vozovke a i. Verejnému obstarávateľovi odporúčame prehodnotiť požiadavku na medzinápravové rozmetadlo a doplniť ju aj možný alternatívnym zabezpečením trakcie pomocou automatických podhadzovacích retazí.
| 271 | zadné rozmetadlo |  |  |  |  | áno | áno
| 272 | nádrž na emulziu objemu min. 500 l s vlastným ohrevom (napr.LPG) a čerpadlom na dávkovanie emulzie s ručnou lištou na zalievanie špár (vybavenou napr. hadicou a kovovou lištou s tryskou) |  |  |  |  | áno | diskriminačná požiadavka
| 273 | nádrž na LPG |  |  |  | min. 50 litrov | áno | diskriminačná požiadavka
| 274 | nádrž na vodu objemu |  |  |  | min. 300 litrov | áno | diskriminačná požiadavka
| 275 | osvetlením zásobníka posypového materiálu, zadného „APM“ a medzinápravového „APM“ s možnosťou sledovania posypového obrazca |  |  |  |  | áno | áno
zásobník nadstavby | 276 | umožnením bezpečného jednostranného prístupu obsluhy na nadstavbu sypača po celej jej šírke (na strane za kabínou nosiča) so schodíkmi z protišmykového materiálu a bezpečnostným zábradlím po celej dĺžke nadstavby |  |  |  |  | áno | áno
| 277 | odkladacou, uzamykateľnou skriňou na náradie umiestnenou na pravej strane nadstavby |  |  |  |  | áno | áno
pohon nadstavby | 278 | pohonom nadstavby od motora podvozku hydraulickým čerpadlom |  |  |  |  | áno | áno
| 279 | samoregulačné-piestikové čerpadlo hydrauliky |  |  |  |  | áno | áno
pohon nadstavby | 280 | výkon čerpadla | min.80l/min. pri otáčkaćh motora 1000 RPM |  |  |  | áno | áno 90L/min.
pohon nadstavby | 281 | tlak hydrauliky v systéme |  | 200 bar /otáčky motora 1000 RPM |  |  | áno | 300 bar | Z akého dôvodu požadujete tlak v hydraulickom systéme presne 200 bar? Vás ako užívateľa a budúceho majiteľa predmetnej techniky tlak hydraulického systému nebude nijako ovplyvňovať. Z hľadiska budúceho používania a s prihladnutím na princípy zákona o VO je pre Vás podstatná iba funkčnosť a využiteľnosť predmetnej techniky. Ak požadujete tlak 200bar kvôli použitiu iných nadstavieb, prosíme o špecifikáciu týchto nadstavieb.
ovládania a dávkovanie | 282 | hlavný ovládací panel nadstavby a rozmetadiel - plne automatický umiestnený v kabíne vodiča v jeho dosahu |  |  |  |  | áno | áno
| 283 | inertných posypových materiálov (ďalej len „IPM“) v rozsahu min. 50-300 g/m2 (krokom po 50 g/m2 resp. kontinuálne) s možnosťou nesymetrického posypu a dosahu pod kolesá najbližších náprav podvozku nákladného automobilu – medzinápravovým „APM“ |  |  |  |  | áno | diskriminačná požiadavka
| 284 | chemických posypových materiálov (ďalej len „CHPM“) v predvolenej hodnote v rozsahu min. 10 až 50 g/m2 (krokom po 10 g/m2 resp. kontinuálne)-zadným "APM" |  |  |  |  | áno | áno
| 285 | Hodnota nastavenej dávky-gramáže posypového materiálu musí byť dosahovaná aj pri rýchlosti vozidla min. od 5 km/hod. - 60 km/hod. |  |  |  |  | áno | áno
rozmetadlá (APM) | 286 | vyhotovenie „APM“ – z plechu z nehrdzavejúcej ocele (materiálu odolného voči účinkom CHPM, korózie) a ochranným krytom, |  |  |  |  | áno | áno
| 287 | možnosťou asymetrie aplikácie zadným „APM“ ± 2,0 m oproti pôvodnému symetrickému obrazcu |  |  |  |  | áno | áno
| 288 | šírkou aplikácie posypových materiálov v rozsahu od 2 do 8 m s možnosťou krokovej regulácie po jednom metri resp. kontinuálne |  |  |  |  | áno | áno
| 289 | dodržaním zadanej hodnoty dávkovania aj pri zmene šírky aplikácie resp. pri zmene pracovnej rýchlosti nosiča pomocou mikroprocesora so spätnou väzbou |  |  |  |  | áno | áno
| 290 | odklopením zadného „APM“ pre prípad núdzového vyprázdnenia zásobníka za pomoci pneumaticko-hydraulického zdvíhania jednomužnou obsluhou |  |  |  |  | áno | áno
| 291 | vyprázdňovaním zásobníka sypača náhradným zdrojom v prípade poruchy pohonného agregátu (hydraulické vývody cez rýchlospojky umožňujúce pripojenie náhradného hydraulického zdroja) | [5 empty] | áno
zadný výpust | 292 | výmenný systém zadného „APM“ za vypúšťacie zariadenie asfaltových zmesí |  |  |  |  | áno | diskriminačná požiadavka
| 293 | vyhotovením zadného vypúšťacieho zariadenia s zapínaním z kabíny vodiča a ovládacím panelom umiestneným v zadnej časti na nadstavbe z pracovného miesta obsluhy. |  |  |  |  | áno | áno
| 294 | vybavenie nadstavby ručnou lištou na zalievanie špár obsluhou |  |  |  |  | áno | áno
iné doplňujúce požiadavky | 295 | farebné prevedenie v odtieni oranžová – RAL 2011 |  |  |  |  | áno | áno
| 296 | bezpečnostným šrafovaním okrajových častí s doplnením odrazovými doskami |  |  |  |  | áno | áno
| 297 | výstražnými svetlami –(napr. výstražná šípka) oranžovej farby umiestnené na zadnej stene nadstavby |  |  |  |  | áno | áno
| 298 | výstražné nálepky na zadnom čele nadstavby s reflexným popisom „PRI POSYPE NEPREDBIEHAŤ“, |  |  |  |  | áno | áno
| 299 | odstavné nohy pre potreby sezónneho prekladania nadstavieb |  |  |  |  | áno | áno
iné doplňujúce požiadavky | 300 | Návod na obsluhu a údržbu nadstavby |  |  |  |  | áno | áno
| 301 | Revíznu správu o plynovom zariadení |  |  |  |  | áno | áno
| 302 | Protokol o schválení nadstavby (autorizovanou osobou) – výmenná nadstavba |  |  |  |  | áno | áno
| 303 | OEV II pre výmennú nadstavbu |  |  |  |  | áno | áno
| 304 | bezplatná záruka min. 24 mesiacov v cene nadstavby |  |  |  |  | áno | áno
| 305 | záručný servis nadstavby 0-24 mesiacov |  |  |  |  | áno | áno
| 306 | pozáručný servis nadstavby |  |  |  |  | áno | áno
| 307 | 24 hodinový výjazdový servis |  |  |  |  | áno | áno
| 308 | servisné dielne dodávateľa do vzdialenosti max. 150 km od sídla obstarávateľa |  |  |  |  | áno | áno
| 309 | bezplatné zaškolenie obsluhy. |  |  |  |  | áno | áno
V prípade, že dodávateľ nadstavby nievie dodať unifikovanú nadstavbu (zima-leto), je možné ponúknuť variantné riešenie-dodávku 2 ks výmenných nadstavieb spĺňajúce minimáne požadované parametre pre potreby využitia v zime na posyp soľou, drvou v lete-prevoz a aplikáciu teplej obaľovanej (bitumenovej) zmesi za podmienky splnenia objemových požiadaviek v m³
ČASŤ 2c. Snehová radlica krídlového typu – 11 ks
Vyhotovenie snehovej radlice riešené spôsobom čelne nesenej kompaktnej nedelenej radlice vyrobenej z kovového materiálu, upevnenej na upínacej doske so zabezpečením pracovných, resp. prepravných polôh pomocou hydraulického systému nosiča s pripojením rýchlospojkami | [8 empty] | Na našom trhu sú známe iba dve značky takýchto radlíc, ktorých importérom pre náš trh je iba jedna firma. Z tohto dôvodu navrhujeme verejnému obstarávateľovi zvážiť požiadavku na krídlovú nedelenú monosegmentovú radlicu, v opačnom prípade je otázne dodržanie princípu nediskriminácie a transparentnosti predmetného verejného obstarávania. Máme za to, že existuje veľké množstvo technicky a ekonomicky výhodnejších prevedení radlíc s rovnakou alebo lepšou funkčnosťou, ako je pevná nedelená krídlová radlica. Verejnému obstarávateľovi navrhujeme zvážiť aj viacsegmentovú krídlovú radlicu - obojstrané krídlo, ktorá má bezpochyby viacero výhod oproti pôvodne požadovanej radlici. Oproti monosegmentovej radliciam, viacsegmentové radlice umožňujú plynulé obchádzanie prekážok až do 80 mm vďaka čomu chránia radlicu pred poškodením. Pružné elementy eliminujú vibrácie a hluk v mestskej prevádzke, lepšie kopírujú terén a umožňujú maximálnu adaptabilitu k povrchu vozovky. Axiálny náklon radlice umožňuje sledovať sklon povrchu vozovky a tým zvyšuje kvalitu odpratávania snehu.
uchádzač doplní ponúkanú špecifikáciu
|  | Minimálne požadované parametre | [6 empty] | Požadovanú radlicu vyrába len jeden výrobca
snehová radlica | 310 | pracovná časť – teleso radlice vyhotovené z kvalitného oceľového plechu triedy min. 11523 -hrúbka min. 4 mm |  |  |  |  | áno | áno, 4 mm
| 311 | výška radlice na vstupe |  |  | min.600-max.800 mm |  | áno | nie | Navrhujeme obojstranné krídlo - praktickejšie využitie. Obzvlášť vhodné na kruhové križovatky a miesta, kde je nutné obchádzať stojacé vozidlá a i. Výška radlica na výstupe a vstupe by mala byť teda rovnaká.
| 312 | výška radlice na výstupe |  |  | min.1500-max.1800 mm |  | áno | nie | Aký má VO dôvod na výšku radlice min. 1500 - 1800 mm? Takúto výšku radlôice ponúkajú iba dve značky na našom trhu zastupované jednou spoločnosťou. Túto požiadavku vnímame rovnako ako diskriminačnú. Navrhujeme výšku radlice na výstupe znížiť aspoň na 1350 mm
| 313 | hmotnosť radlice |  |  |  | max. 1000 kg | áno | áno
| 314 | s pripojením rýchlospojkami |  |  |  |  | áno | áno
| 315 | Ovládanie pluhu z kabíny vodiča v jeho zornom poli |  |  |  |  | áno | áno
| 316 | upínacím, hydraulickým zdvíhacím a pretáčacím zariadením umožňujúcim nastaviť jej pracovnú polohu (plávajúcu polohu, nesenú polohu, prítlak) |  |  |  |  | áno | áno
| 317 | nastaviteľnými pojazdovými kolesami |  |  |  |  | áno | áno
| 318 | aretáciou nastavenej „prepravnej“ polohy zamedzujúcou jej samovoľné prestavenie |  |  |  |  | áno | áno
| 319 | pripojením a uchytením na nosič čelnou rýchloupínacou kovovou doskou podľa normy EN 15432-1 (DIN 76 060) |  |  |  |  | áno | áno
snehová radlica | 320 | konštrukčnou šírkou max. 3500 mm, umožňujúcou zhrňovanie snehu v pracovnej šírke min.3000 mm |  |  |  |  | áno | diskriminačná požiadavka | Diskriminačná požiadavka, maximálnu konštrukčnú šírku v kombinácii s minimálnym pracovným záberom spĺňa iba jedna radlica na našom trhu.
| 321 | rozsahom nastavenia uhla záberu voči pozdĺžnej osi vozidla 90o ± 30 až 35°pri nastavení na pracovnú šírku min. 3000 mm s možnosťou zhrňovania snehu do ľavej resp. pravej strany pri doprednom pohybe nosiča (tzv. stranové naklápanie pre zhrňovanie snehu vpravo resp. vľavo) hydraulickým spôsobom |  |  |  |  | áno | diskriminačná požiadavka | Pri Vami požadovanom uhle záberu voči pozdĺžnej osi a v kombinácii z minimálnou pracovnou šírkou 3000 mm je minimálna možná konštrukčná šírka od 3464,10 mm po 3662,32 mm. Takúto požiadavku spľňa iba jedna radlica na trhu. Táto požiadavka v kombinácii s konštrukčnou šírku " max. 3500 mm" už jednoznačne poukazuje na presný typ jednej jedinej radlice dodávanej v SR ktorá ju spĺňa.
| 322 | s istením proti poškodeniu nosiča bočným naklápaním pri transportnej polohe |  |  |  |  | áno | áno
| 323 | prepravnou polohou vo výške min. 300 mm od úrovne vozovky pri zaťaženom nosiči |  |  |  |  | áno | áno
| 324 | konštrukčnou výškou a horným zakrivením prispôsobeným k zásahom aj v extrémnych snehových podmienkach, pričom je zaručený plynulý pohyb zhrňovanej vrstvy snehu po telese radlice bezpečnou rýchlosťou aj pri zásahoch vykonávaných pri vyšších pojazdových pracovných rýchlostiach nosiča |  |  |  |  | áno | áno
| 325 | konštrukciou nepresahujúcou v prepravnej polohe ľavý obrys nosiča o viac ako 200 mm a pravý obrys nosiča viac ako 800 mm |  |  |  |  | áno | diskriminačná požiadavka | Požiadavku spĺňa iba jedna radlica dodávaná v rámci SR
| 326 | konštrukčným riešením vyhotovenia hornej časti tak aby nedochádzalo k úniku zhrňovaného snehu cez hornú hranu radlice na čelnú plochu vozidla |  |  |  |  | áno | áno
| 327 | spodnými záberovými britmi vyhotovenými z kvalitného kovového oteruvzdorného materiálu, zabezpečujúceho stieranie snehu s minimálnym zostatkom snehovej vrstvy bez poškodzovania povrchu vozovky, pričom konštrukcia uchytenia musí umožňovať ich ľahkú a rýchlu výmenu |  |  |  |  | áno | áno
| 328 | okrajovým LED osvetlením (označenie maximálnych rozmerov) radlice v zmysle platných noriem s odpružením eliminujúcim otrasy a jeho poškodzovanie (24 V) |  |  |  |  | áno | áno
| 329 | farebné prevedenie – RAL 2011 |  |  |  |  | áno | áno
| 330 | bezpečnostným šrafovaním okrajových častí v zmysle všeobecne platných právnych predpisov a noriem v kombinácii „ biela a červená“ s doplnením odrazovými sklami a odrazovými doskami zvláštneho určenia |  |  |  |  | áno | áno
| 331 | núdzovým prestavením do prepravnej polohy aj v prípade poruchy |  |  |  |  | áno | áno
| 332 | vybavením odkladacími stojanmi, umožňujúcimi uloženie, montáž resp. demontáž jednomužnou obsluhou bez použitia ďalších zdvíhacích zariadení |  |  |  |  | áno | áno
iné doplňujúce požiadavky | 333 | kompletná dokumentácia k sneh.pluhu so schválením na premávku po pozem. komunikáciách SR |  |  |  |  | áno | áno
| 334 | OEV II pre prídavné zariadenie nesené |  |  |  |  | áno | áno
iné doplňujúce požiadavky | 335 | bezplatné zaškolenie obsluhy. |  |  |  |  | áno | áno
| 336 | bezplatná záruka min. 24 mesiacov v cene radlice |  |  |  |  | áno | áno
| 337 | servisné dielne dodávateľa do vzdialenosti max. 150 km od sídla obstarávateľa |  |  |  |  | áno | áno
dôležité požiadavky pre plnenie predmetu VO | 338 | z dôvodu monitorovania vozidiel, sledovania PHL a výkonov (pluhovanie, posyp, šneky, rozmetadlo) požadujeme dovybaviť podvozky a nadstavby potrebnými snímačmi zabezpečujucími snímanie a odosielanie požadovaných údajov cez GPS.(vzhľadom k tomu, že 2/3 vozidiel obstarávateľa už je vybavené GPS systémom FLEETWARE požadujeme doplniť GPS monitorig uvedeným systémom) |  |  |  |  | áno | áno
| 339 | Dáta z nadstavby pre pripojenie na GPS musia byť vyvedené do zásuvky v kabíne vozidla, alebo v ovládacom paneli nadstavby na konektor SUB-D 9, protokol RS-232 - podľa EN 15430-1. Minimálny rozsah poskytovaných dát je: činnosť rozmetadiel, poloha pluhu, druh posypu / typ posypu (drva, soľ, soľanka, kombinácia,...), šírka posypu, hmotnosť posypu, ako aj iné dáta spojené s prevádzkou zimnej a letnej údržby. |  |  |  |  | áno | áno