## Hárok1
Predbežný opis predmetu zákazky
"Dodanie nových podvozkov kategórie N3G v prevedení 4 x 4.2 v celkovom počte 18 ks s príslušnými nadstavbami"
Predmet zákazky je rozdelený na 2 časti:
časť č. 1 - Podvozky 4x4.2-NA-N3G s nadstavbou: soľ, soľanka, inert+sklápacia korba a snehová radlica - 7 ks
časť č. 2 - Podvozky 4x4.2- NA-N3G s nadstavbou: soľ, inert-zima, bitumenová zmes-leto a snehová radlica - 11 ks
ČASŤ 1a. Podvozok nákladného automobilu verzia NA-N3G 4x4.2 – 7 ks
Ako podvozok nákladného vozidla sa požaduje nové, sériovo vyrábané vozidlo N3G v prevedení 4 x 4.2 vyhotovený ako nosič výmenných nadstavieb štandardnej výbave:
uchádzač doplní ponúkanú špecifikáciu
Minimálne požadované parametre
| celková hmotnosť |  |  |  | min. 18 t-max 20 t | áno
Motor | naftový preplňovaný turbodúchadlom s výkonom |  |  |  | min. 290 kW | áno
| s krútiacim momentom |  |  |  | min. 1800 Nm | áno
| emisnú normu |  |  |  | min. EURO 6d | áno
| motorovou brzdou s účinnosťou |  |  |  | min. 300 kW | áno
| vyhrievaný palivový filter |  |  |  |  | áno
| PTO-nezávislým vypínateľným pomocným pohonom od motora podvozku nákladného automobilu rozsahom otáčok motora od voľnobežných až po maximálne otáčky, umožňujúci odber výkonu s dostatočnou rezervou pre prevádzkovanie celkovej zostavy sypača v nepriaznivých zimných podmienkach s ochranou proti poškodeniu |  |  |  |  | áno
| Obmedzovač rýchlosti |  |  |  |  | áno
| Klimatizácia od motora |  |  |  |  | áno
| alternátor s výkonom min.28 V/100 Ah |  |  |  |  | áno
Kabína | výbavou kabíny pre ťažkú zimnú prevádzku |  |  |  |  | áno
| odklápacou kabínou |  |  |  |  | áno
| dvojokruhovým ľavostranným riadením s posilňovačom |  |  |  |  | áno
| 2 miestna(vodič + 1) vybavené nastaviteľným odpruženým sedadlom pre vodiča, sedadlo pre spolujazdca môže byť pevné |  |  |  |  | áno
| vysokovýkonnými stieračmi čelného skla |  |  |  |  | áno
| nezávislým kúrením |  |  |  |  | áno
| nasávanie vzduchu do motora umiestnené za kabínou vodiča vzadu |  |  |  |  | áno
| vysokovýkonné prídavné predné reflektory so smerovými svetlami umiestnenými na kabíne vodiča pod čelným sklom (nad čelnou snehovou radlicou v prepravnej polohe) |  |  |  |  | áno
| dvoma (2) výstražnými majákmi oranžovej farby umiestnenými na kabíne vodiča |  |  |  |  | áno
| Elektricky vyhrievané a nastaviteľné spätné zrkadlá |  |  |  |  | áno
| menič napätia 24/12 V |  |  |  |  | áno
| rádio |  |  |  |  | áno
| Základný imobilizér |  |  |  |  | áno
| Centrálne zamykanie |  |  |  |  | áno
| FMS konektor na montáž GPS - monitorovacieho systému |  |  |  |  | áno
| Digitálny tachograf |  |  |  |  | áno
| centrálny palubný počítač (jazyk:slovensky-česky) |  |  |  |  | áno
| Farba kabíny RAL 2011 – oranžová |  |  |  |  | áno
prevodovka | automatická - (prípadne ekvivalentná - robotizovaná prevodovka) |  |  |  | min. 12 stupňova | áno
| prídavnou prevodovkou s prevodovaním na pomer od 1,25 – do 1,30, prípadne ekvivalentným riešením pohonu náprav (rozdeľovacou prevodovkou) |  |  |  |  | áno
prevodovka | závislý vypínateľný pomocný pohon od prevodovky s čerpadlom hydrauliky pre sklápaciu nadstavbu |  |  |  |  | áno
| hydraulickým okruhom sklápania s hydraulickým valcom vyklápania, rozvádzačom(kompletná dodávka hydraulického okruhu sklápania ) |  |  |  |  | áno
nápravy | rázvor náprav |  |  |  | min.3700-max.3900 | áno
| zosilnenie prednej nápravy s únosnosťou |  |  |  | min. 9000 kg | áno
| zadná náprava s únosnosťou |  |  |  | min. 10500 kg | áno
| dvojmontáž kolies zadnej nápravy |  |  |  |  | áno
| zapínateľným pohonom riadenej nápravy s uzávierkami diferenciálov všetkých náprav |  |  |  |  | áno
predný a zadný stabilizátor
pneumatiky | predná náprava – 385/65 R 22,5 – dezén M+S zimný (3PMSF) |  |  |  |  | áno
| zadná náprava – 315/R80 22,5 (dezén M+S (3PMSF)určený na regionálnu prepravu) |  |  |  |  | áno
podvozok | predný nárazník s prednou upínacou doskou spĺňajúcu normu EN 15432-1 pre nesenie čelnej snehovej radlice |  |  |  |  | áno
| zosilneným šasi a rámom podvozku odolným voči krutovému ohybu podvozku |  |  |  |  | áno
| perovanie podvozku listovými perami na prednej a zadnej náprave-(prípadne ekvivalent) |  |  |  |  | áno
| konštrukčná únosnosť listových pier vpredu min. 9000 kg, vzadu min. 10000 kg |  |  |  |  | áno
| EBS a ABS podvozku s vývodmi a prípravou umožňujúcou ťahanie prívesu |  |  |  |  | áno
| vzduchová a elektrická sústava ABS, EBS umožňujúca ťahanie prívesu |  |  |  |  | áno
| svetlá výška podvozku vpredu - min. 300 mm, vzadu - min. 300 mm v nezaťaženom stave (merané od vozovky po najspodnejší pevný bod podvozku) |  |  |  |  | áno
| bočné zábranami – ochrana proti podbehnutiu |  |  |  |  | áno
| zadným nárazníkom – ochrana proti podbehnutiu |  |  |  |  | áno
| zadný záves na ťahanie prívesu Ø 40 mm |  |  |  |  | áno
| bočné obrysové svetlá |  |  |  |  | áno
| zvukovou výstražnou signalizáciou pri spätnom chode podvozku |  |  |  |  | áno
| blatníky polkruhového tvaru a zásterky zadných kolies |  |  |  |  | áno
| zadným lapačom nečistôt (tzv. gumová zástera) po celej šírke vozidla (aj ochrana pred zadným rozmetadlom) |  |  |  |  | áno
| doplnenie podvozku nákladného automobilu plnohodnotnou rezervou upevnenou za kabínou vodiča na držiaku s hydraulickým ovládaním spúšťania |  |  |  |  | áno
| ťažná tyč-umiestnená na podvozku ako jeho súčasť |  |  |  |  | áno
| lakovanie - náter kovových častí podvozku nákladného automobilu v špeciálnom vyhotovení s ochranným antikoróznym, tlmiacim účinkom a účinkom CHPM |  |  |  |  | áno
komunálna hydraulika | komunálna hydraulika zostáva súčasťou podvozku a dá sa využiť pre rôzne iné nadstavby
| Samoregulačné variabilné čerpadlo s riadeným prietokom – LS systém – využitie viacerých nadstavieb s rozdielnou potrebou prietoku hydraulického oleja |  |  |  |  | áno
komunálna hydraulika | montáž čerpadla priamo na pomocný pohon z motora |  |  |  |  | áno
| výkon čerpadla | min.80l/min. pri otáčkaćh motora 1000 RPM |  |  |  | áno
| tlak hydrauliky v systéme |  | 200 bar /otáčky motora 1000 RPM |  |  | áno
| Olejová nádrž umiestnená za kabínou vodiča - 1 zdroj oleja pre všetky nadstavby |  |  |  | objem min. 150 l | áno
| olejoznak nádrže |  |  |  |  | áno
| filter nádrže s indikáciou a čidlom |  |  |  |  | áno
| signalizácia poklesu hladiny oleja v nádrži na ovládacom paneli sypača |  |  |  |  | áno
| teplomer hydraulického oleja |  |  |  |  | áno
| Rozvádzač s LS systémom pre ovládanie radlice a iných nadstavieb |  |  |  |  | áno
| 2 páry rýchlospojok – umiestnenie pod predným nárazníkom – pripojenie radlice – pracovné úkony – zdvíhanie-spúšťanie + otáčanie vľavo-vpravo |  |  |  |  | áno
pomocný rám | montáž pomocného rámu na hlavný rám podvozku, konštrukčne vyhotovený a prispôsobený na uchytenie výmenných nadstavieb (sypacia, sklápacia a pod.)-sezónne využitie podvozku |  |  |  |  | áno
iné doplňujúce požiadavky | Návod na obsluhu a údržbu vozidla |  |  |  |  | áno
| Osvedčenie o evidencii vozidla OEV II |  |  |  |  | áno
| COC –certifikát podvozku |  |  |  |  | áno
| Protokol o schválení vozidla (autorizovanou osobou) - ako nosič výmenných nadstavieb |  |  |  |  | áno
| Zoznam dodaného výstroja (príslušenstvo vozidla) |  |  |  |  | áno
| bezplatná záruka na celý podvozok min. 24 mesiacov v cene podvozku |  |  |  |  | áno
| predĺžená záruka na 48 mesiacov na celý podvozok |  |  |  | uvedie cenu | cena
| záručný servis podvozku |  |  |  |  | áno
| pozáručný servis podvozku |  |  |  |  | áno
| 24 hodinový výjazdový servis |  |  |  |  | áno
| servisné dielne dodávateľa do vzdialenosti max. 150 km od sídla obstarávateľa |  |  |  |  | áno
| zaškolenie obsluhy. |  |  |  |  | áno
ČASŤ 1b. Výmenná nadstavba sypacia objem min. 5m³ (soľ+soľanka+inert) – 7 ks
Výmenná sypacia nadstavba (posyp inertným, chemickým materiálom a roztokom soľanky)
uchádzač doplní ponúkanú špecifikáciu
Minimálne požadované parametre
Univerzálna výmenná nadstavba prispôsobená nasledovne:
| optimálnym využitím celkovej a užitočnej hmotnosti vozidla vzhľadom k súčtu hmotností naplneného zásobníka nadstavby min. 5 m3, naplnených soľankových nádrží objemu min. 1850 l a hmotnosti čelnej snehovej radlice |  |  |  |  | áno
zásobník nadstavby | posyp inertným a chemickým materiálom a soľným roztokom |  |  |  |  | áno
| vyhotovením zásobníka sypača (násypky) z plechu z nehrdzavejúcej ocele s dostatočnou odolnosťou voči dlhodobým negatívnym účinkom posypových materiálov |  |  |  |  | áno
| prísunom posypového materiálu k „APM“ rotujúcimi kovovými závitovkami 2 ks s oteruvzdornými hranami (o priemere min. Ø 125 – max. 130 mm) zabezpečujúcimi prísun posypového materiálu s požadovanou sypkosťou k „APM“(aplikátor posyp.materiálu) |  |  |  |  | áno
| vyhotovenie nadstavby sypača s predným (medzinápravovým) a zadným rozmetadlom |  |  |  |  | áno
| kovové časťi nadstavby ošetrené s antikoróznym ochranným náterom odolným voči účinkom „CHPM“(chem.posyp.material) |  |  |  |  | áno
| odnímateľným zabezpečením zásobníka voči vniknutiu nadrozmerných predmetov pri jeho plnení nad veľkosť 10 cm - kovovým roštom s dostatočnou pevnosťou voči rázom a prehybom |  |  |  |  | áno
| ochranou zásobníka posypového materiálu voči zrážkovej vlhkosti (v zime) jeho zakrytím a zaistením v prepravnej polohe voči samovoľnému otváraniu tlakom náporového vzduchu (napr. plachtová kapotáž ) |  |  |  |  | áno
| pripojenie nadstavby k hydraulickému pohonu (komunálnej hydraulike) pomocou rýchlospojok |  |  |  |  | áno
| zásobník nadstavby min. 5 m3 |  |  |  |  | áno
| sekciovým riešením soľankových nádrží rovnomerným rozložením objemov po oboch stranách nadstavby s ich vzájomným prepojením s objemom |  |  |  | min. 1850 litrov | áno
čerpadlom na dávkovanie soľankového roztoku
| pri režime zvlhčovania je požadovaný základný pomer soľanky a soli 1:3 |  |  |  |  | áno
| materiálovým riešením soľankového systému odolné voči agresívnym účinkom soľných roztokov, s možnosťou plnenia horným uzáverom resp. prípojkou k miešaciemu zariadeniu (pre pripojenie požiarnej hadice typu C) |  |  |  |  | áno
| predné - medzinápravové rozmetadlo |  |  |  |  | áno
| zadné rozmetadlo |  |  |  |  | áno
| osvetlením zásobníka posypového materiálu, zadného „APM“ a medzinápravového „APM“ s možnosťou sledovania posypového obrazca |  |  |  |  | áno
| umožnením bezpečného jednostranného prístupu obsluhy na nadstavbu sypača po celej jej šírke (na strane za kabínou nosiča) so schodíkmi z protišmykového materiálu a bezpečnostným zábradlím po celej dĺžke nadstavby |  |  |  |  | áno
pohon nadstavby | pohonom nadstavby od motora podvozku hydraulickým čerpadlom |  |  |  |  | áno
| samoregulačné-piestikové čerpadlo hydrauliky |  |  |  |  | áno
pohon nadstavby | výkon čerpadla | min .80l/min. pri otáčkaćh motora 1000 RPM |  |  |  | áno
| tlak hydrauliky v systéme |  | 200 bar /otáčky motora 1000 RPM
ovládania a dávkovanie | hlavný ovládací panel nadstavby a rozmetadiel - plne automatický umiestnený v kabíne vodiča v jeho dosahu |  |  |  |  | áno
| chemických posypových materiálov (ďalej len „CHPM“) v predvolenej hodnote v rozsahu 5 až 50 g/m2 (krokom po 5 g/m2 resp. kontinuálne) |  |  |  |  | áno
| inertných posypových materiálov (ďalej len „IPM“) v rozsahu 50-350 g/m2 (krokom po 50 g/m2 resp. kontinuálne) s možnosťou nesymetrického posypu a dosahu pod kolesá najbližších náprav podvozku nákladného automobilu - medzinápravovým rozmetadlom |  |  |  |  | áno
| Hodnota nastavenej dávky-gramáže posypového materiálu musí byť dosahovaná aj pri rýchlosti vozidla min. od 5 km/hod. - 60 km/hod. |  |  |  |  | áno
| dodržaním zadanej hodnoty dávkovania aj pri zmene šírky aplikácie resp. pri zmene pracovnej rýchlosti nosiča pomocou mikroprocesora so spätnou väzbou |  |  |  |  | áno
rozmetadlá (APM) | vyhotovenie rozmetadiel( „APM“) – z plechu z nehrdzavejúcej ocele (materiálu odolného voči účinkom CHPM, korózie) a ochranným krytom, |  |  |  |  | áno
| možnosťou asymetrie aplikácie zadným „APM“ ± 2,0 m oproti pôvodnému symetrickému obrazcu |  |  |  |  | áno
| šírkou aplikácie posypových materiálov v rozsahu od 2 do 8 m s možnosťou krokovej regulácie po jednom metri resp. kontinuálne |  |  |  |  | áno
| dodržaním zadanej hodnoty dávkovania aj pri zmene šírky aplikácie resp. pri zmene pracovnej rýchlosti nosiča pomocou mikroprocesora so spätnou väzbou |  |  |  |  | áno
| odklopením zadného „APM“ pre prípad núdzového vyprázdnenia zásobníka za pomoci pneumaticko-hydraulického zdvíhania jednomužnou obsluhou |  |  |  |  | áno
| vyprázdňovaním zásobníka sypača náhradným zdrojom v prípade poruchy pohonného agregátu (hydraulické vývody cez rýchlospojky umožňujúce pripojenie náhradného hydraulického zdroja) |  |  |  |  | áno
iné doplňujúce požiadavky | farebné prevedenie v odtieni oranžová – RAL 2011 |  |  |  |  | áno
| bezpečnostným šrafovaním okrajových častí s doplnením odrazovými doskami |  |  |  |  | áno
| výstražnými svetlami –(napr. výstražná šípka) oranžovej farby umiestnené na zadnej stene nadstavby |  |  |  |  | áno
| výstražné nálepky na zadnom čele nadstavby s reflexným popisom „PRI POSYPE NEPREDBIEHAŤ“, |  |  |  |  | áno
| odstavné nohy pre potreby sezónneho prekladania nadstavieb |  |  |  |  | áno
| Návod na obsluhu a údržbu nadstavby |  |  |  |  | áno
| Revíznu správu o plynovom zariadení |  |  |  |  | áno
| Protokol o schválení nadstavby (autorizovanou osobou) – výmenná nadstavba |  |  |  |  | áno
| OEV II pre výmennú nadstavbu |  |  |  |  | áno
| bezplatná záruka min. 24 mesiacov v cene nadstavby |  |  |  |  | áno
| záručný servis nadstavby 0-24 mesiacov |  |  |  |  | áno
| pozáručný servis nadstavby |  |  |  |  | áno
| 24 hodinový výjazdový servis |  |  |  |  | áno
| servisné dielne dodávateľa do vzdialenosti max. 150 km od sídla obstarávateľa |  |  |  |  | áno
| bezplatné zaškolenie obsluhy. |  |  |  |  | áno
ČASŤ 1c. Výmenná nadstavba sklápacia objem min. 6,5 m³ – 7 ks
Výmenná nadstavba namontovaná na hlavný, alebo pomocný rám(medzirám) vozidla s možnosťou jednoduchej demontáže - výmeny
uchádzač doplní ponúkanú špecifikáciu
Minimálne požadované parametre
sklápacia nadstavba | umožňujúca trojstranné vyklápanie s dostatočným uhlom sklonu podlahy nadstavby pre všetky druhy materiálov
| ložná plocha šírkovo nepresahujúca vonkajšie rozmery vozidla |  |  |  |  | áno
| vyhotovenie s povrchovo upravenej ocele triedy 11523 |  |  |  |  | áno
| podlaha s hrúbkou 5,0 mm |  | vnútorná šírka |  | min. 2250 mm | áno
|  |  | dĺžka |  | min. 4300 mm | áno
| predné čelo so štítom - hrúbkou 2,5 mm |  | výška |  | min. 1200 mm | áno
| štít korby s hrúbkou 2,5 mm |  | dĺžka |  | min.350-max.450 mm | áno
| bočnice s hrúbkou 2,5 mm v strede nedelené |  |  |  | výška min.650 mm | áno
| zadné čelo s hrúbkou 2,5 mm - možnosť skladania demontáže) |  |  |  | výška min.650 mm | áno
| mechanické otváranie bočníc |  |  |  |  | áno
| povrchová úprava odolná voči korózií |  |  |  |  | áno
| farba RAL 2011 |  |  |  |  | áno
| reflexné polepy po stranách a na zadnej bočnici |  |  |  |  | áno
iné doplňujúce požiadavky | OEV II pre výmennú nadstavbu |  |  |  |  | áno
| bezplatná záruka min. 24 mesiacov v cene nadstavby |  |  |  |  | áno
| záručný servis nadstavby |  |  |  |  | áno
| pozáručný servis nadstavby |  |  |  |  | áno
| 24 hodinový výjazdový servis |  |  |  |  | áno
| servisné dielne dodávateľa do vzdialenosti max. 150 km od sídla obstarávateľa |  |  |  |  | áno
| bezplatné zaškolenie obsluhy. |  |  |  |  | áno
ČASŤ 1d. Snehová radlica krídlového typu – 7 ks
Vyhotovenie snehovej radlice riešené spôsobom čelne nesenej kompaktnej nedelenej radlice vyrobenej z kovového materiálu, upevnenej na upínacej doske so zabezpečením pracovných, resp. prepravných polôh pomocou hydraulického systému nosiča s pripojením rýchlospojkami
uchádzač doplní ponúkanú špecifikáciu
Minimálne požadované parametre
snehová radlica | pracovná časť – teleso radlice vyhotovené z kvalitného oceľového plechu triedy min. 11523 -hrúbka min. 4 mm |  |  |  |  | áno
| výška radlice na vstupe |  |  | min.600-max.800 mm |  | áno
| výška radlice na výstupe |  |  | min.1500-max.1800 mm |  | áno
| hmotnosť radlice |  |  |  | max. 1000 kg | áno
| s pripojením rýchlospojkami |  |  |  |  | áno
| Ovládanie radlice z kabíny vodiča v jeho zornom poli |  |  |  |  | áno
| upínacím, hydraulickým zdvíhacím a pretáčacím zariadením umožňujúcim nastaviť jej pracovnú polohu (plávajúcu polohu, nesenú polohu, prítlak) |  |  |  |  | áno
| nastaviteľnými pojazdovými kolesami |  |  |  |  | áno
| aretáciou nastavenej „prepravnej“ polohy zamedzujúcou jej samovoľné prestavenie |  |  |  |  | áno
| pripojením a uchytením na nosič čelnou rýchloupínacou kovovou doskou podľa normy EN 15432-1 (DIN 76 060) |  |  |  |  | áno
| konštrukčnou šírkou max. 3500 mm, umožňujúcou zhrňovanie snehu v pracovnej šírke min.3000 mm |  |  |  |  | áno
| rozsahom nastavenia uhla záberu voči pozdĺžnej osi vozidla 90o ± 30 až 35° pri nastavení na pracovnú šírku min. 3000 mm s možnosťou zhrňovania snehu do ľavej resp. pravej strany pri doprednom pohybe nosiča (tzv. stranové naklápanie pre zhrňovanie snehu vpravo resp. vľavo) hydraulickým spôsobom |  |  |  |  | áno
| s istením proti poškodeniu nosiča bočným naklápaním pri transportnej polohe |  |  |  |  | áno
| prepravnou polohou vo výške min. 300 mm od úrovne vozovky pri zaťaženom nosiči |  |  |  |  | áno
| konštrukčnou výškou a horným zakrivením prispôsobeným k zásahom aj v extrémnych snehových podmienkach, pričom je zaručený plynulý pohyb zhrňovanej vrstvy snehu po telese radlice bezpečnou rýchlosťou aj pri zásahoch vykonávaných pri vyšších pojazdových pracovných rýchlostiach nosiča |  |  |  |  | áno
| konštrukciou nepresahujúcou v prepravnej polohe ľavý obrys nosiča o viac ako 200 mm a pravý obrys nosiča viac ako 800 mm |  |  |  |  | áno
| konštrukčným riešením vyhotovenia hornej časti tak aby nedochádzalo k úniku zhrňovaného snehu cez hornú hranu radlice na čelnú plochu vozidla |  |  |  |  | áno
| spodnými záberovými britmi vyhotovenými z kvalitného kovového oteruvzdorného materiálu, zabezpečujúceho stieranie snehu s minimálnym zostatkom snehovej vrstvy bez poškodzovania povrchu vozovky, pričom konštrukcia uchytenia musí umožňovať ich ľahkú a rýchlu výmenu |  |  |  |  | áno
| okrajovým LED osvetlením (označenie maximálnych rozmerov) radlice v zmysle platných noriem s odpružením eliminujúcim otrasy a jeho poškodzovanie (24 V) |  |  |  |  | áno
| farebné prevedenie – RAL 2011 |  |  |  |  | áno
| bezpečnostným šrafovaním okrajových častí v zmysle všeobecne platných právnych predpisov a noriem v kombinácii „ biela a červená“ s doplnením odrazovými sklami a odrazovými doskami zvláštneho určenia |  |  |  |  | áno
| núdzovým prestavením do prepravnej polohy aj v prípade poruchy |  |  |  |  | áno
| vybavením odkladacími stojanmi, umožňujúcimi uloženie, montáž resp. demontáž jednomužnou obsluhou bez použitia ďalších zdvíhacích zariadení |  |  |  |  | áno
iné doplňujúce požiadavky | kompletná dokumentácia k sneh.pluhu so schválením na premávku po pozem. komunikáciách SR |  |  |  |  | áno
| OEV II pre prídavné zariadenie nesené |  |  |  |  | áno
| bezplatné zaškolenie obsluhy. |  |  |  |  | áno
| bezplatná záruka min. 24 mesiacov v cene radlice |  |  |  |  | áno
| servisné dielne dodávateľa do vzdialenosti max. 150 km od sídla obstarávateľa |  |  |  |  | áno
ČASŤ 2a. Podvozok nákladného automobilu verzia NA-N3G 4x4.2 – 11 ks
Ako podvozok nákladného automobilu sa požaduje nové, sériovo vyrábané vozidlo N3G v prevedení 4x4.2 vyhotovený ako nosič výmenných nadstavieb štandardnej výbave:
uchádzač doplní ponúkanú špecifikáciu
Minimálne požadované parametre
| celková hmotnosť |  |  |  | min. 18 t-max 20 t | áno
Motor | naftový preplňovaný turbodúchadlom s výkonom |  |  |  | min. 290 kW | áno
| s krútiacim momentom |  |  |  | min. 1800 Nm | áno
| emisnú normu |  |  |  | min. EURO 6d | áno
| motorovou brzdou s účinnosťou |  |  |  | min. 300 kW | áno
| vyhrievaný palivový filter |  |  |  |  | áno
| PTO-nezávislým vypínateľným pomocným pohonom od motora podvozku nákladného automobilu rozsahom otáčok motora od voľnobežných až po maximálne otáčky, umožňujúci odber výkonu s dostatočnou rezervou pre prevádzkovanie celkovej zostavy sypača v nepriaznivých zimných podmienkach s ochranou proti poškodeniu |  |  |  |  | áno
| Obmedzovač rýchlosti |  |  |  |  | áno
| Klimatizácia od motora |  |  |  |  | áno
| alternátor s výkonom min.28 V/100 Ah |  |  |  |  | áno
Kabína | výbavou kabíny pre ťažkú zimnú prevádzku |  |  |  |  | áno
| odklápacou kabínou |  |  |  |  | áno
| dvojokruhovým ľavostranným riadením s posilňovačom |  |  |  |  | áno
| 2 miestna(vodič + 1) vybavené nastaviteľným odpruženým sedadlom pre vodiča, sedadlo pre spolujazdca môže byť pevné |  |  |  |  | áno
| vysokovýkonnými stieračmi čelného skla |  |  |  |  | áno
| nezávislým kúrením |  |  |  |  | áno
| nasávanie vzduchu do motora umiestnené za kabínou vodiča vzadu |  |  |  |  | áno
| vysokovýkonné prídavné predné reflektory so smerovými svetlami umiestnenými na kabíne vodiča pod čelným sklom (nad čelnou snehovou radlicou v prepravnej polohe) |  |  |  |  | áno
| dvoma (2) výstražnými majákmi oranžovej farby umiestnenými na kabíne vodiča |  |  |  |  | áno
| Elektricky vyhrievané a nastaviteľné spätné zrkadlá |  |  |  |  | áno
| menič napätia 24/12 V |  |  |  |  | áno
| rádio |  |  |  |  | áno
| Základný imobilizér |  |  |  |  | áno
| Centrálne zamykanie |  |  |  |  | áno
| FMS konektor na montáž GPS - monitorovacieho systému |  |  |  |  | áno
| Digitálny tachograf |  |  |  |  | áno
| centrálny palubný počítač (jazyk:slovensky-česky) |  |  |  |  | áno
| Farba kabíny RAL 2011 – oranžová |  |  |  |  | áno
prevodovka | automatická - (prípadne ekvivalentná - robotizovaná prevodovka) |  |  |  | min. 12 stupňova | áno
| prídavnou prevodovkou s prevodovaním na pomer od 1,25 – do 1,30, prípadne ekvivalentným riešením pohonu náprav (rozdeľovacou prevodovkou) |  |  |  |  | áno
prevodovka | závislý vypínateľný pomocný pohon od prevodovky bez čerpadla hydrauliky pre sklápaciu nadstavbu |  |  |  |  | áno
| hydraulickým okruhom sklápania bez hydrulického valca vyklápania, rozvádzača(predpríprava hydraulického okruhu sklápania pre možnosť dodatočnej montáže sklápacej nadstavby ) |  |  |  |  | áno
nápravy | rázvor náprav |  |  |  | min.3700-max.3900 | áno
| zosilnenie prednej nápravy s únosnosťou |  |  |  | min. 9000 kg | áno
| zadná náprava s únosnosťou |  |  |  | min. 10500 kg | áno
| dvojmontáž kolies zadnej nápravy |  |  |  |  | áno
| zapínateľným pohonom riadenej nápravy s uzávierkami diferenciálov všetkých náprav |  |  |  |  | áno
predný a zadný stabilizátor
pneumatiky | predná náprava – 385/65 R 22,5 – dezén M+S zimný (3PMSF) |  |  |  |  | áno
| zadná náprava – 315/R80 22,5 (dezén M+S (3PMSF)určený na regionálnu prepravu) |  |  |  |  | áno
podvozok | predný nárazník s prednou upínacou doskou spĺňajúcu normu EN 15432-1 pre nesenie čelnej snehovej radlice |  |  |  |  | áno
| zosilneným šasi a rámom podvozku odolným voči krutovému ohybu podvozku |  |  |  |  | áno
| perovanie podvozku listovými perami na prednej a zadnej náprave-(prípadne ekvivalent) |  |  |  |  | áno
| konštrukčná únosnosť listových pier vpredu min. 9000 kg, vzadu min. 10000 kg |  |  |  |  | áno
| EBS a ABS podvozku s vývodmi a prípravou umožňujúcou ťahanie prívesu |  |  |  |  | áno
| vzduchová a elektrická sústava ABS, EBS umožňujúca ťahanie prívesu |  |  |  |  | áno
| svetlá výška podvozku vpredu - min. 300 mm, vzadu - min. 300 mm v nezaťaženom stave (merané od vozovky po najspodnejší pevný bod podvozku) |  |  |  |  | áno
| bočné zábranami – ochrana proti podbehnutiu |  |  |  |  | áno
| zadným nárazníkom – ochrana proti podbehnutiu |  |  |  |  | áno
| zadný záves na ťahanie prívesu Ø 40 mm |  |  |  |  | áno
| bočné obrysové svetlá |  |  |  |  | áno
| zvukovou výstražnou signalizáciou pri spätnom chode podvozku |  |  |  |  | áno
| blatníky polkruhového tvaru a zásterky zadných kolies |  |  |  |  | áno
| zadným lapačom nečistôt (tzv. gumová zástera) po celej šírke vozidla (aj ochrana pred zadným rozmetadlom) |  |  |  |  | áno
| doplnenie podvozku nákladného automobilu plnohodnotnou rezervou upevnenou za kabínou vodiča na držiaku s hydraulickým ovládaním spúšťania |  |  |  |  | áno
| ťažná tyč-umiestnená na podvozku ako jeho súčasť |  |  |  |  | áno
| lakovanie - náter kovových častí podvozku nákladného automobilu v špeciálnom vyhotovení s ochranným antikoróznym, tlmiacim účinkom a účinkom CHPM |  |  |  |  | áno
komunálna hydraulika | komunálna hydraulika zostáva súčasťou podvozku a dá sa využiť pre rôzne iné nadstavby
| Samoregulačné variabilné čerpadlo s riadeným prietokom – LS systém – využitie viacerých nadstavieb s rozdielnou potrebou prietoku hydraulického oleja |  |  |  |  | áno
komunálna hydraulika | montáž čerpadla priamo na pomocný pohon z motora |  |  |  |  | áno
| výkon čerpadla | min.80l/min. pri otáčkaćh motora 1000 RPM |  |  |  | áno
| tlak hydrauliky v systéme |  | 200 bar /otáčky motora 1000 RPM |  |  | áno
| Olejová nádrž umiestnená za kabínou vodiča - 1 zdroj oleja pre všetky nadstavby |  |  |  | objem min. 150 l | áno
| olejoznak nádrže |  |  |  |  | áno
| filter nádrže s indikáciou a čidlom |  |  |  |  | áno
| signalizácia poklesu hladiny oleja v nádrži na ovládacom paneli sypača |  |  |  |  | áno
| teplomer hydraulického oleja |  |  |  |  | áno
| Rozvádzač s LS systémom pre ovládanie radlice a iných nadstavieb |  |  |  |  | áno
| 2 páry rýchlospojok – umiestnenie pod predným nárazníkom – pripojenie radlice – pracovné úkony – zdvíhanie-spúšťanie + otáčanie vľavo-vpravo |  |  |  |  | áno
pomocný rám | montáž pomocného rámu na hlavný rám podvozku, konštrukčne vyhotovený a prispôsobený na uchytenie výmenných nadstavieb (sypacia, sklápacia a pod.)-sezónne využitie podvozku |  |  |  |  | áno
iné doplňujúce požiadavky | Návod na obsluhu a údržbu vozidla |  |  |  |  | áno
| Osvedčenie o evidencii vozidla OEV II |  |  |  |  | áno
| COC –certifikát podvozku |  |  |  |  | áno
| Protokol o schválení vozidla (autorizovanou osobou) - ako nosič výmenných nadstavieb |  |  |  |  | áno
| Zoznam dodaného výstroja (príslušenstvo vozidla) |  |  |  |  | áno
| bezplatná záruka na celý podvozok min. 24 mesiacov v cene podvozku |  |  |  |  | áno
| predĺžená záruka na 48 mesiacov na celý podvozok |  |  |  | uvedie cenu | cena
| záručný servis podvozku |  |  |  |  | áno
| pozáručný servis podvozku |  |  |  |  | áno
| 24 hodinový výjazdový servis |  |  |  |  | áno
| servisné dielne dodávateľa do vzdialenosti max. 150 km od sídla obstarávateľa |  |  |  |  | áno
| zaškolenie obsluhy. |  |  |  |  | áno
ČASŤ 2b. Výmenná nadstavba sypacia - 5 m³ (soľ+inert+bitumen) – 11 ks
Výmenná sypacia nadstavba (posyp inertným, chemickým materiálom v zime a bitumenovou obaľovanou zmesou v lete)
uchádzač doplní ponúkanú špecifikáciu
Minimálne požadované parametre
Univerzálna výmenná nadstavba prispôsobená nasledovne:
zásobník nadstavby | v zime - posyp inertným a chemickým materiálom |  |  |  |  | áno
| v lete - na vysprávky ciest teplou obaľovanou asfaltovou zmesou |  |  |  |  | áno
| vyhotovením zásobníka sypača s dvojitou stenou so zateplením medzipriestoru (materiálom odolným voči nasávaniu vlhkosti a zabezpečujúcim tepelnú izoláciu násypky) z vysokokvalitného oceľového plechu s dostatočnou odolnosťou voči dlhodobým negatívnym účinkom posypových materiálov |  |  |  |  | áno
| prísunom posypového materiálu k „APM“ rotujúcimi kovovými závitovkami 2 ks s oteruvzdornými hranami (o priemere min. Ø 250 – max. 270 mm) zabezpečujúcimi prísun posypového materiálu s požadovanou sypkosťou k „APM“ a asfaltových zmesí k zadnému vypúšťaciemu zariadeniu |  |  |  |  | áno
| kovové časťi nadstavby vyhotovenými s antikoróznym ochranným náterom odolným voči účinkom „CHPM“ |  |  |  |  | áno
| odnímateľným zabezpečením zásobníka voči vniknutiu nadrozmerných predmetov pri jeho plnení nad veľkosť 10 cm - kovovým roštom s dostatočnou pevnosťou voči rázom a prehybom |  |  |  |  | áno
| ochranou zásobníka posypového materiálu voči zrážkovej vlhkosti (v zime) a pre udržiavanie teploty asfaltovej zmesi (v lete) jeho zakrytím a zaistením v prepravnej polohe voči samovoľnému otváraniu tlakom náporového vzduchu (napr. plachtová kapotáž s termoplachtou) |  |  |  |  | áno
| pripojenie nadstavby k hydraulickému pohonu (komunálnej hydraulike) pomocou rýchlospojok |  |  |  |  | áno
| zásobník nadstavby min. 5 m3 |  |  |  |  | áno
| predné - medzinápravové rozmetadlo |  |  |  |  | áno
| zadné rozmetadlo |  |  |  |  | áno
| nádrž na emulziu objemu min. 500 l s vlastným ohrevom (napr.LPG) a čerpadlom na dávkovanie emulzie s ručnou lištou na zalievanie špár (vybavenou napr. hadicou a kovovou lištou s tryskou) |  |  |  |  | áno
| nádrž na LPG |  |  |  | min. 50 litrov | áno
| nádrž na vodu objemu |  |  |  | min. 300 litrov | áno
| osvetlením zásobníka posypového materiálu, zadného „APM“ a medzinápravového „APM“ s možnosťou sledovania posypového obrazca |  |  |  |  | áno
| umožnením bezpečného jednostranného prístupu obsluhy na nadstavbu sypača po celej jej šírke (na strane za kabínou nosiča) so schodíkmi z protišmykového materiálu a bezpečnostným zábradlím po celej dĺžke nadstavby |  |  |  |  | áno
| odkladacou, uzamykateľnou skriňou na náradie umiestnenou na pravej strane nadstavby |  |  |  |  | áno
pohon nadstavby | pohonom nadstavby od motora podvozku hydraulickým čerpadlom |  |  |  |  | áno
| samoregulačné-piestikové čerpadlo hydrauliky |  |  |  |  | áno
pohon nadstavby | výkon čerpadla | min.80l/min. pri otáčkaćh motora 1000 RPM |  |  |  | áno
| tlak hydrauliky v systéme |  | 200 bar /otáčky motora 1000 RPM |  |  | áno
ovládania a dávkovanie | hlavný ovládací panel nadstavby a rozmetadiel - plne automatický umiestnený v kabíne vodiča v jeho dosahu |  |  |  |  | áno
| inertných posypových materiálov (ďalej len „IPM“) v rozsahu min. 50-300 g/m2 (krokom po 50 g/m2 resp. kontinuálne) s možnosťou nesymetrického posypu a dosahu pod kolesá najbližších náprav podvozku nákladného automobilu – medzinápravovým „APM“ |  |  |  |  | áno
| chemických posypových materiálov (ďalej len „CHPM“) v predvolenej hodnote v rozsahu min. 10 až 50 g/m2 (krokom po 10 g/m2 resp. kontinuálne)-zadným "APM" |  |  |  |  | áno
| Hodnota nastavenej dávky-gramáže posypového materiálu musí byť dosahovaná aj pri rýchlosti vozidla min. od 5 km/hod. - 60 km/hod. |  |  |  |  | áno
rozmetadlá (APM) | vyhotovenie „APM“ – z plechu z nehrdzavejúcej ocele (materiálu odolného voči účinkom CHPM, korózie) a ochranným krytom, |  |  |  |  | áno
| možnosťou asymetrie aplikácie zadným „APM“ ± 2,0 m oproti pôvodnému symetrickému obrazcu |  |  |  |  | áno
| šírkou aplikácie posypových materiálov v rozsahu od 2 do 8 m s možnosťou krokovej regulácie po jednom metri resp. kontinuálne |  |  |  |  | áno
| dodržaním zadanej hodnoty dávkovania aj pri zmene šírky aplikácie resp. pri zmene pracovnej rýchlosti nosiča pomocou mikroprocesora so spätnou väzbou |  |  |  |  | áno
| odklopením zadného „APM“ pre prípad núdzového vyprázdnenia zásobníka za pomoci pneumaticko-hydraulického zdvíhania jednomužnou obsluhou |  |  |  |  | áno
vyprázdňovaním zásobníka sypača náhradným zdrojom v prípade poruchy pohonného agregátu (hydraulické vývody cez rýchlospojky umožňujúce pripojenie náhradného hydraulického zdroja)
zadný výpust | výmenný systém zadného „APM“ za vypúšťacie zariadenie asfaltových zmesí |  |  |  |  | áno
| vyhotovením zadného vypúšťacieho zariadenia s zapínaním z kabíny vodiča a ovládacím panelom umiestneným v zadnej časti na nadstavbe z pracovného miesta obsluhy. |  |  |  |  | áno
| vybavenie nadstavby ručnou lištou na zalievanie špár obsluhou |  |  |  |  | áno
iné doplňujúce požiadavky | farebné prevedenie v odtieni oranžová – RAL 2011 |  |  |  |  | áno
| bezpečnostným šrafovaním okrajových častí s doplnením odrazovými doskami |  |  |  |  | áno
| výstražnými svetlami –(napr. výstražná šípka) oranžovej farby umiestnené na zadnej stene nadstavby |  |  |  |  | áno
| výstražné nálepky na zadnom čele nadstavby s reflexným popisom „PRI POSYPE NEPREDBIEHAŤ“, |  |  |  |  | áno
| odstavné nohy pre potreby sezónneho prekladania nadstavieb |  |  |  |  | áno
| Návod na obsluhu a údržbu nadstavby |  |  |  |  | áno
| Revíznu správu o plynovom zariadení |  |  |  |  | áno
| Protokol o schválení nadstavby (autorizovanou osobou) – výmenná nadstavba |  |  |  |  | áno
| OEV II pre výmennú nadstavbu |  |  |  |  | áno
| bezplatná záruka min. 24 mesiacov v cene nadstavby |  |  |  |  | áno
| záručný servis nadstavby 0-24 mesiacov |  |  |  |  | áno
| pozáručný servis nadstavby |  |  |  |  | áno
| 24 hodinový výjazdový servis |  |  |  |  | áno
| servisné dielne dodávateľa do vzdialenosti max. 150 km od sídla obstarávateľa |  |  |  |  | áno
| bezplatné zaškolenie obsluhy. |  |  |  |  | áno
V prípade, že dodávateľ nadstavby nievie dodať unifikovanú nadstavbu (zima-leto), je možné ponúknuť variantné riešenie-dodávku 2 ks výmenných nadstavieb spĺňajúce minimáne požadované parametre pre potreby využitia v zime na posyp soľou, drvou v lete-prevoz a aplikáciu teplej obaľovanej (bitumenovej) zmesi za podmienky splnenia objemových požiadaviek v m³
ČASŤ 2c. Snehová radlica krídlového typu – 11 ks
Vyhotovenie snehovej radlice riešené spôsobom čelne nesenej kompaktnej nedelenej radlice vyrobenej z kovového materiálu, upevnenej na upínacej doske so zabezpečením pracovných, resp. prepravných polôh pomocou hydraulického systému nosiča s pripojením rýchlospojkami
uchádzač doplní ponúkanú špecifikáciu
Minimálne požadované parametre
snehová radlica | pracovná časť – teleso radlice vyhotovené z kvalitného oceľového plechu triedy min. 11523 -hrúbka min. 4 mm |  |  |  |  | áno
| výška radlice na vstupe |  |  | min.600-max.800 mm |  | áno
| výška radlice na výstupe |  |  | min.1500-max.1800 mm |  | áno
| hmotnosť radlice |  |  |  | max. 1000 kg | áno
| s pripojením rýchlospojkami |  |  |  |  | áno
| Ovládanie pluhu z kabíny vodiča v jeho zornom poli |  |  |  |  | áno
| upínacím, hydraulickým zdvíhacím a pretáčacím zariadením umožňujúcim nastaviť jej pracovnú polohu (plávajúcu polohu, nesenú polohu, prítlak) |  |  |  |  | áno
| nastaviteľnými pojazdovými kolesami |  |  |  |  | áno
| aretáciou nastavenej „prepravnej“ polohy zamedzujúcou jej samovoľné prestavenie |  |  |  |  | áno
| pripojením a uchytením na nosič čelnou rýchloupínacou kovovou doskou podľa normy EN 15432-1 (DIN 76 060) |  |  |  |  | áno
| konštrukčnou šírkou max. 3500 mm, umožňujúcou zhrňovanie snehu v pracovnej šírke min.3000 mm |  |  |  |  | áno
| rozsahom nastavenia uhla záberu voči pozdĺžnej osi vozidla 90o ± 30 až 35°pri nastavení na pracovnú šírku min. 3000 mm s možnosťou zhrňovania snehu do ľavej resp. pravej strany pri doprednom pohybe nosiča (tzv. stranové naklápanie pre zhrňovanie snehu vpravo resp. vľavo) hydraulickým spôsobom |  |  |  |  | áno
| s istením proti poškodeniu nosiča bočným naklápaním pri transportnej polohe |  |  |  |  | áno
| prepravnou polohou vo výške min. 300 mm od úrovne vozovky pri zaťaženom nosiči |  |  |  |  | áno
| konštrukčnou výškou a horným zakrivením prispôsobeným k zásahom aj v extrémnych snehových podmienkach, pričom je zaručený plynulý pohyb zhrňovanej vrstvy snehu po telese radlice bezpečnou rýchlosťou aj pri zásahoch vykonávaných pri vyšších pojazdových pracovných rýchlostiach nosiča |  |  |  |  | áno
| konštrukciou nepresahujúcou v prepravnej polohe ľavý obrys nosiča o viac ako 200 mm a pravý obrys nosiča viac ako 800 mm |  |  |  |  | áno
| konštrukčným riešením vyhotovenia hornej časti tak aby nedochádzalo k úniku zhrňovaného snehu cez hornú hranu radlice na čelnú plochu vozidla |  |  |  |  | áno
| spodnými záberovými britmi vyhotovenými z kvalitného kovového oteruvzdorného materiálu, zabezpečujúceho stieranie snehu s minimálnym zostatkom snehovej vrstvy bez poškodzovania povrchu vozovky, pričom konštrukcia uchytenia musí umožňovať ich ľahkú a rýchlu výmenu |  |  |  |  | áno
| okrajovým LED osvetlením (označenie maximálnych rozmerov) radlice v zmysle platných noriem s odpružením eliminujúcim otrasy a jeho poškodzovanie (24 V) |  |  |  |  | áno
| farebné prevedenie – RAL 2011 |  |  |  |  | áno
| bezpečnostným šrafovaním okrajových častí v zmysle všeobecne platných právnych predpisov a noriem v kombinácii „ biela a červená“ s doplnením odrazovými sklami a odrazovými doskami zvláštneho určenia |  |  |  |  | áno
| núdzovým prestavením do prepravnej polohy aj v prípade poruchy |  |  |  |  | áno
| vybavením odkladacími stojanmi, umožňujúcimi uloženie, montáž resp. demontáž jednomužnou obsluhou bez použitia ďalších zdvíhacích zariadení |  |  |  |  | áno
iné doplňujúce požiadavky | kompletná dokumentácia k sneh.pluhu so schválením na premávku po pozem. komunikáciách SR |  |  |  |  | áno
| OEV II pre prídavné zariadenie nesené |  |  |  |  | áno
| bezplatné zaškolenie obsluhy. |  |  |  |  | áno
| bezplatná záruka min. 24 mesiacov v cene radlice |  |  |  |  | áno
| servisné dielne dodávateľa do vzdialenosti max. 150 km od sídla obstarávateľa |  |  |  |  | áno
dôležité požiadavky pre plnenie predmetu VO | z dôvodu monitorovania vozidiel, sledovania PHL a výkonov (pluhovanie, posyp, šneky, rozmetadlo) požadujeme dovybaviť podvozky a nadstavby potrebnými snímačmi zabezpečujucími snímanie a odosielanie požadovaných údajov cez GPS.(vzhľadom k tomu, že 2/3 vozidiel obstarávateľa už je vybavené GPS systémom FLEETWARE požadujeme doplniť GPS monitorig uvedeným systémom) |  |  |  |  | áno
| Dáta z nadstavby pre pripojenie na GPS musia byť vyvedené do zásuvky v kabíne vozidla, alebo v ovládacom paneli nadstavby na konektor SUB-D 9, protokol RS-232 - podľa EN 15430-1. Minimálny rozsah poskytovaných dát je: činnosť rozmetadiel, poloha pluhu, druh posypu / typ posypu (drva, soľ, soľanka, kombinácia,...), šírka posypu, hmotnosť posypu, ako aj iné dáta spojené s prevádzkou zimnej a letnej údržby. |  |  |  |  | áno