## SO 01 - Oprava střechy ob...
{8347ca25-d881-4c52-bb8b-763223673145}
2
| KRYCÍ LIST SOUPISU PRACÍ | [7 empty] | v --- níže se nacházejí doplnkové a pomocné údaje k sestavám --- v | [8 empty] | False
Stavba:
#REF!
Objekt:
SO 01 - Oprava střechy objektu A
| KSO: |  | 801 32 |  |  | CC-CZ:
| Místo: |  |  |  |  | Datum: | #REF!
| Zadavatel: |  |  |  |  | IČ: | 00303640
|  | Město Zábřeh |  |  |  | DIČ:
| Uchazeč: |  |  |  |  | IČ: | #REF!
|  | #REF! |  |  |  | DIČ: | #REF!
| Projektant: |  |  |  |  | IČ: | 27642411
|  | DEKPROJEKT s.r.o. |  |  |  | DIČ:
| Zpracovatel: |  |  |  |  | IČ:
|  | Bc. Jan Konečný |  |  |  | DIČ:
Poznámka:
| Cena bez DPH | [5 empty] | 0
|  |  | Základ daně |  |  | Sazba daně | Výše daně
| DPH | základní | 0 |  |  | 21% | 0
|  | snížená | 0 |  |  | 15% | 0
|  | zákl. přenesená | 0 |  |  | 21% | 0
|  | sníž. přenesená | 0 |  |  | 15% | 0
|  | nulová | 0 |  |  | 0% | 0
| Cena s DPH |  |  | v | CZK |  | 0
REKAPITULACE ČLENĚNÍ SOUPISU PRACÍ
Stavba:
#REF!
Objekt:
SO 01 - Oprava střechy objektu A
Místo: | [5 empty] | Datum: | #REF!
Zadavatel: |  |  | Město Zábřeh |  |  | Projektant: | DEKPROJEKT s.r.o.
Uchazeč: |  |  | #REF! |  |  | Zpracovatel: | Bc. Jan Konečný
Kód dílu - Popis | [6 empty] | Cena celkem [CZK]
Náklady stavby celkem | [6 empty] | 0 | [11 empty] | -1
| HSV - Práce a dodávky HSV | [5 empty] | 0
| 6 - Úpravy povrchů, podlahy a osazování výplní | [5 empty] | 0
| 9 - Ostatní konstrukce a práce, bourání | [5 empty] | 0
| 997 - Přesun sutě | [5 empty] | 0
| 998 - Přesun hmot | [5 empty] | 0
| PSV - Práce a dodávky PSV | [5 empty] | 0
| 712 - Povlakové krytiny | [5 empty] | 0
| 713 - Izolace tepelné | [5 empty] | 0
| 721 - Zdravotechnika - vnitřní kanalizace | [5 empty] | 0
| 742 - Elektroinstalace - slaboproud | [5 empty] | 0
| 751 - Vzduchotechnika | [5 empty] | 0
| 762 - Konstrukce tesařské | [5 empty] | 0
| 764 - Konstrukce klempířské | [5 empty] | 0
| 766 - Konstrukce truhlářské | [5 empty] | 0
| 767 - Konstrukce zámečnické | [5 empty] | 0
| 784 - Dokončovací práce - malby a tapety | [5 empty] | 0
| M - Práce a dodávky M | [5 empty] | 0
| 21-M - Elektromontáže | [5 empty] | 0
| HZS - Hodinové zúčtovací sazby | [5 empty] | 0
| VRN - Vedlejší rozpočtové náklady | [5 empty] | 0
| VRN1 - Průzkumné, geodetické a projektové práce | [5 empty] | 0
| VRN3 - Zařízení staveniště | [5 empty] | 0
| VRN4 - Inženýrská činnost | [5 empty] | 0
SOUPIS PRACÍ
Stavba:
#REF!
Objekt:
SO 01 - Oprava střechy objektu A
Místo: | [5 empty] | Datum: | #REF!
Zadavatel: |  |  | Město Zábřeh |  |  | Projektant: | DEKPROJEKT s.r.o.
Uchazeč: |  |  | #REF! |  |  | Zpracovatel: | Bc. Jan Konečný
PČ | Typ | Kód | Popis | MJ | Množství | J.cena [CZK] | Cena celkem [CZK] | Cenová soustava |  | DPH | J. Nh [h] | Nh celkem [h] | J. hmotnost [t] | Hmotnost celkem [t] | J. suť [t] | Suť Celkem [t]
Náklady soupisu celkem | [6 empty] | 0 |  |  |  |  | 0 |  | 13.6769 |  | 20.2476 |  | D | -1 | [10 empty] | 0
| D | HSV | Práce a dodávky HSV |  |  |  | 0 |  |  |  |  | 0 |  | 1.5019 |  | 2.52 | 1 | D | 0 |  |  |  | ROZPOCET | [6 empty] | 0
| D | 6 | Úpravy povrchů, podlahy a osazování výplní |  |  |  | 0 |  |  |  |  | 0 |  | 1.5019 |  | 0 | 1 | D | 1 |  |  |  | ROZPOCET | [6 empty] | 0
1 | K | 617325413 | Oprava vápenocementové omítky vnitřních ploch hladké, tloušťky do 20 mm světlíků nebo výtahových šachet, v rozsahu opravované plochy přes 30 do 50% | m2 | 2.146 |  | 0 | CS ÚRS 2019 01 |  | základní |  | 0 | 0.0191 | 0.040989 | 0 | 0 | 4 | K | 2 |  |  |  | ROZPOCET | 0 | 0 | 0 | 0 | 0 | 1 | 0 | 4 | -396462190
| VV |  | "det B" | [14 empty] | VV | 2 | 1 | True | 0 | ROZPOCET
| VV |  | (0,58)*(0,78*2+1,07*2) |  | 2.146 | [12 empty] | VV | 2 | 2 | True | 0 | ROZPOCET
| VV |  | Součet |  | 2.146 | [12 empty] | VV | 2 | 4 | True | 1 | ROZPOCET
| VV |  | Dle výkresu D.1.1.05, výkresu detailů a technické zprávy | [14 empty] | VV | 2 | 1 | True | 0 | ROZPOCET
2 | K | 622321121 | Omítka vápenocementová vnějších ploch nanášená ručně jednovrstvá, tloušťky do 15 mm hladká stěn | m2 | 44.118 |  | 0 | CS ÚRS 2019 01 |  | základní |  | 0 | 0.0231 | 1.0191 | 0 | 0 | 4 | K | 2 |  |  |  | ROZPOCET | 0 | 0 | 0 | 0 | 0 | 1 | 0 | 4 | -1168307858
| VV |  | "det A" | [14 empty] | VV | 2 | 1 | True | 0 | ROZPOCET
| VV |  | (0,43)*(31,1*2+20,2*2) |  | 44.118 | [12 empty] | VV | 2 | 2 | True | 0 | ROZPOCET
| VV |  | Součet |  | 44.118 | [12 empty] | VV | 2 | 4 | True | 1 | ROZPOCET
| VV |  | Dle výkresu D.1.1.05, výkresu detailů a technické zprávy | [14 empty] | VV | 2 | 1 | True | 0 | ROZPOCET
3 | K | 622635091 | Oprava spárování cihelného zdiva cementovou maltou včetně vysekání a vyčištění spár komínového nad střechou, v rozsahu opravované plochy přes 40 do 50 % | m2 | 10.2 |  | 0 | CS ÚRS 2019 01 |  | základní |  | 0 | 0.00446 | 0.045492 | 0 | 0 | 4 | K | 2 |  |  |  | ROZPOCET | 0 | 0 | 0 | 0 | 0 | 1 | 0 | 4 | -1927688038
| VV |  | "komín" | [14 empty] | VV | 2 | 1 | True | 0 | ROZPOCET
| VV |  | (1,9*2+2*0,65)*2 |  | 10.2 | [12 empty] | VV | 2 | 2 | True | 0 | ROZPOCET
| VV |  | Součet |  | 10.2 | [12 empty] | VV | 2 | 4 | True | 1 | ROZPOCET
| VV |  | "Viz. výkresy D.1.1.01-04 a technická zpráva" | [14 empty] | VV | 2 | 1 | True | 0 | ROZPOCET
4 | K | 623131101 | Podkladní a spojovací vrstva vnějších omítaných ploch cementový postřik nanášený ručně celoplošně pilířů nebo sloupů | m2 | 10.2 |  | 0 | CS ÚRS 2019 01 |  | základní |  | 0 | 0.00735 | 0.07497 | 0 | 0 | 4 | K | 2 |  |  |  | ROZPOCET | 0 | 0 | 0 | 0 | 0 | 1 | 0 | 4 | -939494807
| VV |  | "komín" | [14 empty] | VV | 2 | 1 | True | 0 | ROZPOCET
| VV |  | (1,9*2+2*0,65)*2 |  | 10.2 | [12 empty] | VV | 2 | 2 | True | 0 | ROZPOCET
| VV |  | Součet |  | 10.2 | [12 empty] | VV | 2 | 4 | True | 1 | ROZPOCET
| VV |  | "Viz. výkresy D.1.1.01-04 a technická zpráva" | [14 empty] | VV | 2 | 1 | True | 0 | ROZPOCET
5 | K | 623331121 | Omítka cementová vnějších ploch nanášená ručně jednovrstvá, tloušťky do 15 mm hladká pilířů nebo sloupů | m2 | 10.2 |  | 0 | CS ÚRS 2019 01 |  | základní |  | 0 | 0.0315 | 0.3213 | 0 | 0 | 4 | K | 2 |  |  |  | ROZPOCET | 0 | 0 | 0 | 0 | 0 | 1 | 0 | 4 | -2032824526
| VV |  | "komín" | [14 empty] | VV | 2 | 1 | True | 0 | ROZPOCET
| VV |  | (1,9*2+2*0,65)*2 |  | 10.2 | [12 empty] | VV | 2 | 2 | True | 0 | ROZPOCET
| VV |  | Součet |  | 10.2 | [12 empty] | VV | 2 | 4 | True | 1 | ROZPOCET
| VV |  | "Viz. výkresy D.1.1.01-04 a technická zpráva" | [14 empty] | VV | 2 | 1 | True | 0 | ROZPOCET
6 | K | 629995101 | Očištění vnějších ploch tlakovou vodou omytím | m2 | 10.2 |  | 0 | CS ÚRS 2019 01 |  | základní |  | 0 | 0 | 0 | 0 | 0 | 4 | K | 2 |  |  |  | ROZPOCET | 0 | 0 | 0 | 0 | 0 | 1 | 0 | 4 | 72472028
| VV |  | "komín" | [14 empty] | VV | 2 | 1 | True | 0 | ROZPOCET
| VV |  | (1,9*2+2*0,65)*2 |  | 10.2 | [12 empty] | VV | 2 | 2 | True | 0 | ROZPOCET
| VV |  | Součet |  | 10.2 | [12 empty] | VV | 2 | 4 | True | 1 | ROZPOCET
| VV |  | "Viz. výkresy D.1.1.01-04 a technická zpráva" | [14 empty] | VV | 2 | 1 | True | 0 | ROZPOCET
| D | 9 | Ostatní konstrukce a práce, bourání |  |  |  | 0 |  |  |  |  | 0 |  | 0 |  | 2.52 | 1 | D | 1 |  |  |  | ROZPOCET | [6 empty] | 0
7 | K | 965082932 | Odstranění násypu pod podlahami nebo ochranného násypu na střechách tl. do 200 mm, plochy do 2 m2 | m3 | 1.8 |  | 0 | CS ÚRS 2019 01 |  | základní |  | 0 | 0 | 0 | 1.4 | 2.52 | 4 | K | 2 |  |  |  | ROZPOCET | 0 | 0 | 0 | 0 | 0 | 1 | 0 | 4 | 817684784
| VV |  | "Det F" | [14 empty] | VV | 2 | 1 | True | 0 | ROZPOCET
| VV |  | 4*(1,5*1,5)*0,2 |  | 1.8 | [12 empty] | VV | 2 | 2 | True | 0 | ROZPOCET
| VV |  | Součet |  | 1.8 | [12 empty] | VV | 2 | 4 | True | 1 | ROZPOCET
| VV |  | "Viz. výkresy D.1.1.05 a 09, výkresy detailů a technická zpráva" | [14 empty] | VV | 2 | 1 | True | 0 | ROZPOCET
| D | 997 | Přesun sutě |  |  |  | 0 |  |  |  |  | 0 |  | 0 |  | 0 | 1 | D | 1 |  |  |  | ROZPOCET | [6 empty] | 0
8 | K | 997013112 | Vnitrostaveništní doprava suti a vybouraných hmot vodorovně do 50 m svisle s použitím mechanizace pro budovy a haly výšky přes 6 do 9 m | t | 20.248 |  | 0 | CS ÚRS 2019 01 |  | základní |  | 0 | 0 | 0 | 0 | 0 | 4 | K | 2 |  |  |  | ROZPOCET | 0 | 0 | 0 | 0 | 0 | 1 | 0 | 4 | 1540890015
9 | K | 997013501 | Odvoz suti a vybouraných hmot na skládku nebo meziskládku se složením, na vzdálenost do 1 km | t | 20.248 |  | 0 | CS ÚRS 2019 01 |  | základní |  | 0 | 0 | 0 | 0 | 0 | 4 | K | 2 |  |  |  | ROZPOCET | 0 | 0 | 0 | 0 | 0 | 1 | 0 | 4 | -2140229214
10 | K | 997013509 | Odvoz suti a vybouraných hmot na skládku nebo meziskládku se složením, na vzdálenost Příplatek k ceně za každý další i započatý 1 km přes 1 km | t | 384.712 |  | 0 | CS ÚRS 2019 01 |  | základní |  | 0 | 0 | 0 | 0 | 0 | 4 | K | 2 |  |  |  | ROZPOCET | 0 | 0 | 0 | 0 | 0 | 1 | 0 | 4 | 950861278
| VV |  | 20,248*19 'Přepočtené koeficientem množství |  | 384.712 | [12 empty] | VV | 2 | 2 | False | 1 | ROZPOCET
11 | K | 997223855 | Poplatek za uložení stavebního odpadu na skládce (skládkovné) zeminy a kameniva zatříděného do Katalogu odpadů pod kódem 170 504 | t | 2.52 |  | 0 | CS ÚRS 2019 01 |  | základní |  | 0 | 0 | 0 | 0 | 0 | 4 | K | 2 |  |  |  | ROZPOCET | 0 | 0 | 0 | 0 | 0 | 1 | 0 | 4 | -1623278140
12 | K | 997013813 | Poplatek za uložení stavebního odpadu na skládce (skládkovné) z plastických hmot zatříděného do Katalogu odpadů pod kódem 170 203 | t | 0.068 |  | 0 | CS ÚRS 2019 01 |  | základní |  | 0 | 0 | 0 | 0 | 0 | 4 | K | 2 |  |  |  | ROZPOCET | 0 | 0 | 0 | 0 | 0 | 1 | 0 | 4 | 1311331391
13 | K | 997013814 | Poplatek za uložení stavebního odpadu na skládce (skládkovné) z izolačních materiálů zatříděného do Katalogu odpadů pod kódem 170 604 | t | 17.322 |  | 0 | CS ÚRS 2019 01 |  | základní |  | 0 | 0 | 0 | 0 | 0 | 4 | K | 2 |  |  |  | ROZPOCET | 0 | 0 | 0 | 0 | 0 | 1 | 0 | 4 | -1311830601
14 | K | R99722385 | Poplatek za uložení na skládce (skládkovné) - železný šrot (výkup) | t | 0.33 |  | 0 | R - položka |  | základní |  | 0 | 0 | 0 | 0 | 0 | 4 | K | 2 |  |  |  | ROZPOCET | 0 | 0 | 0 | 0 | 0 | 1 | 0 | 4 | 849548577
| D | 998 | Přesun hmot |  |  |  | 0 |  |  |  |  | 0 |  | 0 |  | 0 | 1 | D | 1 |  |  |  | ROZPOCET | [6 empty] | 0
15 | K | 998011002 | Přesun hmot pro budovy občanské výstavby, bydlení, výrobu a služby s nosnou svislou konstrukcí zděnou z cihel, tvárnic nebo kamene vodorovná dopravní vzdálenost do 100 m pro budovy výšky přes 6 do 12 m | t | 1.535 |  | 0 | CS ÚRS 2019 01 |  | základní |  | 0 | 0 | 0 | 0 | 0 | 4 | K | 2 |  |  |  | ROZPOCET | 0 | 0 | 0 | 0 | 0 | 1 | 0 | 4 | 1018304716
| D | PSV | Práce a dodávky PSV |  |  |  | 0 |  |  |  |  | 0 |  | 12.175 |  | 17.7276 | 2 | D | 0 |  |  |  | ROZPOCET | [6 empty] | 0
| D | 712 | Povlakové krytiny |  |  |  | 0 |  |  |  |  | 0 |  | 6.3698 |  | 16.0747 | 2 | D | 1 |  |  |  | ROZPOCET | [6 empty] | 0
16 | K | R712111 | Ochrana vnitřních prostor před zatečením | soubor | 1 |  | 0 | R - položka |  | základní |  | 0 | 0 | 0 | 0 | 0 | 4 | K | 2 |  |  |  | ROZPOCET | 0 | 0 | 0 | 0 | 0 | 1 | 0 | 4 | -2020952548
| P |  | Poznámka k položce: Položka zahrnuje: - zakrytí opravovaných míst mobilním přístřeškem, který se bude v rámci prací na etapy přemisťovat, včetně nákladů na montáž, pronájem, demontáž a dopravu přístřešku. - při odstraňování stávající skladby střešní konstrukce je nutné po spádu střechy před každým vzniklým otvorem vytvořit zábranu bránící zatečení do odebrané skladby - provizorní hydroizolační napojení mezi realizovanou plochou pod provizorním zastřešením a plochou ponechanou k pozdější realizaci. Tzn. udělat vodotěsné napojení mezi novým povlakem z asfaltových pásů, který bude v nové skladbě sloužit jako parotěsnící vrstva (respektive jako provizorní hydroizolační vrstva) a mezi stávající krytinou. - dodávku všech potřebnýh materiálů - likvidaci veškerých vzniklých odpadů včetně dopravy na skládku CENU NUTNO UPŘESNIT ZHOTOVITELEM PO ODSOUHLASENÉM POSTUPU STAVEBNÍCH PRACÍ. | [14 empty] | P | 2
| VV |  | "ochrana před zatečením-v míste vpustí" | [14 empty] | VV | 2 | 1 | True | 0 | ROZPOCET
| VV |  | 1 |  | 1 | [12 empty] | VV | 2 | 2 | True | 0 | ROZPOCET
| VV |  | Součet |  | 1 | [12 empty] | VV | 2 | 4 | True | 1 | ROZPOCET
| VV |  | "Viz. výkresy D.1.1.01-04 a technická zpráva" | [14 empty] | VV | 2 | 1 | True | 0 | ROZPOCET
17 | K | 712300833 | Odstranění ze střech plochých do 10° krytiny povlakové třívrstvé | m2 | 613.15 |  | 0 | CS ÚRS 2019 01 |  | základní |  | 0 | 0 | 0 | 0.014 | 8.5841 | 16 | K | 2 |  |  |  | ROZPOCET | 0 | 0 | 0 | 0 | 0 | 1 | 0 | 16 | 93462662
| VV |  | "střecha A" | [14 empty] | VV | 2 | 1 | True | 0 | ROZPOCET
| VV |  | 30,1*20,2-(0,78*1,07+1,9*0,65+1,8*1,8) |  | 602.71 | [12 empty] | VV | 2 | 2 | True | 0 | ROZPOCET
| VV |  | "Det F" | [14 empty] | VV | 2 | 1 | True | 0 | ROZPOCET
| VV |  | 4*(1,5*1,5) |  | 9 | [12 empty] | VV | 2 | 2 | True | 0 | ROZPOCET
| VV |  | "Kotvící body" | [14 empty] | VV | 2 | 1 | True | 0 | ROZPOCET
| VV |  | 9*(0,4*0,4) |  | 1.44 | [12 empty] | VV | 2 | 2 | True | 0 | ROZPOCET
| VV |  | Součet |  | 613.15 | [12 empty] | VV | 2 | 4 | True | 1 | ROZPOCET
| VV |  | "Viz. výkresy D.1.1.01-04 a technická zpráva" | [14 empty] | VV | 2 | 1 | True | 0 | ROZPOCET
18 | K | 712300834 | Odstranění ze střech plochých do 10° krytiny povlakové Příplatek k ceně - 0833 za každou další vrstvu | m2 | 1247.18 |  | 0 | CS ÚRS 2019 01 |  | základní |  | 0 | 0 | 0 | 0.006 | 7.4831 | 16 | K | 2 |  |  |  | ROZPOCET | 0 | 0 | 0 | 0 | 0 | 1 | 0 | 16 | 1091140092
| VV |  | "střecha A" | [14 empty] | VV | 2 | 1 | True | 0 | ROZPOCET
| VV |  | 30,1*20,2-(0,78*1,07+1,9*0,65+1,8*1,8) |  | 602.71 | [12 empty] | VV | 2 | 2 | True | 0 | ROZPOCET
| VV |  | "Det F" | [14 empty] | VV | 2 | 1 | True | 0 | ROZPOCET
| VV |  | 4*(1,5*1,5)*2 |  | 18 | [12 empty] | VV | 2 | 2 | True | 0 | ROZPOCET
| VV |  | "Kotvící body" | [14 empty] | VV | 2 | 1 | True | 0 | ROZPOCET
| VV |  | 9*(0,4*0,4)*2 |  | 2.88 | [12 empty] | VV | 2 | 2 | True | 0 | ROZPOCET
| VV |  | Součet |  | 623.59 | [12 empty] | VV | 2 | 4 | True | 1 | ROZPOCET
| VV |  | "Viz. výkresy D.1.1.01-04 a technická zpráva" | [14 empty] | VV | 2 | 1 | True | 0 | ROZPOCET
| VV |  | "Pozn. předpoklad 5 vrstev v celkové tl. 20 mm" | [14 empty] | VV | 2 | 1 | True | 0 | ROZPOCET
| VV |  | 623,59*2 'Přepočtené koeficientem množství |  | 1247.18 | [12 empty] | VV | 2 | 2 | False | 1 | ROZPOCET
19 | K | 712300851 | Odstranění ze střech plochých do 10° ukončení izolace střechy kovovými profily přímými | m | 4.45 |  | 0 | CS ÚRS 2019 01 |  | základní |  | 0 | 0 | 0 | 0.0017 | 0.007565 | 16 | K | 2 |  |  |  | ROZPOCET | 0 | 0 | 0 | 0 | 0 | 1 | 0 | 16 | 1686766416
| VV |  | "střecha A" | [14 empty] | VV | 2 | 1 | True | 0 | ROZPOCET
| VV |  | 1,9*2+0,65 |  | 4.45 | [12 empty] | VV | 2 | 2 | True | 0 | ROZPOCET
| VV |  | Součet |  | 4.45 | [12 empty] | VV | 2 | 4 | True | 1 | ROZPOCET
| VV |  | "Viz. výkresy D.1.1.01-04 a technická zpráva" | [14 empty] | VV | 2 | 1 | True | 0 | ROZPOCET
20 | K | 712300921 | Opravy povlakové krytiny střech plochých do 10° Příplatek k ceně za správkový kus NAIP přitavením | kus | 20 |  | 0 | CS ÚRS 2019 01 |  | základní |  | 0 | 0.00045 | 0.009 | 0 | 0 | 16 | K | 2 |  |  |  | ROZPOCET | 0 | 0 | 0 | 0 | 0 | 1 | 0 | 16 | 1812899414
| VV |  | "oprava stávajících asfaltových pásů vč. prořezání boulí-předpoklad" | [14 empty] | VV | 2 | 1 | True | 0 | ROZPOCET
| VV |  | 10 |  | 10 | [12 empty] | VV | 2 | 2 | True | 0 | ROZPOCET
| VV |  | "kotevní body" | [14 empty] | VV | 2 | 1 | True | 0 | ROZPOCET
| VV |  | 10 |  | 10 | [12 empty] | VV | 2 | 2 | True | 0 | ROZPOCET
| VV |  | Součet |  | 20 | [12 empty] | VV | 2 | 4 | True | 1 | ROZPOCET
21 | K | 712311101 | Provedení povlakové krytiny střech plochých do 10° natěradly a tmely za studena nátěrem lakem penetračním nebo asfaltovým | m2 | 592.69 |  | 0 | CS ÚRS 2019 01 |  | základní |  | 0 | 0 | 0 | 0 | 0 | 16 | K | 2 |  |  |  | ROZPOCET | 0 | 0 | 0 | 0 | 0 | 1 | 0 | 16 | 1463568647
| VV |  | "S01N" | [14 empty] | VV | 2 | 1 | True | 0 | ROZPOCET
| VV |  | 29,9*20,0-(0,78*1,07+1,9*0,65+1,8*1,8) |  | 592.69 | [12 empty] | VV | 2 | 2 | True | 0 | ROZPOCET
| VV |  | Součet |  | 592.69 | [12 empty] | VV | 2 | 4 | True | 1 | ROZPOCET
| VV |  | "Viz. výkresy D.1.1.05 a 09, výkresy detailů a technická zpráva" | [14 empty] | VV | 2 | 1 | True | 0 | ROZPOCET
22 | M | 11163150 | lak penetrační asfaltový | t | 0.27 |  | 0 | CS ÚRS 2019 01 |  | základní |  | 0 | 1 | 0.27 | 0 | 0 | 32 | M | 2 |  |  |  | ROZPOCET | 0 | 0 | 0 | 0 | 0 | 1 | 0 | 16 | 332120121
| VV |  | 675,497*0,0004 'Přepočtené koeficientem množství |  | 0.27 | [12 empty] | VV | 2 | 2 | False | 1 | ROZPOCET
23 | K | 712331111 | Provedení povlakové krytiny střech plochých do 10° pásy na sucho podkladní samolepící asfaltový pás | m2 | 592.69 |  | 0 | CS ÚRS 2019 01 |  | základní |  | 0 | 0 | 0 | 0 | 0 | 16 | K | 2 |  |  |  | ROZPOCET | 0 | 0 | 0 | 0 | 0 | 1 | 0 | 16 | -1483035134
| VV |  | "S01N" | [14 empty] | VV | 2 | 1 | True | 0 | ROZPOCET
| VV |  | 29,9*20,0-(0,78*1,07+1,9*0,65+1,8*1,8) |  | 592.69 | [12 empty] | VV | 2 | 2 | True | 0 | ROZPOCET
| VV |  | Součet |  | 592.69 | [12 empty] | VV | 2 | 4 | True | 1 | ROZPOCET
| VV |  | "Viz. výkresy D.1.1.05 a 09, výkresy detailů a technická zpráva" | [14 empty] | VV | 2 | 1 | True | 0 | ROZPOCET
24 | M | 62866281 | pás asfaltový samolepicí modifikovaný SBS tl 3mm s vložkou ze skleněné tkaniny se spalitelnou fólií nebo jemnozrnným minerálním posypem nebo textilií na horním povrchu | m2 | 808.629 |  | 0 | CS ÚRS 2019 01 |  | základní |  | 0 | 0.004 | 3.2345 | 0 | 0 | 32 | M | 2 |  |  |  | ROZPOCET | 0 | 0 | 0 | 0 | 0 | 1 | 0 | 16 | -1961348763
| VV |  | 703,156*1,15 'Přepočtené koeficientem množství |  | 808.629 | [12 empty] | VV | 2 | 2 | False | 1 | ROZPOCET
25 | K | 712341559 | Provedení povlakové krytiny střech plochých do 10° pásy přitavením NAIP v plné ploše | m2 | 1185.38 |  | 0 | CS ÚRS 2019 01 |  | základní |  | 0 | 0.00088 | 1.0431 | 0 | 0 | 16 | K | 2 |  |  |  | ROZPOCET | 0 | 0 | 0 | 0 | 0 | 1 | 0 | 16 | 1506568940
| VV |  | "S01N - vrchní pás" | [14 empty] | VV | 2 | 1 | True | 0 | ROZPOCET
| VV |  | 29,9*20,0-(0,78*1,07+1,9*0,65+1,8*1,8) |  | 592.69 | [12 empty] | VV | 2 | 2 | True | 0 | ROZPOCET
| VV |  | "S01N - parozábrana" | [14 empty] | VV | 2 | 1 | True | 0 | ROZPOCET
| VV |  | 29,9*20,0-(0,78*1,07+1,9*0,65+1,8*1,8) |  | 592.69 | [12 empty] | VV | 2 | 2 | True | 0 | ROZPOCET
| VV |  | Součet |  | 1185.38 | [12 empty] | VV | 2 | 4 | True | 1 | ROZPOCET
| VV |  | "Viz. výkresy D.1.1.05 a 09, výkresy detailů a technická zpráva" | [14 empty] | VV | 2 | 1 | True | 0 | ROZPOCET
26 | M | 62853004 | pás asfaltový natavitelný modifikovaný SBS tl 4,0mm s vložkou ze skleněné tkaniny a spalitelnou PE fólií nebo jemnozrnný minerálním posypem na horním povrchu | m2 | 702.815 |  | 0 | CS ÚRS 2019 01 |  | základní |  | 0 | 0.001 | 0.70282 | 0 | 0 | 32 | M | 2 |  |  |  | ROZPOCET | 0 | 0 | 0 | 0 | 0 | 1 | 0 | 16 | 1431185247
| VV |  | "S01N - parozábrana" | [14 empty] | VV | 2 | 1 | True | 0 | ROZPOCET
| VV |  | 29,9*20,0-(0,78*1,07+1,9*0,65+1,8*1,8) |  | 592.69 | [12 empty] | VV | 2 | 2 | True | 0 | ROZPOCET
| VV |  | "det A" | [14 empty] | VV | 2 | 1 | True | 0 | ROZPOCET
| VV |  | (0,5+0,31)*(31,1*2+20,2*2) |  | 83.106 | [12 empty] | VV | 2 | 2 | True | 0 | ROZPOCET
| VV |  | "det B" | [14 empty] | VV | 2 | 1 | True | 0 | ROZPOCET
| VV |  | (0,35+0,25)*(0,78*2+1,07*2) |  | 2.22 | [12 empty] | VV | 2 | 2 | True | 0 | ROZPOCET
| VV |  | "det C" | [14 empty] | VV | 2 | 1 | True | 0 | ROZPOCET
| VV |  | (0,52)*(1,8*4-0,6) |  | 3.432 | [12 empty] | VV | 2 | 2 | True | 0 | ROZPOCET
| VV |  | "det D" | [14 empty] | VV | 2 | 1 | True | 0 | ROZPOCET
| VV |  | (0,15)*(1,9*2+0,6) |  | 0.66 | [12 empty] | VV | 2 | 2 | True | 0 | ROZPOCET
| VV |  | "det G" | [14 empty] | VV | 2 | 1 | True | 0 | ROZPOCET
| VV |  | (3,14*0,5*0,15)*3 |  | 0.707 | [12 empty] | VV | 2 | 2 | True | 0 | ROZPOCET
| VV |  | "správkové kusy předpoklad 1m2/ks" | [14 empty] | VV | 2 | 1 | True | 0 | ROZPOCET
| VV |  | (10+10)*1 |  | 20 | [12 empty] | VV | 2 | 2 | True | 0 | ROZPOCET
| VV |  | Součet |  | 702.815 | [12 empty] | VV | 2 | 4 | True | 1 | ROZPOCET
| VV |  | "Viz. výkresy D.1.1.05 a 09, výkresy detailů a technická zpráva" | [14 empty] | VV | 2 | 1 | True | 0 | ROZPOCET
27 | M | 62852256 | pás asfaltový natavitelný modifikovaný SBS tl 4,2mm s vložkou z polyesterové rohože a hrubozrnným břidličným posypem na horním povrchu | m2 | 785.237 |  | 0 | CS ÚRS 2019 01 |  | základní |  | 0 | 0.001 | 0.78524 | 0 | 0 | 32 | M | 2 |  |  |  | ROZPOCET | 0 | 0 | 0 | 0 | 0 | 1 | 0 | 16 | -1146265007
| VV |  | "S01N" | [14 empty] | VV | 2 | 1 | True | 0 | ROZPOCET
| VV |  | 29,9*20,0-(0,78*1,07+1,9*0,65+1,8*1,8) |  | 592.69 | [12 empty] | VV | 2 | 2 | True | 0 | ROZPOCET
| VV |  | "det A" | [14 empty] | VV | 2 | 1 | True | 0 | ROZPOCET
| VV |  | (0,5+0,31)*(31,1*2+20,2*2) |  | 83.106 | [12 empty] | VV | 2 | 2 | True | 0 | ROZPOCET
| VV |  | "det B" | [14 empty] | VV | 2 | 1 | True | 0 | ROZPOCET
| VV |  | (0,35+0,25)*(0,78*2+1,07*2) |  | 2.22 | [12 empty] | VV | 2 | 2 | True | 0 | ROZPOCET
| VV |  | "det C" | [14 empty] | VV | 2 | 1 | True | 0 | ROZPOCET
| VV |  | (0,52)*(1,8*4-0,6) |  | 3.432 | [12 empty] | VV | 2 | 2 | True | 0 | ROZPOCET
| VV |  | "det D" | [14 empty] | VV | 2 | 1 | True | 0 | ROZPOCET
| VV |  | (0,15)*(1,9*2+0,6) |  | 0.66 | [12 empty] | VV | 2 | 2 | True | 0 | ROZPOCET
| VV |  | "det G" | [14 empty] | VV | 2 | 1 | True | 0 | ROZPOCET
| VV |  | (3,14*0,5*0,15)*3 |  | 0.707 | [12 empty] | VV | 2 | 2 | True | 0 | ROZPOCET
| VV |  | Součet |  | 682.815 | [12 empty] | VV | 2 | 4 | True | 1 | ROZPOCET
| VV |  | "Viz. výkresy D.1.1.05 a 09, výkresy detailů a technická zpráva" | [14 empty] | VV | 2 | 1 | True | 0 | ROZPOCET
| VV |  | 682,815*1,15 'Přepočtené koeficientem množství |  | 785.237 | [12 empty] | VV | 2 | 2 | False | 1 | ROZPOCET
28 | K | 712811101 | Provedení povlakové krytiny střech samostatným vytažením izolačního povlaku za studena na konstrukce převyšující úroveň střechy, nátěrem penetračním | m2 | 82.807 |  | 0 | CS ÚRS 2019 01 |  | základní |  | 0 | 0 | 0 | 0 | 0 | 16 | K | 2 |  |  |  | ROZPOCET | 0 | 0 | 0 | 0 | 0 | 1 | 0 | 16 | 1469186743
| VV |  | "det A" | [14 empty] | VV | 2 | 1 | True | 0 | ROZPOCET
| VV |  | (0,43+0,3)*(31,1*2+20,2*2) |  | 74.898 | [12 empty] | VV | 2 | 2 | True | 0 | ROZPOCET
| VV |  | "det B" | [14 empty] | VV | 2 | 1 | True | 0 | ROZPOCET
| VV |  | (0,21+0,1)*(0,78*2+1,07*2) |  | 1.147 | [12 empty] | VV | 2 | 2 | True | 0 | ROZPOCET
| VV |  | "det C" | [14 empty] | VV | 2 | 1 | True | 0 | ROZPOCET
| VV |  | (0,52)*(1,8*4-0,6) |  | 3.432 | [12 empty] | VV | 2 | 2 | True | 0 | ROZPOCET
| VV |  | "det D" | [14 empty] | VV | 2 | 1 | True | 0 | ROZPOCET
| VV |  | (0,2+0,15)*(1,9*2+0,6) |  | 1.54 | [12 empty] | VV | 2 | 2 | True | 0 | ROZPOCET
| VV |  | "det G" | [14 empty] | VV | 2 | 1 | True | 0 | ROZPOCET
| VV |  | (3,14*0,5*0,38)*3 |  | 1.79 | [12 empty] | VV | 2 | 2 | True | 0 | ROZPOCET
| VV |  | Součet |  | 82.807 | [12 empty] | VV | 2 | 4 | True | 1 | ROZPOCET
| VV |  | Dle výkresu D.1.1.05, výkresu detailů a technické zprávy | [14 empty] | VV | 2 | 1 | True | 0 | ROZPOCET
29 | K | 712831101 | Provedení povlakové krytiny střech samostatným vytažením izolačního povlaku pásy na sucho na konstrukce převyšující úroveň střechy, AIP, NAIP nebo tkaninou | m2 | 110.466 |  | 0 | CS ÚRS 2019 01 |  | základní |  | 0 | 0 | 0 | 0 | 0 | 16 | K | 2 |  |  |  | ROZPOCET | 0 | 0 | 0 | 0 | 0 | 1 | 0 | 16 | 1949104142
| VV |  | "det A" | [14 empty] | VV | 2 | 1 | True | 0 | ROZPOCET
| VV |  | (0,51+0,5)*(31,1*2+20,2*2) |  | 103.626 | [12 empty] | VV | 2 | 2 | True | 0 | ROZPOCET
| VV |  | "det B" | [14 empty] | VV | 2 | 1 | True | 0 | ROZPOCET
| VV |  | (0,35+0,25)*(0,78*2+1,07*2) |  | 2.22 | [12 empty] | VV | 2 | 2 | True | 0 | ROZPOCET
| VV |  | "det C" | [14 empty] | VV | 2 | 1 | True | 0 | ROZPOCET
| VV |  | (0,7)*(1,8*4-0,6) |  | 4.62 | [12 empty] | VV | 2 | 2 | True | 0 | ROZPOCET
| VV |  | "det D" | [14 empty] | VV | 2 | 1 | True | 0 | ROZPOCET
| VV |  | (0)*(1,9*2+0,6) |  | 0 | [12 empty] | VV | 2 | 2 | True | 0 | ROZPOCET
| VV |  | "det G" | [14 empty] | VV | 2 | 1 | True | 0 | ROZPOCET
| VV |  | (3,14*0,5*0)*3 |  | 0 | [12 empty] | VV | 2 | 2 | True | 0 | ROZPOCET
| VV |  | Součet |  | 110.466 | [12 empty] | VV | 2 | 4 | True | 1 | ROZPOCET
| VV |  | Dle výkresu D.1.1.05, výkresu detailů a technické zprávy | [14 empty] | VV | 2 | 1 | True | 0 | ROZPOCET
30 | K | 712841559 | Provedení povlakové krytiny střech samostatným vytažením izolačního povlaku pásy přitavením na konstrukce převyšující úroveň střechy, NAIP | m2 | 185.513 |  | 0 | CS ÚRS 2019 01 |  | základní |  | 0 | 0.00094 | 0.17438 | 0 | 0 | 16 | K | 2 |  |  |  | ROZPOCET | 0 | 0 | 0 | 0 | 0 | 1 | 0 | 16 | 698628602
| VV |  | "parozábrana" | [14 empty] | VV | 2 | 1 | True | 0 | ROZPOCET
| VV |  | "det A" | [14 empty] | VV | 2 | 1 | True | 0 | ROZPOCET
| VV |  | (0,43+0,41)*(31,1*2+20,2*2) |  | 86.184 | [12 empty] | VV | 2 | 2 | True | 0 | ROZPOCET
| VV |  | "det B" | [14 empty] | VV | 2 | 1 | True | 0 | ROZPOCET
| VV |  | (0,56+0,1)*(0,78*2+1,07*2) |  | 2.442 | [12 empty] | VV | 2 | 2 | True | 0 | ROZPOCET
| VV |  | "det C" | [14 empty] | VV | 2 | 1 | True | 0 | ROZPOCET
| VV |  | (0,52)*(1,8*4-0,6) |  | 3.432 | [12 empty] | VV | 2 | 2 | True | 0 | ROZPOCET
| VV |  | "det D" | [14 empty] | VV | 2 | 1 | True | 0 | ROZPOCET
| VV |  | (0,2+0,15)*(1,9*2+0,6) |  | 1.54 | [12 empty] | VV | 2 | 2 | True | 0 | ROZPOCET
| VV |  | "det G" | [14 empty] | VV | 2 | 1 | True | 0 | ROZPOCET
| VV |  | (3,14*0,5*0,38)*3 |  | 1.79 | [12 empty] | VV | 2 | 2 | True | 0 | ROZPOCET
| VV |  | "krytina" | [14 empty] | VV | 2 | 1 | True | 0 | ROZPOCET
| VV |  | "det A" | [14 empty] | VV | 2 | 1 | True | 0 | ROZPOCET
| VV |  | (0,5+0,31)*(31,1*2+20,2*2) |  | 83.106 | [12 empty] | VV | 2 | 2 | True | 0 | ROZPOCET
| VV |  | "det B" | [14 empty] | VV | 2 | 1 | True | 0 | ROZPOCET
| VV |  | (0,35+0,25)*(0,78*2+1,07*2) |  | 2.22 | [12 empty] | VV | 2 | 2 | True | 0 | ROZPOCET
| VV |  | "det C" | [14 empty] | VV | 2 | 1 | True | 0 | ROZPOCET
| VV |  | (0,52)*(1,8*4-0,6) |  | 3.432 | [12 empty] | VV | 2 | 2 | True | 0 | ROZPOCET
| VV |  | "det D" | [14 empty] | VV | 2 | 1 | True | 0 | ROZPOCET
| VV |  | (0,15)*(1,9*2+0,6) |  | 0.66 | [12 empty] | VV | 2 | 2 | True | 0 | ROZPOCET
| VV |  | "det G" | [14 empty] | VV | 2 | 1 | True | 0 | ROZPOCET
| VV |  | (3,14*0,5*0,15)*3 |  | 0.707 | [12 empty] | VV | 2 | 2 | True | 0 | ROZPOCET
| VV |  | Součet |  | 185.513 | [12 empty] | VV | 2 | 4 | True | 1 | ROZPOCET
| VV |  | Dle výkresu D.1.1.05, výkresu detailů a technické zprávy | [14 empty] | VV | 2 | 1 | True | 0 | ROZPOCET
31 | K | R7123635411 | Příplatek - provedení mechnického kotvení povlakové krytiny střech plochých do 10° včetně vrtací soupravy pro montáž kotevních prvků přes sypké vrstvy, kotvené do betonu nebo pórobetonu vnitřní plocha | m2 | 414.4 |  | 0 | R - položka |  | základní |  | 0 | 0.00014 | 0.058016 | 0 | 0 | 16 | K | 2 |  |  |  | ROZPOCET | 0 | 0 | 0 | 0 | 0 | 1 | 0 | 16 | 1120286194
| VV |  | "4,5 ks/m2" | [14 empty] | VV | 2 | 1 | True | 0 | ROZPOCET
| VV |  | 25,9*16 |  | 414.4 | [12 empty] | VV | 2 | 2 | True | 0 | ROZPOCET
| VV |  | Součet |  | 414.4 | [12 empty] | VV | 2 | 4 | True | 1 | ROZPOCET
| VV |  | "Viz. výkresy D.1.1.05 a 09, výkresy detailů a technická zpráva" | [14 empty] | VV | 2 | 1 | True | 0 | ROZPOCET
32 | K | R7123635422 | Příplatek - provedení mechnického kotvení povlakové krytiny střech plochých do 10° včetně vrtací soupravy pro montáž kotevních prvků přes sypké vrstvy, kotvené do betonu nebo pórobetonu okraj | m2 | 122.8 |  | 0 | R - položka |  | základní |  | 0 | 0.00028 | 0.034384 | 0 | 0 | 16 | K | 2 |  |  |  | ROZPOCET | 0 | 0 | 0 | 0 | 0 | 1 | 0 | 16 | -1870749897
| VV |  | "6,5 ks/m2" | [14 empty] | VV | 2 | 1 | True | 0 | ROZPOCET
| VV |  | 2*2*20,3+2*2*10,4 |  | 122.8 | [12 empty] | VV | 2 | 2 | True | 0 | ROZPOCET
| VV |  | Součet |  | 122.8 | [12 empty] | VV | 2 | 4 | True | 1 | ROZPOCET
| VV |  | "Viz. výkresy D.1.1.05 a 09, výkresy detailů a technická zpráva" | [14 empty] | VV | 2 | 1 | True | 0 | ROZPOCET
33 | K | R7123635433 | Příplatek - provedení mechnického kotvení povlakové krytiny střech plochých do 10° včetně vrtací soupravy pro montáž kotevních prvků přes sypké vrstvy, kotvené do betonu nebo pórobetonu roh | m2 | 60.8 |  | 0 | R - položka |  | základní |  | 0 | 0.00042 | 0.025536 | 0 | 0 | 16 | K | 2 |  |  |  | ROZPOCET | 0 | 0 | 0 | 0 | 0 | 1 | 0 | 16 | 1221859401
| VV |  | "8,0 ks/m2" | [14 empty] | VV | 2 | 1 | True | 0 | ROZPOCET
| VV |  | 4*(2*(4,8+2,8)) |  | 60.8 | [12 empty] | VV | 2 | 2 | True | 0 | ROZPOCET
| VV |  | Součet |  | 60.8 | [12 empty] | VV | 2 | 4 | True | 1 | ROZPOCET
| VV |  | "Viz. výkresy D.1.1.05 a 09, výkresy detailů a technická zpráva" | [14 empty] | VV | 2 | 1 | True | 0 | ROZPOCET
34 | K | R7129521 | Nerezová objímka stahovací | kus | 3 |  | 0 | R - položka |  | základní |  | 0 | 0 | 0 | 0 | 0 | 16 | K | 2 |  |  |  | ROZPOCET | 0 | 0 | 0 | 0 | 0 | 1 | 0 | 16 | 2069114195
| P |  | Poznámka k položce: Dodávka a montáž nerezové objímky na střešní prostupy | [14 empty] | P | 2
| VV |  | "det G" | [14 empty] | VV | 2 | 1 | True | 0 | ROZPOCET
| VV |  | 3 |  | 3 | [12 empty] | VV | 2 | 2 | True | 0 | ROZPOCET
| VV |  | Součet |  | 3 | [12 empty] | VV | 2 | 4 | True | 1 | ROZPOCET
| VV |  | Dle výkresu D.1.1.05, výkresu detailů a technické zprávy | [14 empty] | VV | 2 | 1 | True | 0 | ROZPOCET
35 | K | R71299885 | Osazení odvětrávacího komínku | kus | 8 |  | 0 | R - položka |  | základní |  | 0 | 0 | 0 | 0 | 0 | 4 | K | 2 |  |  |  | ROZPOCET | 0 | 0 | 0 | 0 | 0 | 1 | 0 | 4 | 616615769
| VV |  | "odvětrávací komínky" | [14 empty] | VV | 2 | 1 | True | 0 | ROZPOCET
| VV |  | "DN 110"6 |  | 6 | [12 empty] | VV | 2 | 2 | True | 0 | ROZPOCET
| VV |  | "DN 50"1 |  | 1 | [12 empty] | VV | 2 | 2 | True | 0 | ROZPOCET
| VV |  | "prostup kabely" | [14 empty] | VV | 2 | 1 | True | 0 | ROZPOCET
| VV |  | 1 |  | 1 | [12 empty] | VV | 2 | 2 | True | 0 | ROZPOCET
| VV |  | Součet |  | 8 | [12 empty] | VV | 2 | 4 | True | 1 | ROZPOCET
| VV |  | "Viz. výkresy D.1.1.05 a 09, výkresy detailů a technická zpráva" | [14 empty] | VV | 2 | 1 | True | 0 | ROZPOCET
36 | M | R281031174 | odvětrávací komínek s integrovaným bitumenovým límcem o průměru 125mm | kus | 6 |  | 0 | R - položka |  | základní |  | 0 | 0.0013 | 0.0078 | 0 | 0 | 8 | M | 2 |  |  |  | ROZPOCET | 0 | 0 | 0 | 0 | 0 | 1 | 0 | 4 | -600460781
| VV |  | "odvětrávací komínky" | [14 empty] | VV | 2 | 1 | True | 0 | ROZPOCET
| VV |  | "DN 110"6 |  | 6 | [12 empty] | VV | 2 | 2 | True | 0 | ROZPOCET
| VV |  | Součet |  | 6 | [12 empty] | VV | 2 | 4 | True | 1 | ROZPOCET
| VV |  | "Viz. výkresy D.1.1.05 a 09, výkresy detailů a technická zpráva" | [14 empty] | VV | 2 | 1 | True | 0 | ROZPOCET
37 | M | R281031175 | odvětrávací komínek s integrovaným bitumenovým límcem o průměru 75 mm | kus | 1 |  | 0 | R - položka |  | základní |  | 0 | 0.00178 | 0.00178 | 0 | 0 | 8 | M | 2 |  |  |  | ROZPOCET | 0 | 0 | 0 | 0 | 0 | 1 | 0 | 4 | 768063201
| VV |  | "odvětrávací komínky" | [14 empty] | VV | 2 | 1 | True | 0 | ROZPOCET
| VV |  | "DN 50"1 |  | 1 | [12 empty] | VV | 2 | 2 | True | 0 | ROZPOCET
| VV |  | Součet |  | 1 | [12 empty] | VV | 2 | 4 | True | 1 | ROZPOCET
| VV |  | "Viz. výkresy D.1.1.05 a 09, výkresy detailů a technická zpráva" | [14 empty] | VV | 2 | 1 | True | 0 | ROZPOCET
38 | M | R36448425 | prostup pro kabely s bitumenovou manžetou DN 50 | kus | 1 |  | 0 | R - položka |  | základní |  | 0 | 0.00189 | 0.00189 | 0 | 0 | 8 | M | 2 |  |  |  | ROZPOCET | 0 | 0 | 0 | 0 | 0 | 1 | 0 | 4 | -1349174076
| VV |  | "prostup kabely" | [14 empty] | VV | 2 | 1 | True | 0 | ROZPOCET
| VV |  | 1 |  | 1 | [12 empty] | VV | 2 | 2 | True | 0 | ROZPOCET
| VV |  | Součet |  | 1 | [12 empty] | VV | 2 | 4 | True | 1 | ROZPOCET
| VV |  | "Viz. výkresy D.1.1.05 a 09, výkresy detailů a technická zpráva" | [14 empty] | VV | 2 | 1 | True | 0 | ROZPOCET
39 | M | R6811549 | prostup parozábranou s bitumenovou manžetou DN 50 | kus | 1 |  | 0 | R - položka |  | základní |  | 0 | 0.00166 | 0.00166 | 0 | 0 | 8 | M | 2 |  |  |  | ROZPOCET | 0 | 0 | 0 | 0 | 0 | 1 | 0 | 4 | 315864615
| VV |  | "prostup kabely" | [14 empty] | VV | 2 | 1 | True | 0 | ROZPOCET
| VV |  | 1 |  | 1 | [12 empty] | VV | 2 | 2 | True | 0 | ROZPOCET
| VV |  | Součet |  | 1 | [12 empty] | VV | 2 | 4 | True | 1 | ROZPOCET
| VV |  | "Viz. výkresy D.1.1.05 a 09, výkresy detailů a technická zpráva" | [14 empty] | VV | 2 | 1 | True | 0 | ROZPOCET
40 | M | R6811548 | prostup parozábranou s bitumenovou manžetou DN 70 | kus | 1 |  | 0 | R - položka |  | základní |  | 0 | 0.00169 | 0.00169 | 0 | 0 | 8 | M | 2 |  |  |  | ROZPOCET | 0 | 0 | 0 | 0 | 0 | 1 | 0 | 4 | -1607535821
| VV |  | "odvětrávací komínky" | [14 empty] | VV | 2 | 1 | True | 0 | ROZPOCET
| VV |  | "DN 50"1 |  | 1 | [12 empty] | VV | 2 | 2 | True | 0 | ROZPOCET
| VV |  | Součet |  | 1 | [12 empty] | VV | 2 | 4 | True | 1 | ROZPOCET
| VV |  | "Viz. výkresy D.1.1.05 a 09, výkresy detailů a technická zpráva" | [14 empty] | VV | 2 | 1 | True | 0 | ROZPOCET
41 | M | R6817615 | prostup parozábranou s bitumenovou manžetou DN 110 | kus | 6 |  | 0 | R - položka |  | základní |  | 0 | 0.003 | 0.018 | 0 | 0 | 8 | M | 2 |  |  |  | ROZPOCET | 0 | 0 | 0 | 0 | 0 | 1 | 0 | 4 | 20184677
| VV |  | "odvětrávací komínky" | [14 empty] | VV | 2 | 1 | True | 0 | ROZPOCET
| VV |  | "DN 110"6 |  | 6 | [12 empty] | VV | 2 | 2 | True | 0 | ROZPOCET
| VV |  | Součet |  | 6 | [12 empty] | VV | 2 | 4 | True | 1 | ROZPOCET
| VV |  | "Viz. výkresy D.1.1.05 a 09, výkresy detailů a technická zpráva" | [14 empty] | VV | 2 | 1 | True | 0 | ROZPOCET
42 | K | 998712102 | Přesun hmot pro povlakové krytiny stanovený z hmotnosti přesunovaného materiálu vodorovná dopravní vzdálenost do 50 m v objektech výšky přes 6 do 12 m | t | 6.337 |  | 0 | CS ÚRS 2019 01 |  | základní |  | 0 | 0 | 0 | 0 | 0 | 16 | K | 2 |  |  |  | ROZPOCET | 0 | 0 | 0 | 0 | 0 | 1 | 0 | 16 | -226710005
| D | 713 | Izolace tepelné |  |  |  | 0 |  |  |  |  | 0 |  | 3.7208 |  | 1.255 | 2 | D | 1 |  |  |  | ROZPOCET | [6 empty] | 0
43 | K | 713140811 | Odstranění tepelné izolace běžných stavebních konstrukcí z rohoží, pásů, dílců, desek, bloků střech plochých nadstřešních izolací volně položených z vláknitých materiálů, tloušťka izolace do 100 mm | m2 | 10.44 |  | 0 | CS ÚRS 2019 01 |  | základní |  | 0 | 0 | 0 | 0.0145 | 0.15138 | 16 | K | 2 |  |  |  | ROZPOCET | 0 | 0 | 0 | 0 | 0 | 1 | 0 | 16 | 2129848044
| VV |  | "det F-heraklit" | [14 empty] | VV | 2 | 1 | True | 0 | ROZPOCET
| VV |  | 1,5*1,5*4 |  | 9 | [12 empty] | VV | 2 | 2 | True | 0 | ROZPOCET
| VV |  | "Kotvící body" | [14 empty] | VV | 2 | 1 | True | 0 | ROZPOCET
| VV |  | 9*(0,4*0,4) |  | 1.44 | [12 empty] | VV | 2 | 2 | True | 0 | ROZPOCET
| VV |  | Součet |  | 10.44 | [12 empty] | VV | 2 | 4 | True | 1 | ROZPOCET
| VV |  | "Viz. výkresy D.1.1.05 a 09, výkresy detailů a technická zpráva" | [14 empty] | VV | 2 | 1 | True | 0 | ROZPOCET
44 | K | 713140821 | Odstranění tepelné izolace běžných stavebních konstrukcí z rohoží, pásů, dílců, desek, bloků střech plochých nadstřešních izolací volně položených z polystyrenu, tloušťka izolace do 100 mm | m2 | 613.15 |  | 0 | CS ÚRS 2019 01 |  | základní |  | 0 | 0 | 0 | 0.0018 | 1.1037 | 16 | K | 2 |  |  |  | ROZPOCET | 0 | 0 | 0 | 0 | 0 | 1 | 0 | 16 | -499597792
| VV |  | "střecha A" | [14 empty] | VV | 2 | 1 | True | 0 | ROZPOCET
| VV |  | 30,1*20,2-(0,78*1,07+1,9*0,65+1,8*1,8) |  | 602.71 | [12 empty] | VV | 2 | 2 | True | 0 | ROZPOCET
| VV |  | "det vpust-polsid" | [14 empty] | VV | 2 | 1 | True | 0 | ROZPOCET
| VV |  | 1,5*1,5*4 |  | 9 | [12 empty] | VV | 2 | 2 | True | 0 | ROZPOCET
| VV |  | "Kotvící body" | [14 empty] | VV | 2 | 1 | True | 0 | ROZPOCET
| VV |  | 9*(0,4*0,4) |  | 1.44 | [12 empty] | VV | 2 | 2 | True | 0 | ROZPOCET
| VV |  | Součet |  | 613.15 | [12 empty] | VV | 2 | 4 | True | 1 | ROZPOCET
| VV |  | "Viz. výkresy D.1.1.01-04 a technická zpráva" | [14 empty] | VV | 2 | 1 | True | 0 | ROZPOCET
45 | K | 713131141 | Montáž tepelné izolace stěn rohožemi, pásy, deskami, dílci, bloky (izolační materiál ve specifikaci) lepením celoplošně | m2 | 57.682 |  | 0 | CS ÚRS 2019 01 |  | základní |  | 0 | 0.006 | 0.34609 | 0 | 0 | 16 | K | 2 |  |  |  | ROZPOCET | 0 | 0 | 0 | 0 | 0 | 1 | 0 | 16 | -1818455739
| VV |  | "det A" | [14 empty] | VV | 2 | 1 | True | 0 | ROZPOCET
| VV |  | (0,51)*(31,1*2+20,2*2) |  | 52.326 | [12 empty] | VV | 2 | 2 | True | 0 | ROZPOCET
| VV |  | "det B" | [14 empty] | VV | 2 | 1 | True | 0 | ROZPOCET
| VV |  | (0,32+0,2)*(0,78*2+1,07*2) |  | 1.924 | [12 empty] | VV | 2 | 2 | True | 0 | ROZPOCET
| VV |  | "det C" | [14 empty] | VV | 2 | 1 | True | 0 | ROZPOCET
| VV |  | (0,52)*(1,8*4-0,6) |  | 3.432 | [12 empty] | VV | 2 | 2 | True | 0 | ROZPOCET
| VV |  | Součet |  | 57.682 | [12 empty] | VV | 2 | 4 | True | 1 | ROZPOCET
| VV |  | Dle výkresu D.1.1.05, výkresu detailů a technické zprávy | [14 empty] | VV | 2 | 1 | True | 0 | ROZPOCET
46 | M | 28372309 | deska EPS 100 pro trvalé zatížení v tlaku (max. 2000 kg/m2) tl 100mm | m2 | 62.297 |  | 0 | CS ÚRS 2019 01 |  | základní |  | 0 | 0.0025 | 0.15574 | 0 | 0 | 32 | M | 2 |  |  |  | ROZPOCET | 0 | 0 | 0 | 0 | 0 | 1 | 0 | 16 | 1213981831
| VV |  | "det A" | [14 empty] | VV | 2 | 1 | True | 0 | ROZPOCET
| VV |  | (0,51)*(31,1*2+20,2*2) |  | 52.326 | [12 empty] | VV | 2 | 2 | True | 0 | ROZPOCET
| VV |  | "det B" | [14 empty] | VV | 2 | 1 | True | 0 | ROZPOCET
| VV |  | (0,32+0,2)*(0,78*2+1,07*2) |  | 1.924 | [12 empty] | VV | 2 | 2 | True | 0 | ROZPOCET
| VV |  | "det C" | [14 empty] | VV | 2 | 1 | True | 0 | ROZPOCET
| VV |  | (0,52)*(1,8*4-0,6) |  | 3.432 | [12 empty] | VV | 2 | 2 | True | 0 | ROZPOCET
| VV |  | Součet |  | 57.682 | [12 empty] | VV | 2 | 4 | True | 1 | ROZPOCET
| VV |  | Dle výkresu D.1.1.05, výkresu detailů a technické zprávy | [14 empty] | VV | 2 | 1 | True | 0 | ROZPOCET
| VV |  | 57,682*1,08 'Přepočtené koeficientem množství |  | 62.297 | [12 empty] | VV | 2 | 2 | False | 1 | ROZPOCET
47 | K | 713141136 | Montáž tepelné izolace střech plochých rohožemi, pásy, deskami, dílci, bloky (izolační materiál ve specifikaci) přilepenými za studena nízkoexpanzní (PUR) pěnou | m2 | 627 |  | 0 | CS ÚRS 2019 01 |  | základní |  | 0 | 0.00012 | 0.07524 | 0 | 0 | 16 | K | 2 |  |  |  | ROZPOCET | 0 | 0 | 0 | 0 | 0 | 1 | 0 | 16 | -1940792765
| VV |  | "S01N" | [14 empty] | VV | 2 | 1 | True | 0 | ROZPOCET
| VV |  | 605+4 |  | 609 | [12 empty] | VV | 2 | 2 | True | 0 | ROZPOCET
| VV |  | "Det F" | [14 empty] | VV | 2 | 1 | True | 0 | ROZPOCET
| VV |  | 4*(1,5*1,5)*2 |  | 18 | [12 empty] | VV | 2 | 2 | True | 0 | ROZPOCET
| VV |  | Součet |  | 627 | [12 empty] | VV | 2 | 4 | True | 1 | ROZPOCET
| VV |  | "Viz. výkresy D.1.1.05 a 09, výkresy detailů a technická zpráva" | [14 empty] | VV | 2 | 1 | True | 0 | ROZPOCET
48 | M | 28372301 | deska EPS 100 pro trvalé zatížení v tlaku (max. 2000 kg/m2) tl 20mm | m2 | 4 |  | 0 | CS ÚRS 2019 01 |  | základní |  | 0 | 0.0005 | 0.002 | 0 | 0 | 32 | M | 2 |  |  |  | ROZPOCET | 0 | 0 | 0 | 0 | 0 | 1 | 0 | 16 | 431782892
| VV |  | "S01N" | [14 empty] | VV | 2 | 1 | True | 0 | ROZPOCET
| VV |  | 4 |  | 4 | [12 empty] | VV | 2 | 2 | True | 0 | ROZPOCET
| VV |  | Součet |  | 4 | [12 empty] | VV | 2 | 4 | True | 1 | ROZPOCET
| VV |  | "Viz. výkresy D.1.1.05 a 09, výkresy detailů a technická zpráva" | [14 empty] | VV | 2 | 1 | True | 0 | ROZPOCET
49 | M | 28372308 | deska EPS 100 pro trvalé zatížení v tlaku (max. 2000 kg/m2) tl 80mm | m2 | 9.45 |  | 0 | CS ÚRS 2019 01 |  | základní |  | 0 | 0.002 | 0.0189 | 0 | 0 | 32 | M | 2 |  |  |  | ROZPOCET | 0 | 0 | 0 | 0 | 0 | 1 | 0 | 16 | 718046124
| VV |  | "Det F" | [14 empty] | VV | 2 | 1 | True | 0 | ROZPOCET
| VV |  | 4*(1,5*1,5) |  | 9 | [12 empty] | VV | 2 | 2 | True | 0 | ROZPOCET
| VV |  | Součet |  | 9 | [12 empty] | VV | 2 | 4 | True | 1 | ROZPOCET
| VV |  | "Viz. výkresy D.1.1.05 a 09, výkresy detailů a technická zpráva" | [14 empty] | VV | 2 | 1 | True | 0 | ROZPOCET
| VV |  | 9*1,05 'Přepočtené koeficientem množství |  | 9.45 | [12 empty] | VV | 2 | 2 | False | 1 | ROZPOCET
50 | M | 28372312 | deska EPS 100 pro trvalé zatížení v tlaku (max. 2000 kg/m2) tl 120mm | m2 | 644.7 |  | 0 | CS ÚRS 2019 01 |  | základní |  | 0 | 0.003 | 1.9341 | 0 | 0 | 32 | M | 2 |  |  |  | ROZPOCET | 0 | 0 | 0 | 0 | 0 | 1 | 0 | 16 | -122542112
| VV |  | "S01N" | [14 empty] | VV | 2 | 1 | True | 0 | ROZPOCET
| VV |  | 605 |  | 605 | [12 empty] | VV | 2 | 2 | True | 0 | ROZPOCET
| VV |  | "Det F" | [14 empty] | VV | 2 | 1 | True | 0 | ROZPOCET
| VV |  | 4*(1,5*1,5) |  | 9 | [12 empty] | VV | 2 | 2 | True | 0 | ROZPOCET
| VV |  | Součet |  | 614 | [12 empty] | VV | 2 | 4 | True | 1 | ROZPOCET
| VV |  | "Viz. výkresy D.1.1.05 a 09, výkresy detailů a technická zpráva" | [14 empty] | VV | 2 | 1 | True | 0 | ROZPOCET
| VV |  | 614*1,05 'Přepočtené koeficientem množství |  | 644.7 | [12 empty] | VV | 2 | 2 | False | 1 | ROZPOCET
51 | K | 713141211 | Montáž tepelné izolace střech plochých atikovými klíny kladenými volně | m | 117.3 |  | 0 | CS ÚRS 2019 01 |  | základní |  | 0 | 0 | 0 | 0 | 0 | 16 | K | 2 |  |  |  | ROZPOCET | 0 | 0 | 0 | 0 | 0 | 1 | 0 | 16 | 1948872097
| VV |  | "det A" | [14 empty] | VV | 2 | 1 | True | 0 | ROZPOCET
| VV |  | (31,1*2+20,2*2) |  | 102.6 | [12 empty] | VV | 2 | 2 | True | 0 | ROZPOCET
| VV |  | "det B" | [14 empty] | VV | 2 | 1 | True | 0 | ROZPOCET
| VV |  | (0,78*2+1,07*2) |  | 3.7 | [12 empty] | VV | 2 | 2 | True | 0 | ROZPOCET
| VV |  | "det C" | [14 empty] | VV | 2 | 1 | True | 0 | ROZPOCET
| VV |  | (1,8*4-0,6) |  | 6.6 | [12 empty] | VV | 2 | 2 | True | 0 | ROZPOCET
| VV |  | "det D" | [14 empty] | VV | 2 | 1 | True | 0 | ROZPOCET
| VV |  | (1,9*2+0,6) |  | 4.4 | [12 empty] | VV | 2 | 2 | True | 0 | ROZPOCET
| VV |  | "det G" | [14 empty] | VV | 2 | 1 | True | 0 | ROZPOCET
| VV |  | (3,14*0,5*0)*3 |  | 0 | [12 empty] | VV | 2 | 2 | True | 0 | ROZPOCET
| VV |  | Součet |  | 117.3 | [12 empty] | VV | 2 | 4 | True | 1 | ROZPOCET
| VV |  | Dle výkresu D.1.1.05, výkresu detailů a technické zprávy | [14 empty] | VV | 2 | 1 | True | 0 | ROZPOCET
52 | M | 63152005 | klín atikový přechodný minerální plochých střech tl.50 x 50 mm | m | 123.165 |  | 0 | CS ÚRS 2019 01 |  | základní |  | 0 | 0.00038 | 0.046803 | 0 | 0 | 32 | M | 2 |  |  |  | ROZPOCET | 0 | 0 | 0 | 0 | 0 | 1 | 0 | 16 | 1374434354
| VV |  | 117,3*1,05 'Přepočtené koeficientem množství |  | 123.165 | [12 empty] | VV | 2 | 2 | False | 1 | ROZPOCET
53 | K | 713141336 | Montáž tepelné izolace střech plochých spádovými klíny v ploše přilepenými za studena nízkoexpanzní (PUR) pěnou | m2 | 595.93 |  | 0 | CS ÚRS 2019 01 |  | základní |  | 0 | 0.00012 | 0.071512 | 0 | 0 | 16 | K | 2 |  |  |  | ROZPOCET | 0 | 0 | 0 | 0 | 0 | 1 | 0 | 16 | 1353088772
| VV |  | "S01N" | [14 empty] | VV | 2 | 1 | True | 0 | ROZPOCET
| VV |  | 29,9*20,0-(0,78*1,07+1,9*0,65+1,8*1,8) |  | 592.69 | [12 empty] | VV | 2 | 2 | True | 0 | ROZPOCET
| VV |  | "Det C" | [14 empty] | VV | 2 | 1 | True | 0 | ROZPOCET
| VV |  | 1,8*1,8 |  | 3.24 | [12 empty] | VV | 2 | 2 | True | 0 | ROZPOCET
| VV |  | Součet |  | 595.93 | [12 empty] | VV | 2 | 4 | True | 1 | ROZPOCET
| VV |  | "Viz. výkresy D.1.1.05 a 09, výkresy detailů a technická zpráva" | [14 empty] | VV | 2 | 1 | True | 0 | ROZPOCET
54 | M | 28376141 | klín izolační z pěnového polystyrenu EPS 100 spádový | m3 | 47.962 |  | 0 | CS ÚRS 2019 01 |  | základní |  | 0 | 0.02 | 0.95924 | 0 | 0 | 128 | M | 2 |  |  |  | ROZPOCET | 0 | 0 | 0 | 0 | 0 | 1 | 0 | 128 | -764458945
| VV |  | "S01N" | [14 empty] | VV | 2 | 1 | True | 0 | ROZPOCET
| VV |  | 45,16 |  | 45.16 | [12 empty] | VV | 2 | 2 | True | 0 | ROZPOCET
| VV |  | "Det C" | [14 empty] | VV | 2 | 1 | True | 0 | ROZPOCET
| VV |  | 1,8*1,8*0,16 |  | 0.518 | [12 empty] | VV | 2 | 2 | True | 0 | ROZPOCET
| VV |  | Součet |  | 45.678 | [12 empty] | VV | 2 | 4 | True | 1 | ROZPOCET
| VV |  | "Viz. výkresy D.1.1.05 a 09, výkresy detailů a technická zpráva" | [14 empty] | VV | 2 | 1 | True | 0 | ROZPOCET
| VV |  | 45,678*1,05 'Přepočtené koeficientem množství |  | 47.962 | [12 empty] | VV | 2 | 2 | False | 1 | ROZPOCET
55 | K | 713141358 | Montáž tepelné izolace střech plochých spádovými klíny na zhlaví atiky šířky do 500 mm mechanicky ukotvenými šrouby | m | 102.6 |  | 0 | CS ÚRS 2019 01 |  | základní |  | 0 | 0.00016 | 0.016416 | 0 | 0 | 16 | K | 2 |  |  |  | ROZPOCET | 0 | 0 | 0 | 0 | 0 | 1 | 0 | 16 | -1812904368
| VV |  | "det A" | [14 empty] | VV | 2 | 1 | True | 0 | ROZPOCET
| VV |  | (31,1*2+20,2*2) |  | 102.6 | [12 empty] | VV | 2 | 2 | True | 0 | ROZPOCET
| VV |  | Součet |  | 102.6 | [12 empty] | VV | 2 | 4 | True | 1 | ROZPOCET
| VV |  | Dle výkresu D.1.1.05, výkresu detailů a technické zprávy | [14 empty] | VV | 2 | 1 | True | 0 | ROZPOCET
56 | M | 28376142 | klín izolační z pěnového polystyrenu EPS 150 spádový | m3 | 3.792 |  | 0 | CS ÚRS 2019 01 |  | základní |  | 0 | 0.025 | 0.0948 | 0 | 0 | 32 | M | 2 |  |  |  | ROZPOCET | 0 | 0 | 0 | 0 | 0 | 1 | 0 | 16 | 337374434
| VV |  | "det A" | [14 empty] | VV | 2 | 1 | True | 0 | ROZPOCET
| VV |  | (102,6)*(0,08*0,42) |  | 3.447 | [12 empty] | VV | 2 | 2 | True | 0 | ROZPOCET
| VV |  | Součet |  | 3.447 | [12 empty] | VV | 2 | 4 | True | 1 | ROZPOCET
| VV |  | "Viz. výkresy D.1.1.05 a 09, výkresy detailů a technická zpráva" | [14 empty] | VV | 2 | 1 | True | 0 | ROZPOCET
| VV |  | 3,447*1,1 'Přepočtené koeficientem množství |  | 3.792 | [12 empty] | VV | 2 | 2 | False | 1 | ROZPOCET
57 | K | R7139869 | Příplatek za opracování hrobečků elektroinstalace | m | 5 |  | 0 | R - položka |  | základní |  | 0 | 0 | 0 | 0 | 0 | 16 | K | 2 |  |  |  | ROZPOCET | 0 | 0 | 0 | 0 | 0 | 1 | 0 | 16 | 221921590
| VV |  | "předpoklánané množství" | [14 empty] | VV | 2 | 1 | True | 0 | ROZPOCET
| VV |  | 5 |  | 5 | [12 empty] | VV | 2 | 2 | True | 0 | ROZPOCET
| VV |  | Součet |  | 5 | [12 empty] | VV | 2 | 4 | True | 1 | ROZPOCET
| VV |  | Viz. výkres D.1.1.02 a technická zpráva | [14 empty] | VV | 2 | 1 | True | 0 | ROZPOCET
58 | K | 998713102 | Přesun hmot pro izolace tepelné stanovený z hmotnosti přesunovaného materiálu vodorovná dopravní vzdálenost do 50 m v objektech výšky přes 6 m do 12 m | t | 2.762 |  | 0 | CS ÚRS 2019 01 |  | základní |  | 0 | 0 | 0 | 0 | 0 | 16 | K | 2 |  |  |  | ROZPOCET | 0 | 0 | 0 | 0 | 0 | 1 | 0 | 16 | 573397416
| D | 721 | Zdravotechnika - vnitřní kanalizace |  |  |  | 0 |  |  |  |  | 0 |  | 0.0224 |  | 0.0682 | 2 | D | 1 |  |  |  | ROZPOCET | [6 empty] | 0
59 | K | 721210822 | Demontáž kanalizačního příslušenství střešních vtoků DN 100 | kus | 4 |  | 0 | CS ÚRS 2019 01 |  | základní |  | 0 | 0 | 0 | 0.01705 | 0.0682 | 16 | K | 2 |  |  |  | ROZPOCET | 0 | 0 | 0 | 0 | 0 | 1 | 0 | 16 | 1709561885
| VV |  | "det F" | [14 empty] | VV | 2 | 1 | True | 0 | ROZPOCET
| VV |  | 4 |  | 4 | [12 empty] | VV | 2 | 2 | True | 0 | ROZPOCET
| VV |  | Součet |  | 4 | [12 empty] | VV | 2 | 4 | True | 1 | ROZPOCET
| VV |  | "Viz. výkresy D.1.1.01-04 a technická zpráva" | [14 empty] | VV | 2 | 1 | True | 0 | ROZPOCET
60 | K | 721233112 | Střešní vtoky (vpusti) polypropylenové (PP) pro ploché střechy s odtokem svislým DN 110 | kus | 4 |  | 0 | CS ÚRS 2019 01 |  | základní |  | 0 | 0.00212 | 0.00848 | 0 | 0 | 16 | K | 2 |  |  |  | ROZPOCET | 0 | 0 | 0 | 0 | 0 | 1 | 0 | 16 | -689214909
| VV |  | "det F" | [14 empty] | VV | 2 | 1 | True | 0 | ROZPOCET
| VV |  | 4 |  | 4 | [12 empty] | VV | 2 | 2 | True | 0 | ROZPOCET
| VV |  | Součet |  | 4 | [12 empty] | VV | 2 | 4 | True | 1 | ROZPOCET
| VV |  | "Viz. výkresy D.1.1.05 a 09, výkresy detailů a technická zpráva" | [14 empty] | VV | 2 | 1 | True | 0 | ROZPOCET
61 | M | R7228135665 | nástavec pro svislou střešní vpusť s bitumenovou manžetou a ochranným košem | kus | 4 |  | 0 | R - položka |  | základní |  | 0 | 0.00247 | 0.00988 | 0 | 0 | 32 | M | 2 |  |  |  | ROZPOCET | 0 | 0 | 0 | 0 | 0 | 1 | 0 | 16 | 996224819
| VV |  | "det F" | [14 empty] | VV | 2 | 1 | True | 0 | ROZPOCET
| VV |  | 4 |  | 4 | [12 empty] | VV | 2 | 2 | True | 0 | ROZPOCET
| VV |  | Součet |  | 4 | [12 empty] | VV | 2 | 4 | True | 1 | ROZPOCET
| VV |  | "Viz. výkresy D.1.1.05 a 09, výkresy detailů a technická zpráva" | [14 empty] | VV | 2 | 1 | True | 0 | ROZPOCET
62 | K | 721300912 | Pročištění svislých odpadů v jednom podlaží do DN 200 | kus | 4 |  | 0 | CS ÚRS 2019 01 |  | základní |  | 0 | 0 | 0 | 0 | 0 | 16 | K | 2 |  |  |  | ROZPOCET | 0 | 0 | 0 | 0 | 0 | 1 | 0 | 16 | 731055474
| VV |  | "det F" | [14 empty] | VV | 2 | 1 | True | 0 | ROZPOCET
| VV |  | 4 |  | 4 | [12 empty] | VV | 2 | 2 | True | 0 | ROZPOCET
| VV |  | Součet |  | 4 | [12 empty] | VV | 2 | 4 | True | 1 | ROZPOCET
| VV |  | "Viz. výkresy D.1.1.05 a 09, výkresy detailů a technická zpráva" | [14 empty] | VV | 2 | 1 | True | 0 | ROZPOCET
63 | K | 721171915 | Opravy odpadního potrubí plastového propojení dosavadního potrubí DN 110 | kus | 4 |  | 0 | CS ÚRS 2019 01 |  | základní |  | 0 | 0.00101 | 0.00404 | 0 | 0 | 16 | K | 2 |  |  |  | ROZPOCET | 0 | 0 | 0 | 0 | 0 | 1 | 0 | 16 | 906125732
| VV |  | "Det F"" | [14 empty] | VV | 2 | 1 | True | 0 | ROZPOCET
| VV |  | 4 |  | 4 | [12 empty] | VV | 2 | 2 | True | 0 | ROZPOCET
| VV |  | Součet |  | 4 | [12 empty] | VV | 2 | 4 | True | 1 | ROZPOCET
| VV |  | "Viz. výkresy D.1.1.05 a 09, výkresy detailů a technická zpráva" | [14 empty] | VV | 2 | 1 | True | 0 | ROZPOCET
64 | K | 998721102 | Přesun hmot pro vnitřní kanalizace stanovený z hmotnosti přesunovaného materiálu vodorovná dopravní vzdálenost do 50 m v objektech výšky přes 6 do 12 m | t | 0.022 |  | 0 | CS ÚRS 2019 01 |  | základní |  | 0 | 0 | 0 | 0 | 0 | 16 | K | 2 |  |  |  | ROZPOCET | 0 | 0 | 0 | 0 | 0 | 1 | 0 | 16 | -1005893425
| D | 742 | Elektroinstalace - slaboproud |  |  |  | 0 |  |  |  |  | 0 |  | 0 |  | 0.016 | 2 | D | 1 |  |  |  | ROZPOCET | [6 empty] | 0
65 | K | 742420821 | Demontáž společné televizní antény anténního stožáru | kus | 1 |  | 0 | CS ÚRS 2019 01 |  | základní |  | 0 | 0 | 0 | 0.016 | 0.016 | 16 | K | 2 |  |  |  | ROZPOCET | 0 | 0 | 0 | 0 | 0 | 1 | 0 | 16 | -1629468908
| VV |  | "střecha A" | [14 empty] | VV | 2 | 1 | True | 0 | ROZPOCET
| VV |  | 1 |  | 1 | [12 empty] | VV | 2 | 2 | True | 0 | ROZPOCET
| VV |  | Součet |  | 1 | [12 empty] | VV | 2 | 4 | True | 1 | ROZPOCET
| VV |  | "Viz. výkresy D.1.1.01-04 a technická zpráva" | [14 empty] | VV | 2 | 1 | True | 0 | ROZPOCET
| D | 751 | Vzduchotechnika |  |  |  | 0 |  |  |  |  | 0 |  | 0.018 |  | 0.0171 | 2 | D | 1 |  |  |  | ROZPOCET | [6 empty] | 0
66 | K | 751513860 | Demontáž protidešťové stříšky nebo výfukové hlavice z plechového potrubí kruhové s přírubou nebo bez příruby, průměru přes 200 do 500 mm | kus | 3 |  | 0 | CS ÚRS 2019 01 |  | základní |  | 0 | 0 | 0 | 0.0057 | 0.0171 | 16 | K | 2 |  |  |  | ROZPOCET | 0 | 0 | 0 | 0 | 0 | 1 | 0 | 16 | -1160061888
| VV |  | "střecha A" | [14 empty] | VV | 2 | 1 | True | 0 | ROZPOCET
| VV |  | 3 |  | 3 | [12 empty] | VV | 2 | 2 | True | 0 | ROZPOCET
| VV |  | Součet |  | 3 | [12 empty] | VV | 2 | 4 | True | 1 | ROZPOCET
| VV |  | "Viz. výkresy D.1.1.01 a technická zpráva" | [14 empty] | VV | 2 | 1 | True | 0 | ROZPOCET
67 | K | 751514764 | Montáž protidešťové stříšky nebo výfukové hlavice do plechového potrubí kruhové s přírubou, průměru přes 300 do 400 mm | kus | 3 |  | 0 | CS ÚRS 2019 01 |  | základní |  | 0 | 0 | 0 | 0 | 0 | 16 | K | 2 |  |  |  | ROZPOCET | 0 | 0 | 0 | 0 | 0 | 1 | 0 | 16 | -752429814
| VV |  | "střecha A" | [14 empty] | VV | 2 | 1 | True | 0 | ROZPOCET
| VV |  | 3 |  | 3 | [12 empty] | VV | 2 | 2 | True | 0 | ROZPOCET
| VV |  | Součet |  | 3 | [12 empty] | VV | 2 | 4 | True | 1 | ROZPOCET
| VV |  | "Viz. výkresy D.1.1.05, výkresy detailů a technická zpráva" | [14 empty] | VV | 2 | 1 | True | 0 | ROZPOCET
68 | K | R95346556 | odvětrávací hlavice | kus | 3 |  | 0 | R - položka |  | základní |  | 0 | 0.006 | 0.018 | 0 | 0 | 16 | K | 2 |  |  |  | ROZPOCET | 0 | 0 | 0 | 0 | 0 | 1 | 0 | 16 | -593815290
| P |  | Poznámka k položce: Poznámka k položce: Hlavice je vyrobena z pozinkovaného plechu. | [14 empty] | P | 2
| VV |  | "střecha A" | [14 empty] | VV | 2 | 1 | True | 0 | ROZPOCET
| VV |  | 3 |  | 3 | [12 empty] | VV | 2 | 2 | True | 0 | ROZPOCET
| VV |  | Součet |  | 3 | [12 empty] | VV | 2 | 4 | True | 1 | ROZPOCET
| VV |  | "Viz. výkresy D.1.1.05, výkresy detailů a technická zpráva" | [14 empty] | VV | 2 | 1 | True | 0 | ROZPOCET
69 | K | 998751101 | Přesun hmot pro vzduchotechniku stanovený z hmotnosti přesunovaného materiálu vodorovná dopravní vzdálenost do 100 m v objektech výšky do 12 m | t | 0.018 |  | 0 | CS ÚRS 2019 01 |  | základní |  | 0 | 0 | 0 | 0 | 0 | 16 | K | 2 |  |  |  | ROZPOCET | 0 | 0 | 0 | 0 | 0 | 1 | 0 | 16 | -107530942
| D | 762 | Konstrukce tesařské |  |  |  | 0 |  |  |  |  | 0 |  | 0.87365 |  | 0 | 2 | D | 1 |  |  |  | ROZPOCET | [6 empty] | 0
70 | K | 762341270 | Bednění a laťování montáž bednění střech rovných a šikmých sklonu do 60° s vyřezáním otvorů z desek dřevotřískových nebo dřevoštěpkových na sraz | m2 | 50.274 |  | 0 | CS ÚRS 2019 01 |  | základní |  | 0 | 0 | 0 | 0 | 0 | 16 | K | 2 |  |  |  | ROZPOCET | 0 | 0 | 0 | 0 | 0 | 1 | 0 | 16 | -1806553250
| VV |  | "det A" | [14 empty] | VV | 2 | 1 | True | 0 | ROZPOCET
| VV |  | (31,1*2+20,2*2)*0,49 |  | 50.274 | [12 empty] | VV | 2 | 2 | True | 0 | ROZPOCET
| VV |  | Součet |  | 50.274 | [12 empty] | VV | 2 | 4 | True | 1 | ROZPOCET
| VV |  | "Viz. výkresy D.1.1.05 a 09, výkresy detailů a technická zpráva" | [14 empty] | VV | 2 | 1 | True | 0 | ROZPOCET
71 | M | 60623495 | překližka vodovzdorná smrk 1250x2500mm tl 21mm jakost II. | m2 | 53.793 |  | 0 | CS ÚRS 2019 01 |  | základní |  | 0 | 0.01575 | 0.84724 | 0 | 0 | 32 | M | 2 |  |  |  | ROZPOCET | 0 | 0 | 0 | 0 | 0 | 1 | 0 | 16 | 1553234494
| VV |  | 50,274*1,07 'Přepočtené koeficientem množství |  | 53.793 | [12 empty] | VV | 2 | 2 | False | 1 | ROZPOCET
72 | K | 762395000 | Spojovací prostředky krovů, bednění a laťování, nadstřešních konstrukcí svory, prkna, hřebíky, pásová ocel, vruty | m3 | 1.13 |  | 0 | CS ÚRS 2019 01 |  | základní |  | 0 | 0.02337 | 0.026408 | 0 | 0 | 16 | K | 2 |  |  |  | ROZPOCET | 0 | 0 | 0 | 0 | 0 | 1 | 0 | 16 | -1900856302
| VV |  | "det A" | [14 empty] | VV | 2 | 1 | True | 0 | ROZPOCET
| VV |  | 53,793*0,021 |  | 1.13 | [12 empty] | VV | 2 | 2 | True | 0 | ROZPOCET
| VV |  | Součet |  | 1.13 | [12 empty] | VV | 2 | 4 | True | 1 | ROZPOCET
| VV |  | "Viz. výkresy D.1.1.05 a 09, výkresy detailů a technická zpráva" | [14 empty] | VV | 2 | 1 | True | 0 | ROZPOCET
73 | K | 998762102 | Přesun hmot pro konstrukce tesařské stanovený z hmotnosti přesunovaného materiálu vodorovná dopravní vzdálenost do 50 m v objektech výšky přes 6 do 12 m | t | 0.874 |  | 0 | CS ÚRS 2019 01 |  | základní |  | 0 | 0 | 0 | 0 | 0 | 16 | K | 2 |  |  |  | ROZPOCET | 0 | 0 | 0 | 0 | 0 | 1 | 0 | 16 | 832007238
| D | 764 | Konstrukce klempířské |  |  |  | 0 |  |  |  |  | 0 |  | 1.1361 |  | 0.29647 | 2 | D | 1 |  |  |  | ROZPOCET | [6 empty] | 0
74 | K | 764001821 | Demontáž klempířských konstrukcí krytiny ze svitků nebo tabulí do suti | m2 | 3.24 |  | 0 | CS ÚRS 2019 01 |  | základní |  | 0 | 0 | 0 | 0.00594 | 0.019246 | 16 | K | 2 |  |  |  | ROZPOCET | 0 | 0 | 0 | 0 | 0 | 1 | 0 | 16 | -2094333057
| VV |  | "vzt" | [14 empty] | VV | 2 | 1 | True | 0 | ROZPOCET
| VV |  | 1,8*1,8 |  | 3.24 | [12 empty] | VV | 2 | 2 | True | 0 | ROZPOCET
| VV |  | Součet |  | 3.24 | [12 empty] | VV | 2 | 4 | True | 1 | ROZPOCET
| VV |  | "Viz. výkresy D.1.1.01-04 a technická zpráva" | [14 empty] | VV | 2 | 1 | True | 0 | ROZPOCET
75 | K | 764002841 | Demontáž klempířských konstrukcí oplechování horních ploch zdí a nadezdívek do suti | m | 102.6 |  | 0 | CS ÚRS 2019 01 |  | základní |  | 0 | 0 | 0 | 0.00191 | 0.19597 | 16 | K | 2 |  |  |  | ROZPOCET | 0 | 0 | 0 | 0 | 0 | 1 | 0 | 16 | -1655100358
| VV |  | "střecha A" | [14 empty] | VV | 2 | 1 | True | 0 | ROZPOCET
| VV |  | 31,1*2+20,2*2 |  | 102.6 | [12 empty] | VV | 2 | 2 | True | 0 | ROZPOCET
| VV |  | Součet |  | 102.6 | [12 empty] | VV | 2 | 4 | True | 1 | ROZPOCET
| VV |  | "Viz. výkresy D.1.1.01-04 a technická zpráva" | [14 empty] | VV | 2 | 1 | True | 0 | ROZPOCET
76 | K | 764002871 | Demontáž klempířských konstrukcí lemování zdí do suti | m | 3.7 |  | 0 | CS ÚRS 2019 01 |  | základní |  | 0 | 0 | 0 | 0.00175 | 0.006475 | 16 | K | 2 |  |  |  | ROZPOCET | 0 | 0 | 0 | 0 | 0 | 1 | 0 | 16 | 1726836008
| VV |  | "výlez lemování" | [14 empty] | VV | 2 | 1 | True | 0 | ROZPOCET
| VV |  | 1,07*2+0,78*2 |  | 3.7 | [12 empty] | VV | 2 | 2 | True | 0 | ROZPOCET
| VV |  | Součet |  | 3.7 | [12 empty] | VV | 2 | 4 | True | 1 | ROZPOCET
| VV |  | "Viz. výkresy D.1.1.01-04 a technická zpráva" | [14 empty] | VV | 2 | 1 | True | 0 | ROZPOCET
77 | K | 765192811 | Demontáž střešního výlezu jakékoliv plochy | kus | 1 |  | 0 | CS ÚRS 2019 01 |  | základní |  | 0 | 0 | 0 | 0.0165 | 0.0165 | 16 | K | 2 |  |  |  | ROZPOCET | 0 | 0 | 0 | 0 | 0 | 1 | 0 | 16 | 816447189
| VV |  | "střecha A" | [14 empty] | VV | 2 | 1 | True | 0 | ROZPOCET
| VV |  | 1 |  | 1 | [12 empty] | VV | 2 | 2 | True | 0 | ROZPOCET
| VV |  | Součet |  | 1 | [12 empty] | VV | 2 | 4 | True | 1 | ROZPOCET
| VV |  | "Viz. výkresy D.1.1.01-04 a technická zpráva" | [14 empty] | VV | 2 | 1 | True | 0 | ROZPOCET
78 | K | 764003801 | Demontáž klempířských konstrukcí lemování trub, konzol, držáků, ventilačních nástavců a ostatních kusových prvků do suti | kus | 31 |  | 0 | CS ÚRS 2019 01 |  | základní |  | 0 | 0 | 0 | 0.00188 | 0.05828 | 16 | K | 2 |  |  |  | ROZPOCET | 0 | 0 | 0 | 0 | 0 | 1 | 0 | 16 | 440800842
| VV |  | "střecha A" | [14 empty] | VV | 2 | 1 | True | 0 | ROZPOCET
| VV |  | (5*4)+(3+5)+3 |  | 31 | [12 empty] | VV | 2 | 2 | True | 0 | ROZPOCET
| VV |  | Součet |  | 31 | [12 empty] | VV | 2 | 4 | True | 1 | ROZPOCET
| VV |  | "Viz. výkresy D.1.1.01-04 a technická zpráva" | [14 empty] | VV | 2 | 1 | True | 0 | ROZPOCET
79 | K | 764214607 | Oplechování horních ploch zdí a nadezdívek (atik) z pozinkovaného plechu s povrchovou úpravou mechanicky kotvené rš 670 mm | m | 102.6 |  | 0 | CS ÚRS 2019 01 |  | základní |  | 0 | 0.00584 | 0.59918 | 0 | 0 | 16 | K | 2 |  |  |  | ROZPOCET | 0 | 0 | 0 | 0 | 0 | 1 | 0 | 16 | 578230812
| VV |  | "K1" | [14 empty] | VV | 2 | 1 | True | 0 | ROZPOCET
| VV |  | "det A" | [14 empty] | VV | 2 | 1 | True | 0 | ROZPOCET
| VV |  | (31,1*2+20,2*2) |  | 102.6 | [12 empty] | VV | 2 | 2 | True | 0 | ROZPOCET
| VV |  | Součet |  | 102.6 | [12 empty] | VV | 2 | 4 | True | 1 | ROZPOCET
| VV |  | Dle výkresu D.1.1.05, výkresu detailů a technické zprávy | [14 empty] | VV | 2 | 1 | True | 0 | ROZPOCET
80 | K | 764214604 | Oplechování horních ploch zdí a nadezdívek (atik) z pozinkovaného plechu s povrchovou úpravou mechanicky kotvené rš 330 mm | m | 102.6 |  | 0 | CS ÚRS 2019 01 |  | základní |  | 0 | 0.00291 | 0.29857 | 0 | 0 | 16 | K | 2 |  |  |  | ROZPOCET | 0 | 0 | 0 | 0 | 0 | 1 | 0 | 16 | -474848250
| VV |  | "K4" | [14 empty] | VV | 2 | 1 | True | 0 | ROZPOCET
| VV |  | "det A" | [14 empty] | VV | 2 | 1 | True | 0 | ROZPOCET
| VV |  | (31,1*2+20,2*2) |  | 102.6 | [12 empty] | VV | 2 | 2 | True | 0 | ROZPOCET
| VV |  | Součet |  | 102.6 | [12 empty] | VV | 2 | 4 | True | 1 | ROZPOCET
| VV |  | Dle výkresu D.1.1.05, výkresu detailů a technické zprávy | [14 empty] | VV | 2 | 1 | True | 0 | ROZPOCET
81 | K | 764011401 | Podkladní plech z pozinkovaného plechu tloušťky 0,55 mm rš 150 mm | m | 102.6 |  | 0 | CS ÚRS 2019 01 |  | základní |  | 0 | 0.00082 | 0.084132 | 0 | 0 | 16 | K | 2 |  |  |  | ROZPOCET | 0 | 0 | 0 | 0 | 0 | 1 | 0 | 16 | 1633101930
| VV |  | "K2" | [14 empty] | VV | 2 | 1 | True | 0 | ROZPOCET
| VV |  | "det A" | [14 empty] | VV | 2 | 1 | True | 0 | ROZPOCET
| VV |  | (31,1*2+20,2*2) |  | 102.6 | [12 empty] | VV | 2 | 2 | True | 0 | ROZPOCET
| VV |  | Součet |  | 102.6 | [12 empty] | VV | 2 | 4 | True | 1 | ROZPOCET
| VV |  | Dle výkresu D.1.1.05, výkresu detailů a technické zprávy | [14 empty] | VV | 2 | 1 | True | 0 | ROZPOCET
82 | K | 764011403 | Podkladní plech z pozinkovaného plechu tloušťky 0,55 mm rš 250 mm | m | 102.6 |  | 0 | CS ÚRS 2019 01 |  | základní |  | 0 | 0.00136 | 0.13954 | 0 | 0 | 16 | K | 2 |  |  |  | ROZPOCET | 0 | 0 | 0 | 0 | 0 | 1 | 0 | 16 | -1476006461
| VV |  | "K3" | [14 empty] | VV | 2 | 1 | True | 0 | ROZPOCET
| VV |  | "det A" | [14 empty] | VV | 2 | 1 | True | 0 | ROZPOCET
| VV |  | (31,1*2+20,2*2) |  | 102.6 | [12 empty] | VV | 2 | 2 | True | 0 | ROZPOCET
| VV |  | Součet |  | 102.6 | [12 empty] | VV | 2 | 4 | True | 1 | ROZPOCET
| VV |  | Dle výkresu D.1.1.05, výkresu detailů a technické zprávy | [14 empty] | VV | 2 | 1 | True | 0 | ROZPOCET
83 | K | R764011420 | Pásek z Pz plechu včetně tmelení rš 80 mm | m | 3.7 |  | 0 | R - položka |  | základní |  | 0 | 0.00048 | 0.001776 | 0 | 0 | 16 | K | 2 |  |  |  | ROZPOCET | 0 | 0 | 0 | 0 | 0 | 1 | 0 | 16 | 103320754
| VV |  | "k5" | [14 empty] | VV | 2 | 1 | True | 0 | ROZPOCET
| VV |  | "det B" | [14 empty] | VV | 2 | 1 | True | 0 | ROZPOCET
| VV |  | (0,78*2+1,07*2) |  | 3.7 | [12 empty] | VV | 2 | 2 | True | 0 | ROZPOCET
| VV |  | Součet |  | 3.7 | [12 empty] | VV | 2 | 4 | True | 1 | ROZPOCET
| VV |  | Dle výkresu D.1.1.05, výkresu detailů a technické zprávy | [14 empty] | VV | 2 | 1 | True | 0 | ROZPOCET
84 | K | R764011620 | Stěnová lišta z Pz s povrchovou úpravou včetně tmelení rš 70 mm | m | 4.4 |  | 0 | R - položka |  | základní |  | 0 | 0.00073 | 0.003212 | 0 | 0 | 16 | K | 2 |  |  |  | ROZPOCET | 0 | 0 | 0 | 0 | 0 | 1 | 0 | 16 | -156330437
| VV |  | "k7" | [14 empty] | VV | 2 | 1 | True | 0 | ROZPOCET
| VV |  | "det D" | [14 empty] | VV | 2 | 1 | True | 0 | ROZPOCET
| VV |  | (1,9*2+0,6) |  | 4.4 | [12 empty] | VV | 2 | 2 | True | 0 | ROZPOCET
| VV |  | Součet |  | 4.4 | [12 empty] | VV | 2 | 4 | True | 1 | ROZPOCET
| VV |  | "Viz. výkresy D.1.1.05 a 09, výkresy detailů a technická zpráva" | [14 empty] | VV | 2 | 1 | True | 0 | ROZPOCET
85 | K | R764311603 | Krycí plech z Pz s povrchovou úpravou rš 150 mm | m | 4.4 |  | 0 | R - položka |  | základní |  | 0 | 0.0022 | 0.00968 | 0 | 0 | 16 | K | 2 |  |  |  | ROZPOCET | 0 | 0 | 0 | 0 | 0 | 1 | 0 | 16 | 1495534561
| VV |  | "k6" | [14 empty] | VV | 2 | 1 | True | 0 | ROZPOCET
| VV |  | "det D" | [14 empty] | VV | 2 | 1 | True | 0 | ROZPOCET
| VV |  | (1,9*2+0,6) |  | 4.4 | [12 empty] | VV | 2 | 2 | True | 0 | ROZPOCET
| VV |  | Součet |  | 4.4 | [12 empty] | VV | 2 | 4 | True | 1 | ROZPOCET
| VV |  | "Viz. výkresy D.1.1.05 a 09, výkresy detailů a technická zpráva" | [14 empty] | VV | 2 | 1 | True | 0 | ROZPOCET
86 | K | 998764102 | Přesun hmot pro konstrukce klempířské stanovený z hmotnosti přesunovaného materiálu vodorovná dopravní vzdálenost do 50 m v objektech výšky přes 6 do 12 m | t | 1.136 |  | 0 | CS ÚRS 2019 01 |  | základní |  | 0 | 0 | 0 | 0 | 0 | 16 | K | 2 |  |  |  | ROZPOCET | 0 | 0 | 0 | 0 | 0 | 1 | 0 | 16 | 1731319418
| D | 766 | Konstrukce truhlářské |  |  |  | 0 |  |  |  |  | 0 |  | 0.03317 |  | 0 | 2 | D | 1 |  |  |  | ROZPOCET | [6 empty] | 0
87 | K | 766671025 | Montáž střešních oken dřevěných nebo plastových kyvných, výklopných/kyvných s okenním rámem a lemováním, s plisovaným límcem, s napojením na krytinu do krytiny tvarované, rozměru 78 x 140 cm | kus | 1 |  | 0 | CS ÚRS 2019 01 |  | základní |  | 0 | 0.00027 | 0.00027 | 0 | 0 | 16 | K | 2 |  |  |  | ROZPOCET | 0 | 0 | 0 | 0 | 0 | 1 | 0 | 16 | 497524541
| VV |  | "střecha A" | [14 empty] | VV | 2 | 1 | True | 0 | ROZPOCET
| VV |  | 1 |  | 1 | [12 empty] | VV | 2 | 2 | True | 0 | ROZPOCET
| VV |  | Součet |  | 1 | [12 empty] | VV | 2 | 4 | True | 1 | ROZPOCET
| VV |  | "Viz. výkresy D.1.1.05 a technická zpráva" | [14 empty] | VV | 2 | 1 | True | 0 | ROZPOCET
88 | M | R1124306 | střešní výlez - křídlo ploché otvírací A=60x90cm, neprůhledné zasklení, PVC manžeta kolmá, výška 15cm, pneu písty | kus | 1 |  | 0 | R - položka |  | základní |  | 0 | 0.0329 | 0.0329 | 0 | 0 | 32 | M | 2 |  |  |  | ROZPOCET | 0 | 0 | 0 | 0 | 0 | 1 | 0 | 16 | 1478374013
| P |  | Poznámka k položce: Položka zahrnuje: - křídlo ploché neprůhledné A=60x90cm, Ug/Uw=0,9/1,2 W/m2.K, - Neprůhledné nepožární ploché zasklení - PVC manžeta kolmá B=60x90cm, výška 15cm, tl.zat.30mm, Up=0,92W/m2K - ocelová západka kombinovaná s pneu písty - manipulace dle místa dodání | [14 empty] | P | 2
89 | K | 998766102 | Přesun hmot pro konstrukce truhlářské stanovený z hmotnosti přesunovaného materiálu vodorovná dopravní vzdálenost do 50 m v objektech výšky přes 6 do 12 m | t | 0.033 |  | 0 | CS ÚRS 2019 01 |  | základní |  | 0 | 0 | 0 | 0 | 0 | 16 | K | 2 |  |  |  | ROZPOCET | 0 | 0 | 0 | 0 | 0 | 1 | 0 | 16 | -768320498
| D | 767 | Konstrukce zámečnické |  |  |  | 0 |  |  |  |  | 0 |  | 0 |  | 0 | 2 | D | 1 |  |  |  | ROZPOCET | [6 empty] | 0
90 | K | R7678811 | Záchytný systém proti pádu osob | kus | 1 |  | 0 | R - položka |  | základní |  | 0 | 0 | 0 | 0 | 0 | 16 | K | 2 |  |  |  | ROZPOCET | 0 | 0 | 0 | 0 | 0 | 1 | 0 | 16 | 1903373577
| P |  | Poznámka k položce: Položka obsahuje: - dodávku materiálu v potřebném rozsahu: - kotvicí bod nerezový 10 ks - montážní lano dl. 50 m - montáž - revize a předání do užívání | [14 empty] | P | 2
| VV |  | "střecha A" | [14 empty] | VV | 2 | 1 | True | 0 | ROZPOCET
| VV |  | 1 |  | 1 | [12 empty] | VV | 2 | 2 | True | 0 | ROZPOCET
| VV |  | Součet |  | 1 | [12 empty] | VV | 2 | 4 | True | 1 | ROZPOCET
| VV |  | "Viz. výkresy D.1.1.05 a technická zpráva" | [14 empty] | VV | 2 | 1 | True | 0 | ROZPOCET
| D | 784 | Dokončovací práce - malby a tapety |  |  |  | 0 |  |  |  |  | 0 |  | 0.00098716 |  | 0 | 2 | D | 1 |  |  |  | ROZPOCET | [6 empty] | 0
91 | K | 784181101 | Penetrace podkladu jednonásobná základní akrylátová v místnostech výšky do 3,80 m | m2 | 2.146 |  | 0 | CS ÚRS 2019 01 |  | základní |  | 0 | 0.0002 | 0.0004292 | 0 | 0 | 16 | K | 2 |  |  |  | ROZPOCET | 0 | 0 | 0 | 0 | 0 | 1 | 0 | 16 | -1048471467
| VV |  | "det B" | [14 empty] | VV | 2 | 1 | True | 0 | ROZPOCET
| VV |  | (0,58)*(0,78*2+1,07*2) |  | 2.146 | [12 empty] | VV | 2 | 2 | True | 0 | ROZPOCET
| VV |  | Součet |  | 2.146 | [12 empty] | VV | 2 | 4 | True | 1 | ROZPOCET
| VV |  | Dle výkresu D.1.1.05, výkresu detailů a technické zprávy | [14 empty] | VV | 2 | 1 | True | 0 | ROZPOCET
92 | K | 784211101 | Malby z malířských směsí otěruvzdorných za mokra dvojnásobné, bílé za mokra otěruvzdorné výborně v místnostech výšky do 3,80 m | m2 | 2.146 |  | 0 | CS ÚRS 2019 01 |  | základní |  | 0 | 0.00026 | 0.00055796 | 0 | 0 | 16 | K | 2 |  |  |  | ROZPOCET | 0 | 0 | 0 | 0 | 0 | 1 | 0 | 16 | -573336626
| VV |  | "det B" | [14 empty] | VV | 2 | 1 | True | 0 | ROZPOCET
| VV |  | (0,58)*(0,78*2+1,07*2) |  | 2.146 | [12 empty] | VV | 2 | 2 | True | 0 | ROZPOCET
| VV |  | Součet |  | 2.146 | [12 empty] | VV | 2 | 4 | True | 1 | ROZPOCET
| VV |  | Dle výkresu D.1.1.05, výkresu detailů a technické zprávy | [14 empty] | VV | 2 | 1 | True | 0 | ROZPOCET
| D | M | Práce a dodávky M |  |  |  | 0 |  |  |  |  | 0 |  | 0 |  | 0 | 3 | D | 0 |  |  |  | ROZPOCET | [6 empty] | 0
| D | 21-M | Elektromontáže |  |  |  | 0 |  |  |  |  | 0 |  | 0 |  | 0 | 3 | D | 1 |  |  |  | ROZPOCET | [6 empty] | 0
93 | K | R13 | Svorka připojovací FeZn na konstrukce | ks | 50 |  | 0 | R - položka |  | základní |  | 0 | 0 | 0 | 0 | 0 | 4 | K | 2 |  |  |  | ROZPOCET | 0 | 0 | 0 | 0 | 0 | 1 | 0 | 4 | 1795976298
| P |  | Poznámka k položce: dodávka a montáž | [14 empty] | P | 2
| VV |  | "předpokládané množství" | [14 empty] | VV | 2 | 1 | True | 0 | ROZPOCET
| VV |  | 50 |  | 50 | [12 empty] | VV | 2 | 2 | True | 0 | ROZPOCET
| VV |  | Součet |  | 50 | [12 empty] | VV | 2 | 4 | True | 1 | ROZPOCET
| VV |  | Dle výkresu D.1.1.05, výkresu detailů a technické zprávy | [14 empty] | VV | 2 | 1 | True | 0 | ROZPOCET
94 | K | R8.1 | Podpěra vedení na ploché střechy | ks | 100 |  | 0 | R - položka |  | základní |  | 0 | 0 | 0 | 0 | 0 | 4 | K | 2 |  |  |  | ROZPOCET | 0 | 0 | 0 | 0 | 0 | 1 | 0 | 4 | -765167692
| P |  | Poznámka k položce: Dodávka a montáž specifikace podpěry: Podpěra vedení na ploché střechy, dvojitý plastový zámek, vzdálenost vodiče od povrchu 65 mm, pro průměr vodiče 8–10 mm, hmotnost 1 kg vč. přířezu asfaltového pásu | [14 empty] | P | 2
| VV |  | "předpokládané množství" | [14 empty] | VV | 2 | 1 | True | 0 | ROZPOCET
| VV |  | 100 |  | 100 | [12 empty] | VV | 2 | 2 | True | 0 | ROZPOCET
| VV |  | Součet |  | 100 | [12 empty] | VV | 2 | 4 | True | 1 | ROZPOCET
| VV |  | Dle výkresu D.1.1.05, výkresu detailů a technické zprávy | [14 empty] | VV | 2 | 1 | True | 0 | ROZPOCET
| D | HZS | Hodinové zúčtovací sazby |  |  |  | 0 |  |  |  |  | 0 |  | 0 |  | 0 | 4 | D | 0 |  |  |  | ROZPOCET | [6 empty] | 0
95 | K | HZS2222 | Hodinové zúčtovací sazby profesí PSV provádění stavebních instalací elektrikář odborný | hod | 60 |  | 0 | CS ÚRS 2019 01 |  | základní |  | 0 | 0 | 0 | 0 | 0 | 512 | K | 1 |  |  |  | ROZPOCET | 0 | 0 | 0 | 0 | 0 | 1 | 0 | 512 | -1385423976
| VV |  | "střecha A-demontáž a zpětná montáž hromosvod předpoklad" | [14 empty] | VV | 1 | 1 | True | 0 | ROZPOCET
| VV |  | 25+25 |  | 50 | [12 empty] | VV | 1 | 2 | True | 0 | ROZPOCET
| VV |  | "anténa-vedení" | [14 empty] | VV | 1 | 1 | True | 0 | ROZPOCET
| VV |  | 10 |  | 10 | [12 empty] | VV | 1 | 2 | True | 0 | ROZPOCET
| VV |  | Součet |  | 60 | [12 empty] | VV | 1 | 4 | True | 1 | ROZPOCET
| VV |  | "Viz. výkresy D.1.1.01 a technická zpráva" | [14 empty] | VV | 1 | 1 | True | 0 | ROZPOCET
| D | VRN | Vedlejší rozpočtové náklady |  |  |  | 0 |  |  |  |  | 0 |  | 0 |  | 0 | 5 | D | 0 |  |  |  | ROZPOCET | [6 empty] | 0
| D | VRN1 | Průzkumné, geodetické a projektové práce |  |  |  | 0 |  |  |  |  | 0 |  | 0 |  | 0 | 5 | D | 1 |  |  |  | ROZPOCET | [6 empty] | 0
96 | K | 011002000 | Průzkumné práce | … | 1 |  | 0 | CS ÚRS 2019 01 |  | základní |  | 0 | 0 | 0 | 0 | 0 | 1024 | K | 2 |  |  |  | ROZPOCET | 0 | 0 | 0 | 0 | 0 | 1 | 0 | 1024 | -237484524
| VV |  | "průzkum elektro a vyznačení kabeláže" | [14 empty] | VV | 2 | 1 | True | 0 | ROZPOCET
| VV |  | 1 |  | 1 | [12 empty] | VV | 2 | 2 | True | 0 | ROZPOCET
| VV |  | Součet |  | 1 | [12 empty] | VV | 2 | 4 | True | 1 | ROZPOCET
| VV |  | "Viz. technická zpráva" | [14 empty] | VV | 2 | 1 | True | 0 | ROZPOCET
| D | VRN3 | Zařízení staveniště |  |  |  | 0 |  |  |  |  | 0 |  | 0 |  | 0 | 5 | D | 1 |  |  |  | ROZPOCET | [6 empty] | 0
97 | K | 030001000 | Zařízení staveniště | … | 1 |  | 0 | CS ÚRS 2019 01 |  | základní |  | 0 | 0 | 0 | 0 | 0 | 1024 | K | 2 |  |  |  | ROZPOCET | 0 | 0 | 0 | 0 | 0 | 1 | 0 | 1024 | -1784248043
| VV |  | "zařízení staveniště" | [14 empty] | VV | 2 | 1 | True | 0 | ROZPOCET
| VV |  | 1 |  | 1 | [12 empty] | VV | 2 | 2 | True | 0 | ROZPOCET
| VV |  | Součet |  | 1 | [12 empty] | VV | 2 | 4 | True | 1 | ROZPOCET
| VV |  | "Viz. technická zpráva" | [14 empty] | VV | 2 | 1 | True | 0 | ROZPOCET
| D | VRN4 | Inženýrská činnost |  |  |  | 0 |  |  |  |  | 0 |  | 0 |  | 0 | 5 | D | 1 |  |  |  | ROZPOCET | [6 empty] | 0
98 | K | 043002000 | Zkoušky a ostatní měření | … | 1 |  | 0 | CS ÚRS 2019 01 |  | základní |  | 0 | 0 | 0 | 0 | 0 | 1024 | K | 2 |  |  |  | ROZPOCET | 0 | 0 | 0 | 0 | 0 | 1 | 0 | 1024 | 1678198883
| VV |  | "výtažné zkoušky" | [14 empty] | VV | 2 | 1 | True | 0 | ROZPOCET
| VV |  | 1 |  | 1 | [12 empty] | VV | 2 | 2 | True | 0 | ROZPOCET
| VV |  | Součet |  | 1 | [12 empty] | VV | 2 | 4 | True | 1 | ROZPOCET
| VV |  | "Viz. technická zpráva" | [14 empty] | VV | 2 | 1 | True | 0 | ROZPOCET
99 | K | 044002000 | Revize | … | 1 |  | 0 | CS ÚRS 2019 01 |  | základní |  | 0 | 0 | 0 | 0 | 0 | 1024 | K | 2 |  |  |  | ROZPOCET | 0 | 0 | 0 | 0 | 0 | 1 | 0 | 1024 | -520876672
| VV |  | "revize hromosvod" | [14 empty] | VV | 2 | 1 | True | 0 | ROZPOCET
| VV |  | 1 |  | 1 | [12 empty] | VV | 2 | 2 | True | 0 | ROZPOCET
| VV |  | Součet |  | 1 | [12 empty] | VV | 2 | 4 | True | 1 | ROZPOCET
| VV |  | "Viz. technická zpráva" | [14 empty] | VV | 2 | 1 | True | 0 | ROZPOCET

## Pokyny pro vyplnění
Struktura údajů, formát souboru a metodika pro zpracování
Struktura
Soubor je složen ze záložky Rekapitulace stavby a záložek s názvem soupisu prací pro jednotlivé objekty ve formátu XLSX. Každá ze záložek přitom obsahuje
ještě samostatné sestavy vymezené orámovaním a nadpisem sestavy.
Rekapitulace stavby obsahuje sestavu Rekapitulace stavby a Rekapitulace objektů stavby a soupisů prací.
V sestavě Rekapitulace stavby jsou uvedeny informace identifikující předmět veřejné zakázky na stavební práce, KSO, CC-CZ, CZ-CPV, CZ-CPA a rekapitulaci
celkové nabídkové ceny uchazeče.
Termínem "uchazeč" se myslí "účastník zadávacího řízení" ve smyslu zákona o zadávání veřejných zakázek.
V sestavě Rekapitulace objektů stavby a soupisů prací je uvedena rekapitulace stavebních objektů, inženýrských objektů, provozních souborů,
vedlejších a ostatních nákladů a ostatních nákladů s rekapitulací nabídkové ceny za jednotlivé soupisy prací. Na základě údaje Typ je možné
identifikovat, zda se jedná o objekt nebo soupis prací pro daný objekt:
|  | STA | Stavební objekt pozemní
|  | ING | Stavební objekt inženýrský
|  | PRO | Provozní soubor
|  | VON | Vedlejší a ostatní náklady
|  | OST | Ostatní
|  | Soupis | Soupis prací pro daný typ objektu
Soupis prací pro jednotlivé objekty obsahuje sestavy Krycí list soupisu, Rekapitulace členění soupisu prací, Soupis prací. Za soupis prací může být považován
i objekt stavby v případě, že neobsahuje podřízenou zakázku.
Krycí list soupisu obsahuje rekapitulaci informací o předmětu veřejné zakázky ze sestavy Rekapitulace stavby, informaci o zařazení objektu do KSO,
CC-CZ, CZ-CPV, CZ-CPA a rekapitulaci celkové nabídkové ceny uchazeče za aktuální soupis prací.
Rekapitulace členění soupisu prací obsahuje rekapitulaci soupisu prací ve všech úrovních členění soupisu tak, jak byla tato členění použita (např.
stavební díly, funkční díly, případně jiné členění) s rekapitulací nabídkové ceny.
Soupis prací obsahuje položky veškerých stavebních nebo montážních prací, dodávek materiálů a služeb nezbytných pro zhotovení stavebního objektu,
inženýrského objektu, provozního souboru, vedlejších a ostatních nákladů.
Pro položky soupisu prací se zobrazují následující informace:
|  | PČ |  | Pořadové číslo položky v aktuálním soupisu
|  | TYP |  | Typ položky: K - konstrukce, M - materiál, PP - plný popis, PSC - poznámka k souboru cen, P - poznámka k položce, VV - výkaz výměr
|  | Kód |  | Kód položky
|  | Popis |  | Zkrácený popis položky
|  | MJ |  | Měrná jednotka položky
|  | Množství |  | Množství v měrné jednotce
|  | J.cena |  | Jednotková cena položky. Zadaní může obsahovat namísto J.ceny sloupce J.materiál a J.montáž, jejichž součet definuje
J.cenu položky.
|  | Cena celkem |  | Celková cena položky daná jako součin množství a j.ceny
|  | Cenová soustava |  | Příslušnost položky do cenové soustavy
Ke každé položce soupisu prací se na samostatných řádcích může zobrazovat:
Plný popis položky
Poznámka k souboru cen a poznámka zadavatele
Výkaz výměr
Pokud je k řádku výkazu výměr evidovaný údaj ve sloupci Kód, jedná se o definovaný odkaz, na který se může odvolávat výkaz výměr z jiné položky.
Metodika pro zpracování
Jednotlivé sestavy jsou v souboru provázány. Editovatelné pole jsou zvýrazněny žlutým podbarvením, ostatní pole neslouží k editaci a nesmí být jakkoliv
modifikovány.
Uchazeč je pro podání nabídky povinen vyplnit žlutě podbarvená pole:
Pole Uchazeč v sestavě Rekapitulace stavby - zde uchazeč vyplní svůj název (název subjektu)
Pole IČ a DIČ v sestavě Rekapitulace stavby - zde uchazeč vyplní svoje IČ a DIČ
Datum v sestavě Rekapitulace stavby - zde uchazeč vyplní datum vytvoření nabídky
J.cena = jednotková cena v sestavě Soupis prací o maximálním počtu desetinných míst uvedených v poli
- pokud sestavy soupisů prací obsahují pole J.cena, měla by být všechna tato pole vyplněna nenulovými
Poznámka - nepovinný údaj pro položku soupisu
V případě, že sestavy soupisů prací neobsahují pole J.cena, potom ve všech soupisech prací obsahují pole:
- J.materiál - jednotková cena materiálu
- J.montáž - jednotková cena montáže
Uchazeč v tomto případě by měl vyplnit všechna pole J.materiál a pole J.montáž nenulovými kladnými číslicemi. V případech, kdy položka
neobsahuje žádný materiál je přípustné, aby pole J.materiál bylo vyplněno nulou. V případech, kdy položka neobsahuje žádnou montáž je přípustné,
aby pole J.montáž bylo vyplněno nulou. Obě pole - J.materiál, J.Montáž u jedné položky by však neměly být vyplněny nulou.
Rekapitulace stavby
Název |  |  | Povinný |  | Popis | Typ | Max. počet
atributu |  |  | (A/N) |  |  |  | znaků
Kód |  |  | A |  | Kód stavby | String | 20
Stavba |  |  | A |  | Název stavby | String | 120
Místo |  |  | N |  | Místo stavby | String | 50
Datum |  |  | A |  | Datum vykonaného exportu | Date
KSO |  |  | N |  | Klasifikace stavebního objektu | String | 15
CC-CZ |  |  | N |  | Klasifikace stavbeních děl | String | 15
CZ-CPV |  |  | N |  | Společný slovník pro veřejné zakázky | String | 20
CZ-CPA |  |  | N |  | Klasifikace produkce podle činností | String | 20
Zadavatel |  |  | N |  | Zadavatel zadaní | String | 50
IČ |  |  | N |  | IČ zadavatele zadaní | String | 20
DIČ |  |  | N |  | DIČ zadavatele zadaní | String | 20
Uchazeč |  |  | N |  | Uchazeč veřejné zakázky | String | 50
Projektant |  |  | N |  | Projektant | String | 50
Poznámka |  |  | N |  | Poznámka k zadání | String | 255
Sazba DPH |  |  | A |  | Rekapitulace sazeb DPH u položek soupisů | eGSazbaDph
Základna DPH |  |  | A |  | Základna DPH určena součtem celkové ceny z položek soupisů | Double
Hodnota DPH |  |  | A |  | Hodnota DPH | Double
Cena bez DPH |  |  | A |  | Celková cena bez DPH za celou stavbu. Sčítává se ze všech listů. | Double
Cena s DPH |  |  | A |  | Celková cena s DPH za celou stavbu | Double
Rekapitulace objektů stavby a soupisů prací
Název |  |  | Povinný |  | Popis | Typ | Max. počet
atributu |  |  | (A/N) |  |  |  | znaků
Kód |  |  | A |  | Přebírá se z Rekapitulace stavby | String | 20
Stavba |  |  | A |  | Přebírá se z Rekapitulace stavby | String | 120
Místo |  |  | N |  | Přebírá se z Rekapitulace stavby | String | 50
Datum |  |  | A |  | Přebírá se z Rekapitulace stavby | Date
Zadavatel |  |  | N |  | Přebírá se z Rekapitulace stavby | String | 50
Projektant |  |  | N |  | Přebírá se z Rekapitulace stavby | String | 50
Uchazeč |  |  | N |  | Přebírá se z Rekapitulace stavby | String | 50
Kód |  |  | A |  | Kód objektu | String | 20
Objektu, Soupis prací |  |  | A |  | Název objektu | String | 120
Cena bez DPH |  |  | A |  | Cena bez DPH za daný objekt | Double
Cena s DPH |  |  | A |  | Cena spolu s DPH za daný objekt | Double
Typ |  |  | A |  | Typ zakázky | eGTypZakazky
Krycí list soupisu
Název |  |  | Povinný |  | Popis | Typ | Max. počet
atributu |  |  | (A/N) |  |  |  | znaků
Stavba |  |  | A |  | Přebírá se z Rekapitulace stavby | String | 120
Objekt |  |  | A |  | Kód a název objektu | String | 20 + 120
Soupis |  |  | A |  | Kód a název soupisu | String | 20 + 120
KSO |  |  | N |  | Klasifikace stavebního objektu | String | 15
CC-CZ |  |  | N |  | Klasifikace stavbeních děl | String | 15
CZ-CPV |  |  | N |  | Společný slovník pro veřejné zakázky | String | 20
CZ-CPA |  |  | N |  | Klasifikace produkce podle činností | String | 20
Místo |  |  | N |  | Přebírá se z Rekapitulace stavby | String | 50
Zadavatel |  |  | N |  | Přebírá se z Rekapitulace stavby | String | 50
Uchazeč |  |  | N |  | Přebírá se z Rekapitulace stavby | String | 50
Projektant |  |  | N |  | Přebírá se z Rekapitulace stavby | String | 50
Poznámka |  |  | N |  | Poznámka k soupisu prací | String | 255
Sazba DPH |  |  | A |  | Rekapitulace sazeb DPH na položkách aktuálního soupisu | eGSazbaDph
Základna DPH |  |  | A |  | Základna DPH určena součtem celkové ceny z položek aktuálního soupisu | Double
Hodnota DPH |  |  | A |  | Hodnota DPH | Double
Cena bez DPH |  |  | A |  | Cena bez DPH za daný soupis | Double
Cena s DPH |  |  | A |  | Cena s DPH za daný soupis | Double
Rekapitulace členění soupisu prací
Název |  |  | Povinný |  | Popis | Typ | Max. počet
atributu |  |  | (A/N) |  |  |  | znaků
Stavba |  |  | A |  | Přebírá se z Rekapitulace stavby | String | 120
Objekt |  |  | A |  | Kód a název objektu, přebírá se z Krycího listu soupisu | String | 20 + 120
Soupis |  |  | A |  | Kód a název objektu, přebírá se z Krycího listu soupisu | String | 20 + 120
Místo |  |  | N |  | Přebírá se z Rekapitulace stavby | String | 50
Datum |  |  | A |  | Přebírá se z Rekapitulace stavby | Date
Zadavatel |  |  | N |  | Přebírá se z Rekapitulace stavby | String | 50
Projektant |  |  | N |  | Přebírá se z Rekapitulace stavby | String | 50
Uchazeč |  |  | N |  | Přebírá se z Rekapitulace stavby | String | 50
Kód dílu - Popis |  |  | A |  | Kód a název dílu ze soupisu | String | 20 + 100
Cena celkem |  |  | A |  | Cena celkem za díl ze soupisu | Double
Soupis prací
Název |  |  | Povinný |  | Popis | Typ | Max. počet
atributu |  |  | (A/N) |  |  |  | znaků
Stavba |  |  | A |  | Přebírá se z Rekapitulace stavby | String | 120
Objekt |  |  | A |  | Kód a název objektu | String | 20 + 120
Soupis |  |  | A |  | Přebírá se z Krycího listu soupisu | String | 20 + 120
Místo |  |  | N |  | Přebírá se z Krycího listu soupisu | String | 50
Datum |  |  | A |  | Přebírá se z Krycího listu soupisu | Date
Zadavatel |  |  | N |  | Přebírá se z Krycího listu soupisu | String | 50
Projektant |  |  | N |  | Přebírá se z Krycího listu soupisu | String | 50
Uchazeč |  |  | N |  | Přebírá se z Krycího listu soupisu | String | 50
PČ |  |  | A |  | Pořadové číslo položky soupisu | Long
Typ |  |  | A |  | Typ položky soupisu | eGTypPolozky | 1
Kód |  |  | A |  | Kód položky ze soupisu | String | 20
Popis |  |  | A |  | Popis položky ze soupisu | String | 255
MJ |  |  | A |  | Měrná jednotka položky | String | 10
Množství |  |  | A |  | Množství položky soupisu | Double
J.Cena |  |  | A |  | Jednotková cena položky | Double
Cena celkem |  |  | A |  | Cena celkem vyčíslena jako J.Cena * Množství | Double
Cenová soustava |  |  | N |  | Zařazení položky do cenové soustavy | String | 50
p |  |  | N |  | Poznámka položky ze soupisu | Memo
psc |  |  | N |  | Poznámka k souboru cen ze soupisu | Memo
pp |  |  | N |  | Plný popis položky ze soupisu | Memo
vv |  |  | N |  | Výkaz výměr (figura, výraz, výměra) ze soupisu | Text,Text,Double | 20, 150
DPH |  |  | A |  | Sazba DPH pro položku | eGSazbaDPH
Hmotnost |  |  | A |  | Hmotnost položky ze soupisu | Double
Suť |  |  | A |  | Suť položky ze soupisu | Double
Nh |  |  | N |  | Normohodiny položky ze soupisu | Double
Datová věta
Typ věty |  |  | Hodnota |  | Význam
eGSazbaDPH |  |  | základní |  | Základní sazba DPH
|  |  | snížená |  | Snížená sazba DPH
|  |  | nulová |  | Nulová sazba DPH
|  |  | zákl. přenesená |  | Základní sazba DPH přenesená
|  |  | sníž. přenesená |  | Snížená sazba DPH přenesená
eGTypZakazky |  |  | STA |  | Stavební objekt
|  |  | PRO |  | Provozní soubor
|  |  | ING |  | Inženýrský objekt
|  |  | VON |  | Vedlejší a ostatní náklady
|  |  | OST |  | Ostatní náklady
eGTypPolozky |  |  | 1 |  | Položka typu HSV
|  |  | 2 |  | Položka typu PSV
|  |  | 3 |  | Položka typu M
|  |  | 4 |  | Položka typu OST