## List1
| Stavba: | ZARIADENIE PRE SENIOROV V OBCI VÍŤAZ
| Miesto: | VÍŤAZ, p.č. 29,31 k.ú. Víťaz
| Investor: | Obec Víťaz
| Objekt: | SO 05 - KANALIZAČNÁ PRÍPOJKA A ŽUMPA
| Diel: | VH - Vodné hospodárstvo
| Dátum: | 05/2019
| Zák. číslo: | 031/2019
REKAPITULÁCIA ROZPOČTU:
I. | C 01 | ZEMNÉ PRÁCE
II. | C 27 | PODKLADNÉ KONŠTRUKCIE
III. | C 27 | VONKAJŠIE POTRUBNÉ ROZVODY
IV. | C 27 | PRESUN HMÔT
ŽUMPA - KL AN 33
LAPAČ TUKOV KL LT 2
KANALIZAČNÉ ŠACHTY Š1 - Š2
CELKOM:
I.C 01 - ZEMNÉ PRÁCE
1 | 0301-0102-0020 | Hĺbenie zapažených jám v hornine 3 | do 1000 m3 | m3 | 136.42
| Š1 - Š2 | 1,8*1,8*3,35 | 10.85
| LT | 2,7*2,0*2,36 | 12.74
| Ž | 6,7*4,0*4,21 | 112.83
2 | 0301-0102-0090 | Príplatok za lepivosť | 30% | % | 40.926
3 | 0302-0202-0010 | Hĺbenie rýh šírky nad 600 mm v hornine 3 | do 100 m3 | m3 | 42.11
| KP | 0,5*1,0*1,39 + 17,6*1,0*1,48 | 26.74
| P1 | 4,0*1,0*1,35 | 5.4
| T1 | 2,3*1,0*1,55 | 3.57
| P2 | 4,0*1,0*1,60 | 6.4
4 | 0302-0202-0090 | Príplatok za lepivosť | 30% | % | 12.633
5 | 0404-0207-0010 | Zásyp rýh sypaninou s uložením výkopku vo vrstvách a so zhutnením | do 100 m3 | m3 | 84.37
6 | 0405-0107-0010 | Obsyp potrubia sypaninou z vhodného materiálu s prehodením sypaniny |  | m3 | 28.01
| KP | 1,7*1,0*0,45 + 18,8*1,0*0,45 | 14.38
| P1 | 4,0*1,0*0,45 | 1.8
| T1 | 2,9*1,0*0,45 | 1.31
| P2 | 4,0*1,0*0,45 | 1.8
| Š1 - Š2 | 1,8*1,8*3,35 - (0,3*0,3*3,14*2,95 + 1,8*1,8*0,20*2) | 8.72
7 | PONUKA | Kamenivo ťažené drobné 0-4 C |  | t | 51.9689
8 | 0602-0301-0040 | Vodorovné premiestnenie výkopu do vzdialenosti | do 3 km | m3 | 94.16
|  | -pol.č. I.C 6 + pol.č. II.C 1 | 32.73
| Š1 - Š2 | 0,3*0,3*3,14*2,95 + 1,8*1,8*0,2*2 | 2.13
| LT | 0,6*0,6*3,14*0,84 + 1,5*0,8*1,22 + 2,7*2,0*0,3 | 4.03
| Ž | 0,6*0,6*3,14*0,91 + 5,5*2,8*3,00 + 6,7*4,0*0,3 | 55.27
9 | 0602-0301-0050 | Príplatok k cene za každých začatých 1000 m | 17 km | m3 | 1600.72
10 | 0401-0007-0010 | Uloženie sypaniny na skládku | do 100 m3 | m3 | 94.16
11 | PONUKA | Poplatok za skládku |  | t | 188.32
12 | 0701-0100-0010 | Zriadenie paženia stien rýh príložného bez rozopretia hĺbky | do 2 m | m2 | 84.22
| KP | 0,5*2*1,39 + 17,6*2*1,48 | 53.49
| P1 | 4,0*2*1,35 | 10.8
| T1 | 2,3*2*1,55 | 7.13
| P2 | 4,0*2*1,60 | 12.8
13 | 0701-0100-0070 | Zriadenie paženia stien výkopu príložného bez rozopretia hĺbky | do 4 m | m2 | 97.87
| Š1 - Š2 | 1,8*4*3,35 | 24.12
| LT | (2,7+2,0)*2*2,36 | 22.18
| Ž | (6,7+4,0)*2*4,21 | 51.57
14 | 0701-0100-1010 | Odstranenie paženia stien rýh príložné, hĺbky | do 2 m | m2 | 84.22
15 | 0701-0100-1110 | Odstranenie paženia stien výkopu príložné, hĺbky | do 4 m | m2 | 97.87
CELKOM ZEMNÉ PRÁCE :
II.C 27 - PODKLADNÉ KONŠTRUKCIE
1 | 2013-9200-0020 | Lôžko pod potrubie z piesku a štrkopiesku |  | m3 | 4.72
| KP | 1,7*1,0*0,15 + 18,8*1,0*0,15 | 3.08
| P1 | 4,0*1,0*0,15 | 0.6
| T1 | 2,9*1,0*0,15 | 0.44
| P2 | 4,0*1,0*0,15 | 0.6
CELKOM PODKLADNÉ KONŠTRUKCIE :
III.C 27 - VONKAJŠIE POTRUBNÉ ROZVODY
1 | 0304-2202-0010 | Montáž potrubia PVC v otvorenom výkope | DN 125 | m | 2.9
2 | PONUKA | PVC potrubie | 125x3,2 | m | 2.9
3 | 0304-2204-0010 | Montáž potrubia PVC v otvorenom výkope | DN 150 | m | 29.4
4 | PONUKA | PVC potrubie | 160x4,7 | m | 29.4
5 | 0304-2403-1010 | Montáž tvaroviek na potrubie PVC v otvorenom výkope - odbočných | DN 150 | ks | 1
6 | PONUKA | PVC odbočka KGEA | 150/125 | ks | 1
7 | 0304-2403-1030 | Montáž tvaroviek na potrubie PVC v otvorenom výkope - jednoosých | DN 150 | ks | 1
8 | PONUKA | PVC koleno KGB | 125/45° | ks | 1
9 | 0311-7501-0010 | Skúška tesnosti kanalizácie | do DN 150 | m | 32.3
CELKOM VONKAJŠIE POTRUBNÉ ROZVODY:
IV.C 27 PRESUN HMÔT
1 | 9927-0401-1150 | Presun hmôt pre rúrové vedenie z plastických hmôt |  | t | 52.8229
CELKOM PRESUN HMÔT :
ŽUMPA - KL AN 33
REKAPITULÁCIA :
I. | C 27 | PODKLADNÉ KONŠTRUKCIE
II. | C 27 | OSTATNÉ KONŠTRUKCIE
III. | C 11 | BETONÁRSKE PRÁCE
CELKOM:
I.C 27 - PODKLADNÉ KONŠTRUKCIE
1 | 2013-9020-0020 | Lôžko pod kanalizačnú šachtu z piesku, štrkopiesku |  | m3 | 4.02
| Ž | 6,7*4,0*0,15 | 4.02
CELKOM PODKLADNÉ KONŠTRUKCIE :
II.C 27 - OSTATNÉ KONŠTRUKCIE
1 | 0311-7101-1410 | Osadebie betónových dielcov pre šachty - rovných skruží |  | ks | 1
2 | PONUKA | Skruž šachtová | 250 mm | ks | 1
3 | 0311-7101-1410 | Osadebie betónových dielcov pre šachty - prechodových skruží |  | ks | 1
4 | PONUKA | Skruž prechodová |  | ks | 1
5 | 0311-7301-1153 | Osadenie akumulačnej nádrže železobetónovej hmotnosti | nad 10 t | ks | 1
6 | PONUKA | Žumpa KL AN33 s príslušenstvom a dopravou |  | ks | 1
7 | 0311-7601-0040 | Osadenie poklopov s rámom hmotnosti | nad 150 kg | ks | 1
8 | PONUKA | Poklop vstupný šachtový D400 | DN600 | ks | 1
CELKOM OSTATNÉ KONŠTRUKCIE:
III.C 11 - BETONÁRSKE PRÁCE
1 | 2003-0103-1510 | Dosky z betónu v otvorenom výkope tr.B15 |  | m3 | 4.02
| Ž | 6,7*4,0*0,15 | 4.02
2 | 2004-0103-1510 | Vyrovnávacie prstence pod poklopy výšky | do 100 mm | ks | 1
3 | 9927-0001-1150 | Presun hmôt |  | t | 9.5624
CELKOM BETONÁRSKE PRÁCE:
LAPAČ TUKOV - KL LT 2
REKAPITULÁCIA :
I. | C 27 | PODKLADNÉ KONŠTRUKCIE
II. | C 27 | OSTATNÉ KONŠTRUKCIE
III. | C 11 | BETONÁRSKE PRÁCE
CELKOM:
I.C 27 - PODKLADNÉ KONŠTRUKCIE
1 | 2013-9020-0020 | Lôžko pod kanalizačnú šachtu z piesku, štrkopiesku |  | m3 | 0.81
| LT | 2,7*2,0*0,15 | 0.81
CELKOM PODKLADNÉ KONŠTRUKCIE :
II.C 27 - OSTATNÉ KONŠTRUKCIE
1 | 0311-7101-1410 | Osadebie betónových dielcov pre šachty - prechodových skruží |  | ks | 1
2 | PONUKA | Skruž prechodová |  | ks | 1
3 | 0311-7301-1011 | Montáž lapača tukov hmotnosti | do 3 t | ks | 1
4 | PONUKA | Lapač tukov KL LT 2 s príslušenstvom a dopravou |  | ks | 1
5 | 0311-7601-0040 | Osadenie poklopov s rámom hmotnosti | nad 150 kg | ks | 1
6 | PONUKA | Poklop vstupný šachtový D400 | DN600 | ks | 1
CELKOM OSTATNÉ KONŠTRUKCIE:
III.C 11 - BETONÁRSKE PRÁCE
1 | 2003-0103-1510 | Dosky z betónu v otvorenom výkope tr.B15 |  | m3 | 0.81
| LT | 2,7*2,0*0,15 | 0.81
2 | 2004-0103-1520 | Vyrovnávacie prstence pod poklopy výšky | do 200 mm | ks | 1
3 | 9927-0001-1150 | Presun hmôt |  | t | 2.0751
CELKOM BETONÁRSKE PRÁCE:
KANALIZAČNÉ ŠACHTY Š1-Š2
REKAPITULÁCIA :
I. | C 27 | PODKLADNÉ KONŠTRUKCIE
II. | C 27 | OSTATNÉ KONŠTRUKCIE
CELKOM:
I.C 27 - PODKLADNÉ KONŠTRUKCIE
1 | 2013-9020-0020 | Lôžko pod kanalizačnú šachtu z piesku, štrkopiesku |  | m3 | 1.296
| Š1 - Š2 | 1,8*1,8*0,20*2 | 1.296
CELKOM PODKLADNÉ KONŠTRUKCIE :
II.C 27 - OSTATNÉ KONŠTRUKCIE
1 | 0311-7103-3009 | Montáž PP kanalizačných šachiet priemeru | 600 mm | ks | 2
2 | PONUKA | TEGRA 600 - Šachtové dno 600/160x90° | RF140000 | ks | 1
3 | PONUKA | TEGRA 600 - Šachtové dno 600/160-T | RF150000 | ks | 1
4 | PONUKA | TEGRA 600 - Vlnovcová šacht. rúra ID600 | RP060000 | m | 2
5 | PONUKA | TEGRA 600 - Teleskopický adaptér D400 | RF990000 | ks | 2
6 | PONUKA | TEGRA 600 - Tesnenie šacht. rúry 600 | RF999900 | ks | 2
7 | PONUKA | TEGRA 600 - Betónový roznášací prstenec 1100/680/200 | RF600000 | ks | 2
8 | PONUKA | Liatinový poklop D600 Wavin D400/600/800 | RF730000 | ks | 2
CELKOM OSTATNÉ KONŠTRUKCIE: