## List1
| Stavba: | ZARIADENIE PRE SENIOROV V OBCI VÍŤAZ
| Miesto: | VÍŤAZ, p.č. 29,31 k.ú. Víťaz
| Investor: | Obec Víťaz
| Objekt: | SO 07 - DAŽĎOVÁ KANALIZÁCIA
| Diel: | VH - Vodné hospodárstvo
| Dátum: | 02/2021
| Zák. číslo: | 031/2019
REKAPITULÁCIA ROZPOČTU:
I. | C 01 | ZEMNÉ PRÁCE
II. | C 27 | PODKLADNÉ KONŠTRUKCIE
III. | C 27 | VONKAJŠIE POTRUBNÉ ROZVODY
IV. | C 27 | PRESUN HMÔT
CELKOM:
I.C 01 - ZEMNÉ PRÁCE
1 | 0301-0102-0010 | Hĺbenie zapažených jám v hornine 3 | do 100 m3 | m3 | 64.08
| DŠ1 - DŠ5 | 2,4*2,4*2,00*5 | 57.6
| DŠ6 | 1,8*1,8*2,00*1 | 6.48
2 | 0301-0102-0090 | Príplatok za lepivosť | 30% | % | 19.224
3 | 0302-0202-0020 | Hĺbenie rýh šírky nad 600 mm v hornine 3 | do 1000 m3 | m3 | 387.25
|  | 139,0*1,0*1,75 | 243.25
|  | 90,0*1,0*1,60 | 144
4 | 0302-0202-0090 | Príplatok za lepivosť | 30% | % | 116.175
5 | 0404-0207-0020 | Zásyp rýh sypaninou s uložením výkopku vo vrstvách a so zhutnením | do 1000 m3 | m3 | 275.98
6 | 0405-0107-0020 | Obsyp potrubia sypaninou z vhodného materiálu s prehodením sypaniny |  | m3 | 123.9
|  | 139,0*1,0*0,60 | 83.4
|  | 90,0*1,0*0,45 | 40.5
7 | PONUKA | Kamenivo ťažené drobné 0-4 C |  | t | 229.8803
8 | 0602-0301-0040 | Vodorovné premiestnenie výkopu do vzdialenosti | do 3 km | m3 | 175.35
|  | -pol.č. I.C 7 + pol.č. II.C 1 | 164.66
| DŠ1 - DŠ5 | 0,6*0,6*3,14*1,80*5 | 10.18
| DŠ6 | 0,3*0,3*3,14*1,80*1 | 0.51
9 | 0602-0301-0050 | Príplatok k cene za každých začatých 1000 m | 17 km | m3 | 2980.95
10 | 0401-0007-0020 | Uloženie sypaniny na skládku | do 1000 m3 | m3 | 175.35
11 | PONUKA | Poplatok za skládku |  | t | 350.7
12 | 0701-0100-0010 | Zriadenie paženia stien rýh príložného bez rozopretia hĺbky | do 2 m | m2 | 774.5
|  | 139,0*2*1,75 | 486.5
|  | 90,0*2*1,60 | 288
13 | 0701-0100-0070 | Zriadenie paženia stien výkopu príložného bez rozopretia hĺbky | do 4 m | m2 | 96
| DŠ1 - DŠ5 | 2,4*4*10,00 | 96
| DŠ6 | 1,8*4*2,00 | 14.4
14 | 0701-0100-1010 | Odstranenie paženia stien rýh príložné, hĺbky | do 2 m | m2 | 774.5
15 | 0701-0100-1110 | Odstranenie paženia stien výkopu príložné, hĺbky | do 4 m | m2 | 96
CELKOM ZEMNÉ PRÁCE :
II.C 27 - PODKLADNÉ KONŠTRUKCIE
1 | 2013-9200-0020 | Lôžko pod potrubie z piesku a štrkopiesku |  | m3 | 40.76
|  | 139,0*1,0*0,15 | 20.85
|  | 90,0*1,0*0,15 | 13.5
| DŠ1 - DŠ5 | 2,4*2,4*0,20*5 | 5.76
| DŠ6 | 1,8*1,8*0,20ň*1 | 0.65
CELKOM PODKLADNÉ KONŠTRUKCIE :
III.C 27 - VONKAJŠIE POTRUBNÉ ROZVODY
1 | 0304-2204-0010 | Montáž potrubia PVC v otvorenom výkope | DN 150 | m | 90
2 | PONUKA | PVC potrubie | 160x4,7 | m | 90
3 | 0304-2206-0010 | Montáž potrubia PVC v otvorenom výkope | DN 300 | m | 139
4 | PONUKA | PVC potrubie | 315x9,2 | m | 139
5 | 0304-2304-1010 | Montáž tvaroviek na potrubie PVC v otvorenom výkope - odbočných | DN 150 | ks | 4
6 | PONUKA | PVC odbočka KGEA - 45° | 150/150 | ks | 4
7 | 0304-2405-0010 | Montáž tvaroviek na potrubie PVC v otvorenom výkope - odbočných | DN 300 | ks | 2
8 | PONUKA | PVC odbočka KGEA - 45° | 300/150 | ks | 2
9 | 0304-2403-0020 | Montáž tvaroviek na potrubie PVC v otvorenom výkope - jednoosých | do DN 150 | ks | 40
10 | PONUKA | PVC redukcia KGR | 150/100 | ks | 8
11 | PONUKA | Lapač strešných splavenín HL600 | DN 100 | ks | 8
12 | PONUKA | PVC koleno KGB | 150/45° | ks | 24
13 | 0311-7501-0010 | Skúška tesnosti kanalizácie | do DN 150 | m | 90
14 | 0311-7501-0040 | Skúška tesnosti kanalizácie | DN 300 | m | 139
15 | PONUKA | Revízna kanalizačná šachta WAVIN TEGRA 600 s poklopom |  | ks | 1
16 | PONUKA | Revízna kanalizačná šachta prefabrikovaná s poklopom | DN1000 | ks | 5
CELKOM VONKAJŠIE POTRUBNÉ ROZVODY:
IV.C 27 PRESUN HMÔT
1 | 9927-0401-1150 | Presun hmôt pre rúrové vedenie z plastických hmôt |  | t | 86.2812
CELKOM PRESUN HMÔT :