## Krycí list rozpočtu
KRYCÍ LIST ROZPOČTU
| Názov stavby |  |  | Denný stacionár | [8 empty] | JKSO
| Názov objektu | [11 empty] | EČO
[13 empty] | Miesto | Veľke Ripňany s.č. 289, č.parcely 119/2
[13 empty] | IČO | IČ DPH
| Objednávateľ |  |  | Obec Veľke Ripňany
| Projektant |  |  | Ing. Stanislav Zdichavský | [8 empty] | 11742658 | 1031357030
Zhotoviteľ
Spracoval
|  |  |  | Rozpočet číslo |  | Dňa | [6 empty] | CPV
[6 empty] | 2020-12-23 | [6 empty] | CPA
Merné a účelové jednotky
Počet |  |  |  | Náklady / 1 m.j. | Počet |  |  | Náklady / 1 m.j. | Počet |  |  |  |  | Náklady / 1 m.j.
|  |  | 0 | 0 |  |  | 0 | 0 |  |  |  |  | 0 |  | 0
|  |  |  | Rozpočtové náklady v |  |  |  | EUR
A |  | Základné rozp. náklady |  |  | B |  | Doplnkové náklady |  | C |  | Vedľajšie rozpočtové náklady
1 | HSV |  | Dodávky | 536.948 | 8 | Práca nadčas |  | 0 | 13 | Zariad. staveniska |  |  |  |  | 0
2 |  |  | Montáž | 205.743 | 9 | Bez pevnej podl. |  | 0 | 14 | Mimostav. doprava |  |  |  |  | 0
3 | PSV |  | Dodávky | 0 | 10 | Kultúrna pamiatka |  | 0 | 15 | Územné vplyvy |  |  |  |  | 0
4 |  |  | Montáž | 0 | 11 |  |  | 0 | 16 | Prevádzkové vplyvy |  |  |  |  | 0
5 | "M" |  | Dodávky | 15883.926 |  |  |  |  | 17 | Ostatné |  |  |  |  | 0
6 |  |  | Montáž | 7983.373 |  |  |  |  | 18 | VRN z rozpočtu |  |  |  |  | 0
7 | ZRN (r. 1-6) |  |  | 24609.99 | 12 | DN (r. 8-11) |  |  | 19 | VRN (r. 13-18) |  |  |  |  | 0
20 | HZS |  |  | 1422 | 21 | Kompl. činnosť |  | 0 | 22 | Ostatné náklady |  |  |  |  | 0
Projektant | [8 empty] | D |  | Celkové náklady
[9 empty] | 23 | Súčet 7, 12, 19-22 |  |  |  |  | 0
Dátum a podpis |  |  |  |  | Pečiatka |  |  |  | 24 | DPH | 20 | % z | 26031.99 |  | 0
Objednávateľ | [8 empty] | 25 | Cena s DPH (r. 23-24) |  |  |  |  | 0
Dátum a podpis |  |  |  |  | Pečiatka |  |  |  | E |  | Prípočty a odpočty
Zhotoviteľ | [8 empty] | 26 | Dodávky zadávateľa |  |  |  |  | 0
[9 empty] | 27 | Kĺzavá doložka |  |  |  |  | 0
Dátum a podpis |  |  |  |  | Pečiatka |  |  |  | 28 | Zvýhodnenie + - |  |  |  |  | 0

## Rekapitulácia rozpočtu
REKAPITULÁCIA
Stavba: Denný stacionár
Objekt:
Objednávateľ: Obec Veľke Ripňany
Zhotoviteľ: |  |  | Spracoval:
Miesto: Veľke Ripňany s.č. 289, č.parcely 119/2 |  |  | Dátum: 23. 12. 2020
Kód | Popis | Dodávka | Montáž | Cena celkom | Hmotnosť celkom | Suť celkom
1 | 2 | 3 | 4 | 5 | 6 | 7
M01 | ROZVÁDZAČ RS2 | 0 | 0 | 0 | 0.006 | 0
13 M | ROZVÁDZAČ RS1 | 0 | 0 | 0 | 0.008 | 0
M | Práce a dodávky M | 0 | 0 | 0 | 0.0891 | 0
21-M | Elektromontáže | 0 | 0 | 0 | 0.0891 | 0
46-M | Zemné práce pri extr.mont.prácach | 0 | 0 | 0 | 0 | 0
OST | Hodinová zučtovacia sadzba | 0 | 0 | 0 | 0 | 0
| Celkom | 0 | 0 | 26031.99 | 0.1031 | 0

## Rozpočet
ZADANIE
Stavba: Denný stacionár
Objekt:
Objednávateľ: Obec Veľke Ripňany
Zhotoviteľ: | [7 empty] | Spracoval:
Miesto: Veľke Ripňany s.č. 289, č.parcely 119/2 | [7 empty] | Dátum: 23. 12. 2020
Č. | KCN | Kód položky | Popis | MJ | Množstvo celkom | Cena dodávky jednotková | Cena montáže jednotková | Cena jednotková | Cena dodávky celkom | Cena montáže celkom | Cena celkom | Hmotnosť celkom
1 | 2 | 3 | 4 | 5 | 6 | 7 | 8 | 9 | 10 | 11 | 12 | 13
|  | M01 | ROZVÁDZAČ RS2 | [5 empty] | 0 | 0 | 0 | 0.006
1 | 921 | 210120401 | Istič vzduchový vč.zapojenia jednopólový do 25 A bez krytu (IJV-IJM-PO) | ks | 14 | 0 | 0 | 0 | 0 | 0 | 0 | 0
2 | 358 | 3580760459 | Prepojovacia lišta G-4L-1000/16 4-pólová prepojovacia lišta, 16 mm2 OEZ | ks | 1 | 0 | 0 | 0 | 0 | 0 | 0 | 0
3 | 921 | 210120451 | Istič vzduchový vč.zapojenia trojpólový do 25 A bez krytu | ks | 1 | 0 | 0 | 0 | 0 | 0 | 0 | 0
4 | 358 | 3580571500 | Istič PR61 B 10A | ks | 4 | 0 | 0 | 0 | 0 | 0 | 0 | 0
5 | 358 | 3580571600 | Istič PR61 B 16A | ks | 10 | 0 | 0 | 0 | 0 | 0 | 0 | 0
6 | 358 | 3580581100 | Istič PR63 B 25A | ks | 1 | 0 | 0 | 0 | 0 | 0 | 0 | 0
7 | 357 | 3570157800 | Rozvádzač plastový zapustený 36 modulov | ks | 1 | 0 | 0 | 0 | 0 | 0 | 0 | 0
8 | 921 | 210120453 | Montáž prúdového chrániča | ks | 2 | 0 | 0 | 0 | 0 | 0 | 0 | 0
9 | 358 | 3580760358 | Prúdový chránič FI 25-4p/0.03 OFI 40 4-pólové (je možné použiť aj ako 2-pólové) OEZ | ks | 2 | 0 | 0 | 0 | 0 | 0 | 0 | 0
10 | 358 | 3580760443 | Zvodič prepätí SVD250-ZS trieda b+c, s vymeniteľným modulom a signalizáciou - komplet OEZ | ks | 1 | 0 | 0 | 0 | 0 | 0 | 0 | 0
11 | 921 | 210150052 | Prepaťová ochrana 1,stupeň | ks | 1 | 0 | 0 | 0 | 0 | 0 | 0 | 0
12 | 921 | 210220463 | Montáž ptipojnice CU 30/5mm | ks | 3.75 | 0 | 0 | 0 | 0 | 0 | 0 | 0
13 | 196 | 1961439000 | Tyč z medi plochá E Cu 99,9 ťahaná za studena 32x8mm | kg | 6 | 0 | 0 | 0 | 0 | 0 | 0 | 0.006
14 | 341 | 3410401800 | Vodič medený CY 01.5 čierny | m | 22.5 | 0 | 0 | 0 | 0 | 0 | 0 | 0
15 | 341 | 3410402800 | Vodič medený CY 04 tmavomodrý | m | 14.4 | 0 | 0 | 0 | 0 | 0 | 0 | 0
16 | 341 | 3410403100 | Vodič medený CY 06 čierny | m | 12.6 | 0 | 0 | 0 | 0 | 0 | 0 | 0
17 | 341 | 3410402900 | Vodič medený CY 06 bledomodrý | m | 1.35 | 0 | 0 | 0 | 0 | 0 | 0 | 0
18 | 341 | 3410401700 | Vodič medený CY 01.5 bledomodrý | m | 6.75 | 0 | 0 | 0 | 0 | 0 | 0 | 0
19 | 341 | 3410401900 | Vodič medený CY 01.5 žltozelený | m | 9 | 0 | 0 | 0 | 0 | 0 | 0 | 0
|  | 13 M | ROZVÁDZAČ RS1 | [5 empty] | 0 | 0 | 0 | 0.008
20 | 921 | 210120401 | Istič vzduchový vč.zapojenia jednopólový do 25 A bez krytu (IJV-IJM-PO) | ks | 16 | 0 | 0 | 0 | 0 | 0 | 0 | 0
21 | 358 | 3580760459 | Prepojovacia lišta G-4L-1000/16 4-pólová prepojovacia lišta, 16 mm2 OEZ | ks | 1 | 0 | 0 | 0 | 0 | 0 | 0 | 0
22 | 921 | 210120451 | Istič vzduchový vč.zapojenia trojpólový do 25 A bez krytu | ks | 2 | 0 | 0 | 0 | 0 | 0 | 0 | 0
23 | 358 | 3580571500 | Istič PR61 B 10A | ks | 6 | 0 | 0 | 0 | 0 | 0 | 0 | 0
24 | 358 | 3580571600 | Istič PR61 B 16A | ks | 10 | 0 | 0 | 0 | 0 | 0 | 0 | 0
25 | 358 | 3580581100 | Istič PR63 B 25A | ks | 1 | 0 | 0 | 0 | 0 | 0 | 0 | 0
26 | 358 | 3580581200 | Istič PR63, B 32A | ks | 1 | 0 | 0 | 0 | 0 | 0 | 0 | 0
27 | 357 | 3570157800 | Rozvádzač plastový zapustený 48 modulov | ks | 1 | 0 | 0 | 0 | 0 | 0 | 0 | 0
28 | 921 | 210120453 | Montáž prúdového chrániča | ks | 2 | 0 | 0 | 0 | 0 | 0 | 0 | 0
29 | 358 | 3580760358 | Prúdový chránič FI 25-4p/0.03 OFI 40 4-pólové (je možné použiť aj ako 2-pólové) OEZ | ks | 2 | 0 | 0 | 0 | 0 | 0 | 0 | 0
30 | 358 | 3580760443 | Zvodič prepätí SVD250-ZS trieda b+c, s vymeniteľným modulom a signalizáciou - komplet OEZ | ks | 1 | 0 | 0 | 0 | 0 | 0 | 0 | 0
31 | 921 | 210150052 | Prepaťová ochrana 1,stupeň | ks | 1 | 0 | 0 | 0 | 0 | 0 | 0 | 0
32 | 921 | 210220463 | Montáž ptipojnice CU 30/5mm | ks | 5 | 0 | 0 | 0 | 0 | 0 | 0 | 0
33 | 196 | 1961439000 | Tyč z medi plochá E Cu 99,9 ťahaná za studena 32x8mm | kg | 8 | 0 | 0 | 0 | 0 | 0 | 0 | 0.008
34 | 341 | 3410401800 | Vodič medený CY 01.5 čierny | m | 30 | 0 | 0 | 0 | 0 | 0 | 0 | 0
35 | 341 | 3410402800 | Vodič medený CY 04 tmavomodrý | m | 19.2 | 0 | 0 | 0 | 0 | 0 | 0 | 0
36 | 341 | 3410403100 | Vodič medený CY 06 čierny | m | 16.8 | 0 | 0 | 0 | 0 | 0 | 0 | 0
37 | 341 | 3410402900 | Vodič medený CY 06 bledomodrý | m | 1.8 | 0 | 0 | 0 | 0 | 0 | 0 | 0
38 | 341 | 3410401700 | Vodič medený CY 01.5 bledomodrý | m | 9 | 0 | 0 | 0 | 0 | 0 | 0 | 0
39 | 341 | 3410401900 | Vodič medený CY 01.5 žltozelený | m | 12 | 0 | 0 | 0 | 0 | 0 | 0 | 0
|  | M | Práce a dodávky M | [5 empty] | 0 | 0 | 0 | 0.0891
|  | 21-M | Elektromontáže | [5 empty] | 0 | 0 | 0 | 0.0891
40 | 921 | 210010002 | Rúrka ohybná elektroinštalačná, uložená pod omietkou, typ 23 - 16 mm | m | 50 | 0 | 0 | 0 | 0 | 0 | 0 | 0
41 | 345 | 3450722200 | Rúrka PVC 2316 | m | 52.5 | 0 | 0 | 0 | 0 | 0 | 0 | 0
42 | 921 | 210010003 | Rúrka ohybná elektroinštalačná, uložená pod omietkou, typ 23 - 23 mm | m | 20 | 0 | 0 | 0 | 0 | 0 | 0 | 0
43 | 345 | 3450722400 | Rúrka PVC 2323 | m | 21 | 0 | 0 | 0 | 0 | 0 | 0 | 0
44 | 921 | 210010301 | Škatuľa prístrojová bez zapojenia (1901, KP 68, KZ 3) | ks | 166 | 0 | 0 | 0 | 0 | 0 | 0 | 0
45 | 345 | 3450906510 | Krabica KU 68-1901 | ks | 166 | 0 | 0 | 0 | 0 | 0 | 0 | 0
46 | 921 | 210010321 | Škatuľa odbočná s viečkom, svorkovnicou vč. zapojenia (1903, KR 68) kruhová | ks | 120 | 0 | 0 | 0 | 0 | 0 | 0 | 0
47 | 345 | 3450907510 | Krabica KU 68-1903 | ks | 120 | 0 | 0 | 0 | 0 | 0 | 0 | 0
48 | 921 | 210100001 | Ukončenie vodičov v rozvádzač. vč. zapojenia a vodičovej koncovky do 2.5 mm2 | ks | 80 | 0 | 0 | 0 | 0 | 0 | 0 | 0
49 | 345 | 3452104400 | G-Káblové oko CU 1,5x3 KU-L | ks | 80 | 0 | 0 | 0 | 0 | 0 | 0 | 0
50 | 921 | 210100002 | Ukončenie vodičov v rozvádzač. vč. zapojenia a vodičovej koncovky do 6 mm2 | ks | 20 | 0 | 0 | 0 | 0 | 0 | 0 | 0
51 | 921 | 210100251 | Ukončenie celoplastových káblov zmrašť. záklopkou alebo páskou do 4 x 10 mm2 | ks | 30 | 0 | 0 | 0 | 0 | 0 | 0 | 0
52 | 283 | 2830126500 | Zmršťovacie bužírky zel.žlté 4,8-2,4 mm typ: ZS048ZS | ks | 9 | 0 | 0 | 0 | 0 | 0 | 0 | 0
53 | 921 | 210110003 | Spínač nástenný pre prostredie obyčajné alebo vlhké vč. zapojenia 1 | ks | 2 | 0 | 0 | 0 | 0 | 0 | 0 | 0
54 | 345 | 3450201480 | Vipínač na povrch IP44 | ks | 2 | 0 | 0 | 0 | 0 | 0 | 0 | 0
55 | 921 | 210110041 | Spínač polozapustený a zapustený vč.zapojenia jednopólový - radenie 1 | ks | 19 | 0 | 0 | 0 | 0 | 0 | 0 | 0
56 | 345 | 3450230700 | Spínač jednopólový pod omietku | ks | 19 | 0 | 0 | 0 | 0 | 0 | 0 | 0
57 | 921 | 210110043 | Spínač polozapustený a zapustený vč.zapojenia sériový prep. 5 | ks | 10 | 0 | 0 | 0 | 0 | 0 | 0 | 0
58 | 345 | 3450217500 | Spínač seriový pod omietku 5 | ks | 10 | 0 | 0 | 0 | 0 | 0 | 0 | 0
59 | 921 | 210110045 | Spínač zapustený vč.zapojenia stried.prep.- radenie 6 | ks | 10 | 0 | 0 | 0 | 0 | 0 | 0 | 0
60 | 345 | 3450201530 | Spínač striedavý pod omietku 6 | ks | 10 | 0 | 0 | 0 | 0 | 0 | 0 | 0
61 | 921 | 210110046 | Spínač polozapustený a zapustený vč.zapojenia krížový prep.- radenie 7 | ks | 4 | 0 | 0 | 0 | 0 | 0 | 0 | 0
62 | 345 | 3450201630 | Prepínač 7 3553-07289 D2 bežový | ks | 4 | 0 | 0 | 0 | 0 | 0 | 0 | 0
63 | 921 | 210111011 | Domová zásuvka polozapustená alebo zapustená vč. zapojenia 10/16 A 250 V 2P + Z | ks | 122 | 0 | 0 | 0 | 0 | 0 | 0 | 0
64 | 345 | 3450317700 | Zásuvka pod omietku dvojitá | ks | 122 | 0 | 0 | 0 | 0 | 0 | 0 | 0
65 | 921 | 210190001 | Montáž plastovejj rozvodnice do váhy 20 kg | ks | 2 | 0 | 0 | 0 | 0 | 0 | 0 | 0
66 | 921 | 210200020 | Svietidlo led nástenné 7W, s čidlom pohzbu IP43 | ks | 4 | 0 | 0 | 0 | 0 | 0 | 0 | 0
67 | 348 | 3480139900 | Svietidlo Led nástenné 7W s čidlom pohzbu, IP43 | ks | 4 | 0 | 0 | 0 | 0 | 0 | 0 | 0
68 | 921 | 210200029 | Svietidlo bytové nasdtenné Led 10W | ks | 8 | 0 | 0 | 0 | 0 | 0 | 0 | 0
69 | 348 | 3480010010 | Svietidlo bytové nastenné led 10W, IP20 | ks | 8 | 0 | 0 | 0 | 0 | 0 | 0 | 0
70 | 921 | 210200031 | Svietidlo Led stropné kruhové 7W, IP20 | ks | 8 | 0 | 0 | 0 | 0 | 0 | 0 | 0
71 | 347 | 3470119800 | Svietidlo Led stropné kruhové 7W, IP20 | ks | 8 | 0 | 0 | 0 | 0 | 0 | 0 | 0
72 | 921 | 210200056 | Svietidlo nudzové akumulátorom led | ks | 13 | 0 | 0 | 0 | 0 | 0 | 0 | 0
73 | 348 | 3480106100 | Svietidlo núdzové led 2W s akumulátorom | ks | 13 | 0 | 0 | 0 | 0 | 0 | 0 | 0
74 | 921 | 210201006 | Svietidlo kazetové led stropné 50W, 100 Lm/W, IP20 | ks | 49 | 0 | 0 | 0 | 0 | 0 | 0 | 0
75 | 348 | 3480187500 | Svietidlo kazetové stropnéled 50W, 100 Lum/W, IP20 | ks | 49 | 0 | 0 | 0 | 0 | 0 | 0 | 0
76 | 921 | 210201011 | Svietidlo kazetové stropné led 25W, 100Lum/W, IP20 | ks | 19 | 0 | 0 | 0 | 0 | 0 | 0 | 0
77 | 348 | 3480188000 | Svietidlo kazetové stropné led 25W, 100Lum/W, IP20 | ks | 19 | 0 | 0 | 0 | 0 | 0 | 0 | 0
78 | 921 | 210220002 | Uzemňovacie vedenie na povrchu AlMgSi 8 mm (pre ochranné pospájanie) | m | 90 | 0 | 0 | 0 | 0 | 0 | 0 | 0
79 | 156 | 1561523500 | Drot AlMgSi d 8mm | kg | 27 | 0 | 0 | 0 | 0 | 0 | 0 | 0.027
80 | 921 | 210220021 | Uzemňovacie vedenie v zemi včít. svoriek,prepojenia, izolácie spojov FeZn do 120 mm2 | m | 40 | 0 | 0 | 0 | 0 | 0 | 0 | 0
81 | 354 | 3540406500 | HR-Svorka SR 02 | ks | 10 | 0 | 0 | 0 | 0 | 0 | 0 | 0
82 | 354 | 3540406200 | HR-Svorka SO | ks | 5 | 0 | 0 | 0 | 0 | 0 | 0 | 0
83 | 354 | 3540404300 | HR-Podpera PV 17 | ks | 55 | 0 | 0 | 0 | 0 | 0 | 0 | 0
84 | 354 | 3540403100 | HR-Podpera PV 02 | ks | 25 | 0 | 0 | 0 | 0 | 0 | 0 | 0
85 | 354 | 3540406800 | HR-Svorka SS | ks | 18 | 0 | 0 | 0 | 0 | 0 | 0 | 0
86 | 354 | 3540406100 | HR-Svorka SK | ks | 3 | 0 | 0 | 0 | 0 | 0 | 0 | 0
87 | 354 | 3540408300 | HR-Svorka SZ | ks | 5 | 0 | 0 | 0 | 0 | 0 | 0 | 0
88 | 354 | 3544112000 | Páska uzemňovacia 30x4 mm | kg | 47.1 | 0 | 0 | 0 | 0 | 0 | 0 | 0.0471
89 | 921 | 210220211 | Zachyt.tyč včít.upevnenia do dreva do 2 m dľžky tyče | ks | 2 | 0 | 0 | 0 | 0 | 0 | 0 | 0
90 | 354 | 3540200800 | HR-Držiak DJ 7hd | ks | 2 | 0 | 0 | 0 | 0 | 0 | 0 | 0
91 | 354 | 3540300400 | HR-Zberná tyč JP20 | ks | 2 | 0 | 0 | 0 | 0 | 0 | 0 | 0
92 | 354 | 3540401900 | HR-Ochranná strieška OS 01 | ks | 2 | 0 | 0 | 0 | 0 | 0 | 0 | 0
93 | 354 | 3540402100 | HR-Ochranná strieška OS 04 | ks | 2 | 0 | 0 | 0 | 0 | 0 | 0 | 0
94 | 354 | 3540405900 | HR-Svorka SJ 01 | ks | 2 | 0 | 0 | 0 | 0 | 0 | 0 | 0
95 | 921 | 210220301 | Bleskozvodová svorka do 2 skrutiek (SS, SR 03) | ks | 23 | 0 | 0 | 0 | 0 | 0 | 0 | 0
96 | 921 | 210220302 | Bleskozvodová svorka nad 2 skrutky (ST, SJ, SK, SZ, SR 01, 02) | ks | 12 | 0 | 0 | 0 | 0 | 0 | 0 | 0
97 | 921 | 210220362 | Tyčový uzemňovač zarazený do zeme a pripoj.vedenie 4,5 m súprava | ks | 15 | 0 | 0 | 0 | 0 | 0 | 0 | 0
98 | 354 | 3540501100 | HR-Zemniaca tyč ZT 2 m | ks | 15 | 0 | 0 | 0 | 0 | 0 | 0 | 0
99 | 354 | 3544112000 | Páska uzemňovacia 30x4 mm | kg | 15 | 0 | 0 | 0 | 0 | 0 | 0 | 0.015
100 | 921 | 210220372 | Ochranný uholník | ks | 5 | 0 | 0 | 0 | 0 | 0 | 0 | 0
101 | 354 | 3540201200 | HR-Držiak DUZ | ks | 10 | 0 | 0 | 0 | 0 | 0 | 0 | 0
102 | 354 | 3540402300 | HR-Ochranný uholnik OU | ks | 5 | 0 | 0 | 0 | 0 | 0 | 0 | 0
103 | 921 | 210810045 | Silový kábel 750 - 1000 V /mm2/ pevne uložený CYKY-CYKYm 750 V 3x1.5 | m | 2500 | 0 | 0 | 0 | 0 | 0 | 0 | 0
104 | 341 | 3410105000 | Kábel silový medený CYKY 3Bx01,5 | m | 2500 | 0 | 0 | 0 | 0 | 0 | 0 | 0
105 | 921 | 210810046 | Silový kábel 750 - 1000 V /mm2/ pevne uložený CYKY-CYKYm 750 V 3x2.5 | m | 2800 | 0 | 0 | 0 | 0 | 0 | 0 | 0
106 | 341 | 3410105100 | Kábel silový medený CYKY 3Bx02,5 | m | 2800 | 0 | 0 | 0 | 0 | 0 | 0 | 0
107 | 921 | 210810052 | Silový kábel 750 - 1000 V /mm2/ pevne uložený CYKY-CYKYm 750 V 4x6 | m | 15 | 0 | 0 | 0 | 0 | 0 | 0 | 0
108 | 341 | 3410107900 | Kábel silový medený CYKY 5Jx6mm2 | m | 15 | 0 | 0 | 0 | 0 | 0 | 0 | 0
109 | 921 | 210810055 | Silový kábel 750 - 1000 V /mm2/ pevne uložený CYKY-CYKYm 750 V 5x1.5 | m | 120 | 0 | 0 | 0 | 0 | 0 | 0 | 0
110 | 341 | 3410109200 | Kábel silový medený CYKY 5Cx01,5 | m | 120 | 0 | 0 | 0 | 0 | 0 | 0 | 0
111 | 921 | 210810013 | Silový kábel 750 - 1000 V /mm2/ voľne uložený CYKY-CYKYm 750 V 4x10 | m | 30 | 0 | 0 | 0 | 0 | 0 | 0 | 0
112 | 341 | 3410108000 | Kábel silový medený CYKY 4J x 10mm2 | m | 30 | 0 | 0 | 0 | 0 | 0 | 0 | 0
113 | 921 | 210190003 | Montáž oceľolechovej rozvodnice do váhy 100 kg | ks | 1 | 0 | 0 | 0 | 0 | 0 | 0 | 0
114 | 357 | 3570157200 | Rozvádzač merania RE 1x elektromer | ks | 1 | 0 | 0 | 0 | 0 | 0 | 0 | 0
115 | 921 | 210901015 | Silový kábel 750-1000 V (v mm2) voľne uložený AYKY 750 V 4x16 | m | 30 | 0 | 0 | 0 | 0 | 0 | 0 | 0
116 | 341 | 3410205600 | Kábel silový hliníkový AYKY 4Bx16 | m | 30 | 0 | 0 | 0 | 0 | 0 | 0 | 0
|  | 46-M | Zemné práce pri extr.mont.prácach | [5 empty] | 0 | 0 | 0 | 0
117 | 946 | 460200164 | Hĺbenie káblovej ryhy 35 cm širokej a 80 cm hlbokej, v zemine triedy 4 | m | 25 | 0 | 0 | 0 | 0 | 0 | 0 | 0
118 | 946 | 460200173 | Hĺbenie káblovej ryhy 35 cm širokej a 90 cm hlbokej, v zemine triedy 3 | m | 20 | 0 | 0 | 0 | 0 | 0 | 0 | 0
119 | 946 | 460560164 | Ručný zásyp nezap. káblovej ryhy bez zhutn. zeminy, 35 cm širokej, 80 cm hlbokej v zemine tr. 4 | m | 25 | 0 | 0 | 0 | 0 | 0 | 0 | 0
120 | 946 | 460560174 | Ručný zásyp nezap. káblovej ryhy bez zhutn. zeminy, 35 cm širokej, 90 cm hlbokej v zemine tr. 4 | m | 20 | 0 | 0 | 0 | 0 | 0 | 0 | 0
121 | R | PPV | Podiel pridružených výkonov | % | 5.893 | 0 | 0 | 0 | 0 | 0 | 0 | 0
|  | OST | Hodinová zučtovacia sadzba | [5 empty] | 0 | 0 | 0 | 0
122 | HZS | HZS | Demontáž elektroinštalácie a bleskozvodu | hod | 16 | 0 | 0 | 0 | 0 | 0 | 0 | 0
123 | HZS | HZS-001 | Revízie | hod | 24 | 0 | 0 | 0 | 0 | 0 | 0 | 0
124 | HZS | HZS-004 | Sekacie práce | hod | 100 | 0 | 0 | 0 | 0 | 0 | 0 | 0
|  |  | Celkom | [5 empty] | 0 | 0 | 0 | 0.1031

## Zadanie
ZADANIE
Stavba: |  | Denný stacionár - elektro
Objekt:
Objednávateľ: |  | Obec Veľke Ripňany
Zhotoviteľ: |  |  |  |  | Spracoval:
Miesto: |  | Veľke Ripňany s.č. 289, č.parcely 119/2 |  |  | Dátum: | 2020-12-23
Č. | KCN | Kód položky | Popis | MJ | Množstvo celkom | Cena jednotková | Cena celkom
1 | 2 | 3 | 4 | 5 | 6 | 7 | 8
|  | M01 | ROZVÁDZAČ RS2
1 | 921 | 210120401 | Istič vzduchový vč.zapojenia jednopólový do 25 A bez krytu (IJV-IJM-PO) | ks | 14
2 | 358 | 3580760459 | Prepojovacia lišta G-4L-1000/16 4-pólová prepojovacia lišta, 16 mm2 OEZ | ks | 1
3 | 921 | 210120451 | Istič vzduchový vč.zapojenia trojpólový do 25 A bez krytu | ks | 1
4 | 358 | 3580571500 | Istič PR61 B 10A | ks | 4
5 | 358 | 3580571600 | Istič PR61 B 16A | ks | 10
6 | 358 | 3580581100 | Istič PR63 B 25A | ks | 1
7 | 357 | 3570157800 | Rozvádzač plastový zapustený 36 modulov | ks | 1
8 | 921 | 210120453 | Montáž prúdového chrániča | ks | 2
9 | 358 | 3580760358 | Prúdový chránič FI 25-4p/0.03 OFI 40 4-pólové (je možné použiť aj ako 2-pólové) OEZ | ks | 2
10 | 358 | 3580760443 | Zvodič prepätí SVD250-ZS trieda b+c, s vymeniteľným modulom a signalizáciou - komplet OEZ | ks | 1
11 | 921 | 210150052 | Prepaťová ochrana 1,stupeň | ks | 1
12 | 921 | 210220463 | Montáž ptipojnice CU 30/5mm | ks | 3.75
13 | 196 | 1961439000 | Tyč z medi plochá E Cu 99,9 ťahaná za studena 32x8mm | kg | 6
14 | 341 | 3410401800 | Vodič medený CY 01.5 čierny | m | 22.5
15 | 341 | 3410402800 | Vodič medený CY 04 tmavomodrý | m | 14.4
16 | 341 | 3410403100 | Vodič medený CY 06 čierny | m | 12.6
17 | 341 | 3410402900 | Vodič medený CY 06 bledomodrý | m | 1.35
18 | 341 | 3410401700 | Vodič medený CY 01.5 bledomodrý | m | 6.75
19 | 341 | 3410401900 | Vodič medený CY 01.5 žltozelený | m | 9
|  | 13 M | ROZVÁDZAČ RS1
20 | 921 | 210120401 | Istič vzduchový vč.zapojenia jednopólový do 25 A bez krytu (IJV-IJM-PO) | ks | 16
21 | 358 | 3580760459 | Prepojovacia lišta G-4L-1000/16 4-pólová prepojovacia lišta, 16 mm2 OEZ | ks | 1
22 | 921 | 210120451 | Istič vzduchový vč.zapojenia trojpólový do 25 A bez krytu | ks | 2
23 | 358 | 3580571500 | Istič PR61 B 10A | ks | 6
24 | 358 | 3580571600 | Istič PR61 B 16A | ks | 10
25 | 358 | 3580581100 | Istič PR63 B 25A | ks | 1
26 | 358 | 3580581200 | Istič PR63, B 32A | ks | 1
27 | 357 | 3570157800 | Rozvádzač plastový zapustený 48 modulov | ks | 1
28 | 921 | 210120453 | Montáž prúdového chrániča | ks | 2
29 | 358 | 3580760358 | Prúdový chránič FI 25-4p/0.03 OFI 40 4-pólové (je možné použiť aj ako 2-pólové) OEZ | ks | 2
30 | 358 | 3580760443 | Zvodič prepätí SVD250-ZS trieda b+c, s vymeniteľným modulom a signalizáciou - komplet OEZ | ks | 1
31 | 921 | 210150052 | Prepaťová ochrana 1,stupeň | ks | 1
32 | 921 | 210220463 | Montáž ptipojnice CU 30/5mm | ks | 5
33 | 196 | 1961439000 | Tyč z medi plochá E Cu 99,9 ťahaná za studena 32x8mm | kg | 8
34 | 341 | 3410401800 | Vodič medený CY 01.5 čierny | m | 30
35 | 341 | 3410402800 | Vodič medený CY 04 tmavomodrý | m | 19.2
36 | 341 | 3410403100 | Vodič medený CY 06 čierny | m | 16.8
37 | 341 | 3410402900 | Vodič medený CY 06 bledomodrý | m | 1.8
38 | 341 | 3410401700 | Vodič medený CY 01.5 bledomodrý | m | 9
39 | 341 | 3410401900 | Vodič medený CY 01.5 žltozelený | m | 12
|  | M | Práce a dodávky M
|  | 21-M | Elektromontáže
40 | 921 | 210010002 | Rúrka ohybná elektroinštalačná, uložená pod omietkou, typ 23 - 16 mm | m | 50
41 | 345 | 3450722200 | Rúrka PVC 2316 | m | 52.5
42 | 921 | 210010003 | Rúrka ohybná elektroinštalačná, uložená pod omietkou, typ 23 - 23 mm | m | 20
43 | 345 | 3450722400 | Rúrka PVC 2323 | m | 21
44 | 921 | 210010301 | Škatuľa prístrojová bez zapojenia (1901, KP 68, KZ 3) | ks | 166
45 | 345 | 3450906510 | Krabica KU 68-1901 | ks | 166
46 | 921 | 210010321 | Škatuľa odbočná s viečkom, svorkovnicou vč. zapojenia (1903, KR 68) kruhová | ks | 120
47 | 345 | 3450907510 | Krabica KU 68-1903 | ks | 120
48 | 921 | 210100001 | Ukončenie vodičov v rozvádzač. vč. zapojenia a vodičovej koncovky do 2.5 mm2 | ks | 80
49 | 345 | 3452104400 | G-Káblové oko CU 1,5x3 KU-L | ks | 80
50 | 921 | 210100002 | Ukončenie vodičov v rozvádzač. vč. zapojenia a vodičovej koncovky do 6 mm2 | ks | 20
51 | 921 | 210100251 | Ukončenie celoplastových káblov zmrašť. záklopkou alebo páskou do 4 x 10 mm2 | ks | 30
52 | 283 | 2830126500 | Zmršťovacie bužírky zel.žlté 4,8-2,4 mm typ: ZS048ZS | ks | 9
53 | 921 | 210110003 | Spínač nástenný pre prostredie obyčajné alebo vlhké vč. zapojenia 1 | ks | 2
54 | 345 | 3450201480 | Vipínač na povrch IP44 | ks | 2
55 | 921 | 210110041 | Spínač polozapustený a zapustený vč.zapojenia jednopólový - radenie 1 | ks | 19
56 | 345 | 3450230700 | Spínač jednopólový pod omietku | ks | 19
57 | 921 | 210110043 | Spínač polozapustený a zapustený vč.zapojenia sériový prep. 5 | ks | 10
58 | 345 | 3450217500 | Spínač seriový pod omietku 5 | ks | 10
59 | 921 | 210110045 | Spínač zapustený vč.zapojenia stried.prep.- radenie 6 | ks | 10
60 | 345 | 3450201530 | Spínač striedavý pod omietku 6 | ks | 10
61 | 921 | 210110046 | Spínač polozapustený a zapustený vč.zapojenia krížový prep.- radenie 7 | ks | 4
62 | 345 | 3450201630 | Prepínač 7 3553-07289 D2 bežový | ks | 4
63 | 921 | 210111011 | Domová zásuvka polozapustená alebo zapustená vč. zapojenia 10/16 A 250 V 2P + Z | ks | 122
64 | 345 | 3450317700 | Zásuvka pod omietku dvojitá | ks | 122
65 | 921 | 210190001 | Montáž plastovejj rozvodnice do váhy 20 kg | ks | 2
66 | 921 | 210200020 | Svietidlo led nástenné 7W, s čidlom pohzbu IP43 | ks | 4
67 | 348 | 3480139900 | Svietidlo Led nástenné 7W s čidlom pohzbu, IP43 | ks | 4
68 | 921 | 210200029 | Svietidlo bytové nasdtenné Led 10W | ks | 8
69 | 348 | 3480010010 | Svietidlo bytové nastenné led 10W, IP20 | ks | 8
70 | 921 | 210200031 | Svietidlo Led stropné kruhové 7W, IP20 | ks | 8
71 | 347 | 3470119800 | Svietidlo Led stropné kruhové 7W, IP20 | ks | 8
72 | 921 | 210200056 | Svietidlo nudzové akumulátorom led | ks | 13
73 | 348 | 3480106100 | Svietidlo núdzové led 2W s akumulátorom | ks | 13
74 | 921 | 210201006 | Svietidlo kazetové led stropné 50W, 100 Lm/W, IP20 | ks | 49
75 | 348 | 3480187500 | Svietidlo kazetové stropnéled 50W, 100 Lum/W, IP20 | ks | 49
76 | 921 | 210201011 | Svietidlo kazetové stropné led 25W, 100Lum/W, IP20 | ks | 19
77 | 348 | 3480188000 | Svietidlo kazetové stropné led 25W, 100Lum/W, IP20 | ks | 19
78 | 921 | 210220002 | Uzemňovacie vedenie na povrchu AlMgSi 8 mm (pre ochranné pospájanie) | m | 90
79 | 156 | 1561523500 | Drot AlMgSi d 8mm | kg | 27
80 | 921 | 210220021 | Uzemňovacie vedenie v zemi včít. svoriek,prepojenia, izolácie spojov FeZn do 120 mm2 | m | 40
81 | 354 | 3540406500 | HR-Svorka SR 02 | ks | 10
82 | 354 | 3540406200 | HR-Svorka SO | ks | 5
83 | 354 | 3540404300 | HR-Podpera PV 17 | ks | 55
84 | 354 | 3540403100 | HR-Podpera PV 02 | ks | 25
85 | 354 | 3540406800 | HR-Svorka SS | ks | 18
86 | 354 | 3540406100 | HR-Svorka SK | ks | 3
87 | 354 | 3540408300 | HR-Svorka SZ | ks | 5
88 | 354 | 3544112000 | Páska uzemňovacia 30x4 mm | kg | 47.1
89 | 921 | 210220211 | Zachyt.tyč včít.upevnenia do dreva do 2 m dľžky tyče | ks | 2
90 | 354 | 3540200800 | HR-Držiak DJ 7hd | ks | 2
91 | 354 | 3540300400 | HR-Zberná tyč JP20 | ks | 2
92 | 354 | 3540401900 | HR-Ochranná strieška OS 01 | ks | 2
93 | 354 | 3540402100 | HR-Ochranná strieška OS 04 | ks | 2
94 | 354 | 3540405900 | HR-Svorka SJ 01 | ks | 2
95 | 921 | 210220301 | Bleskozvodová svorka do 2 skrutiek (SS, SR 03) | ks | 23
96 | 921 | 210220302 | Bleskozvodová svorka nad 2 skrutky (ST, SJ, SK, SZ, SR 01, 02) | ks | 12
97 | 921 | 210220362 | Tyčový uzemňovač zarazený do zeme a pripoj.vedenie 4,5 m súprava | ks | 15
98 | 354 | 3540501100 | HR-Zemniaca tyč ZT 2 m | ks | 15
99 | 354 | 3544112000 | Páska uzemňovacia 30x4 mm | kg | 15
100 | 921 | 210220372 | Ochranný uholník | ks | 5
101 | 354 | 3540201200 | HR-Držiak DUZ | ks | 10
102 | 354 | 3540402300 | HR-Ochranný uholnik OU | ks | 5
103 | 921 | 210810045 | Silový kábel 750 - 1000 V /mm2/ pevne uložený CYKY-CYKYm 750 V 3x1.5 | m | 2500
104 | 341 | 3410105000 | Kábel silový medený CYKY 3Bx01,5 | m | 2500
105 | 921 | 210810046 | Silový kábel 750 - 1000 V /mm2/ pevne uložený CYKY-CYKYm 750 V 3x2.5 | m | 2800
106 | 341 | 3410105100 | Kábel silový medený CYKY 3Bx02,5 | m | 2800
107 | 921 | 210810052 | Silový kábel 750 - 1000 V /mm2/ pevne uložený CYKY-CYKYm 750 V 4x6 | m | 15
108 | 341 | 3410107900 | Kábel silový medený CYKY 5Jx6mm2 | m | 15
109 | 921 | 210810055 | Silový kábel 750 - 1000 V /mm2/ pevne uložený CYKY-CYKYm 750 V 5x1.5 | m | 120
110 | 341 | 3410109200 | Kábel silový medený CYKY 5Cx01,5 | m | 120
111 | 921 | 210810013 | Silový kábel 750 - 1000 V /mm2/ voľne uložený CYKY-CYKYm 750 V 4x10 | m | 30
112 | 341 | 3410108000 | Kábel silový medený CYKY 4J x 10mm2 | m | 30
113 | 921 | 210190003 | Montáž oceľolechovej rozvodnice do váhy 100 kg | ks | 1
114 | 357 | 3570157200 | Rozvádzač merania RE 1x elektromer | ks | 1
115 | 921 | 210901015 | Silový kábel 750-1000 V (v mm2) voľne uložený AYKY 750 V 4x16 | m | 30
116 | 341 | 3410205600 | Kábel silový hliníkový AYKY 4Bx16 | m | 30
|  | 46-M | Zemné práce pri extr.mont.prácach
117 | 946 | 460200164 | Hĺbenie káblovej ryhy 35 cm širokej a 80 cm hlbokej, v zemine triedy 4 | m | 25
118 | 946 | 460200173 | Hĺbenie káblovej ryhy 35 cm širokej a 90 cm hlbokej, v zemine triedy 3 | m | 20
119 | 946 | 460560164 | Ručný zásyp nezap. káblovej ryhy bez zhutn. zeminy, 35 cm širokej, 80 cm hlbokej v zemine tr. 4 | m | 25
120 | 946 | 460560174 | Ručný zásyp nezap. káblovej ryhy bez zhutn. zeminy, 35 cm širokej, 90 cm hlbokej v zemine tr. 4 | m | 20
121 | R | PPV | Podiel pridružených výkonov | %
|  | OST | Hodinová zučtovacia sadzba
122 | HZS | HZS | Demontáž elektroinštalácie a bleskozvodu | hod | 16
123 | HZS | HZS-001 | Revízie | hod | 24
124 | HZS | HZS-004 | Sekacie práce | hod | 100
Celkom