## 3. Rozpočet - štandard na výšku
ZADANIE
Stavba: DENNÝ STACIONÁR STARÁ POŠTA- stavebné úpravy rodinného domu s.č. 289
Objekt: Zateplenie fasády
Objednávateľ: Obec Veľké Ripňany
Zhotoviteľ: |  |  |  | Spracoval:
Miesto: Veľké Ripňany, č. parcely 119/2 |  |  |  | Dátum: 23.12.2020
Č. | Kód položky | Popis | MJ | Množstvo celkom | Cena jednotková | Cena celkom
1 | 2 | 3 | 4 | 5 | 6 | 7
| HSV | Práce a dodávky HSV |  |  |  | 0
| 6 | Úpravy povrchov, podlahy, osadenie |  |  |  | 0
1 | 622464222 | Vonkajšia omietka stien tenkovrstvová silikátová, škrabaná, hr. 2 mm | m2 | 266.443 | 0 | 0
2 | 622465112 | Vonkajšia omietka stien silikónová | m2 | 28.557 | 0 | 0
3 | 622466116 | Príprava vonkajšieho podkladu stien Univerzálny základ | m2 | 295 | 0 | 0
4 | 625251385 | Kontaktný zatepľovací systém hr. 100 mm - riešenie pre sokel (XPS), skrutkovacie kotvy | m2 | 41.249 | 0 | 0
5 | 625251530 | Kontaktný zatepľovací systém hr. 150 mm - štandardné riešenie (biely EPS-F), skrutkovacie kotvy | m2 | 248.565 | 0 | 0
6 | 625251562 | Kontaktný zatepľovací systém ostenia hr. 20 mm - štandardné riešenie (biely EPS-F) | m2 | 17.878 | 0 | 0
| 9 | Ostatné konštrukcie a práce-búranie |  |  |  | 0
7 | 941941041 | Montáž lešenia ľahkého pracovného radového s podlahami šírky nad 1,00 do 1,20 m, výšky do 10 m | m2 | 355.158 | 0 | 0
8 | 941941291 | Príplatok za prvý a každý ďalší i začatý mesiac použitia lešenia ľahkého pracovného radového s podlahami šírky nad 1,00 do 1,20 m, výšky do 10 m | m2 | 710.316 | 0 | 0
9 | 941941841 | Demontáž lešenia ľahkého pracovného radového s podlahami šírky nad 1,00 do 1,20 m, výšky do 10 m | m2 | 355.158 | 0 | 0
10 | 953945102 | Soklový profil SL 15 (hliníkový) | m | 63.86 | 0 | 0
11 | 953995113 | Rohová lišta z PVC | m | 79.392 | 0 | 0
12 | 953995183 | Okenný a dverový dilatačný profil (plastový) | m | 77.124 | 0 | 0
| 99 | Presun hmôt HSV |  |  |  | 0
13 | 999281111 | Presun hmôt pre opravy a údržbu objektov vrátane vonkajších plášťov výšky do 25 m | t | 23.159 | 0 | 0
|  | Celkom |  |  |  | 0