## Pokyny pro vyplnění
Pokyny pro vyplnění
Ve všech listech tohoto souboru můžete měnit pouze buňky s modrým pozadím. Jedná se o tyto údaje : - údaje o firmě - jednotkové ceny položek zadané na maximálně dvě desetinná místa

## Stavba
#RTSROZP# | Soupis stavebních prací, dodávek a služeb
| Stavba: |  | 04/2021 | Stavební úpravy kulturního střediska v obci Hlinsko
| Objekt: |  | SO-01 | Objekt občanské vybavenosti
2208 | Rozpočet: |  | 01 | Architektonicko stavební řešení
| Zadavatel |  | Město Bystřice pod Hostýnem |  |  |  | IČO: | 00287113
|  |  | Masarykovo nám. 137 |  |  |  | DIČ: | CZ00287113
|  |  | 76861 | Bystřice pod Hostýnem
| Projektant: |  | projekce LOCHMAN s.r.o. |  |  |  | IČO: | 28327055
|  |  | Masarykova 654/17 |  |  |  | DIČ: | CZ28327055
|  |  | 76901 | Holešov
| Zhotovitel: |  | vybrán ve výběrovém řízení |  |  |  | IČO:
DIČ:
Vypracoval:
| Rozpis ceny | [6 empty] | Celkem
HSV | HSV | [6 empty] | 0
PSV | PSV | [6 empty] | 0
MON | MON | [6 empty] | 0
VN | Vedlejší náklady | [6 empty] | 0
ON | Ostatní náklady | [6 empty] | 0
| Celkem | [6 empty] | 0
Rekapitulace daní
0 | Základ pro sníženou DPH |  |  | 15 | % | 0 |  |  | CZK
0 | Snížená DPH |  |  | 15 | % | 0 |  |  | CZK
0 | Základ pro základní DPH |  |  | 21 | % | 0 |  |  | CZK
0 | Základní DPH |  |  | 21 | % | 0 |  |  | CZK
0 | Zaokrouhlení |  |  |  |  | 0 |  |  | CZK
| Cena celkem bez DPH |  |  |  |  | 0 |  |  | CZK
0 | Cena celkem s DPH |  |  |  |  | 0 |  |  | CZK
|  | v |  |  | dne
|  |  | Za zhotovitele |  |  |  | Za objednatele
Rekapitulace dílčích částí
#CASTI>> | Číslo | Název |  |  | Základ pro sníženou DPH | Základ pro základní DPH | DPH celkem | Cena celkem | %
1 | Stavba |  |  |  | 0 | 0 | 0 | 0
2 |  | Stavební objekt |  |  |  |  | 0
2 | SO-01 | Objekt občanské vybavenosti |  |  | 0 | 0 | 0 | 0
3 | 01 | Architektonicko stavební řešení |  |  | 0 | 0 | 0 | 0
| Celkem za stavbu |  |  |  | 0 | 0 | 0 | 0 | 0
Rekapitulace dílů
| Číslo | Název |  |  | Typ dílu |  |  | Celkem | %
| 31 | Zdi podpěrné a volné |  |  | HSV |  |  | 0
| 61 | Úpravy povrchů vnitřní |  |  | HSV |  |  | 0
| 62 | Úpravy povrchů vnější |  |  | HSV |  |  | 0
| 63 | Podlahy a podlahové konstrukce |  |  | HSV |  |  | 0
| 64 | Výplně otvorů |  |  | HSV |  |  | 0
| 9 | Ostatní konstrukce, bourání |  |  | HSV |  |  | 0
| 94 | Lešení a stavební výtahy |  |  | HSV |  |  | 0
| 96 | Bourání konstrukcí |  |  | HSV |  |  | 0
| 99 | Staveništní přesun hmot |  |  | HSV |  |  | 0
| 730 | Ústřední vytápění |  |  | PSV |  |  | 0
| 764 | Konstrukce klempířské |  |  | PSV |  |  | 0
| 769 | Otvorové prvky z plastu |  |  | PSV |  |  | 0
| 784 | Malby |  |  | PSV |  |  | 0
| 786 | Zastiňující technika |  |  | PSV |  |  | 0
| D96 | Přesuny suti a vybouraných hmot |  |  | PSU |  |  | 0
| VN | Vedlejší náklady |  |  | VN |  |  | 0
| Cena celkem | [6 empty] | 0 | 0
Note on D11: Název
Note on I11: IČO
Note on D12: Ulice
Note on I12: DIČ
Note on D13: PSČ
Note on E13: Místo

## VzorPolozky (hidden)
Položkový rozpočet
S:
O:
R:

## SO-01 01 Pol
Položkový soupis prací a dodávek | [26 empty] | #TypZaznamu#
S: | 04/2021 | Stavební úpravy kulturního střediska v obci Hlinsko | [24 empty] | STA
O: | SO-01 | Objekt občanské vybavenosti | [21 empty] | STA |  |  | OBJ
R: | 01 | Architektonicko stavební řešení | [24 empty] | ROZ
P.č. | Číslo položky | Název položky | MJ | Množství | Cena / MJ | Celkem | Dodávka | Dodávka celk. | Montáž | Montáž celk. | DPH | Cena s DPH | Hmotnost / MJ | Hmotnost celk.(t) | Dem. hmotnost / MJ | Dem. hmotnost celk.(t) | Ceník | Cen. soustava / platnost | Cenová úroveň | Nhod / MJ | Nhod celk. | Dodavatel | Typ položky
Díl: | 31 | Zdi podpěrné a volné |  |  |  | 0 |  | 0 |  | 0 |  | 0 |  | 1.22 |  | 0 |  |  |  |  | 6.96 | [5 empty] | DIL
1 | 311271177RT4 | Zdivo nosné z tvárnic porobetonových hladkých tloušťky 300 mm, charakteristická pevnost v tlaku fk = 1,50 MPa, součinitel prostupu tepla U=0,33 W/m2.K | m2 | 6.93 |  | 0 |  | 0 |  | 0 | 21 | 0 | 0.17454 | 1.21 | 0 | 0 | 801-1 | RTS 20/ II | RTS 20/ II | 0.78 | 5.41 |  | Práce |  |  |  | POL1_
|  | 104 : (3,85)*0,9 |  | 3.465 | [22 empty] | VV | 0
|  | 107 : (3,85)*0,9 |  | 3.465 | [22 empty] | VV | 0
2 | 311941111R00 | Připojení zděných stěn ke konstrukci hmoždinkou | m | 3.6 |  | 0 |  | 0 |  | 0 | 21 | 0 | 0.00205 | 0.01 | 0 | 0 | 801-1 | RTS 20/ II | RTS 20/ II | 0.43 | 1.55 |  | Práce |  |  |  | POL1_
|  | nerezovou kotvou ve spáře nového zdiva (4 ks/m spáry) | [24 empty] | SPI
|  | 104 : 0,9*2 |  | 1.8 | [22 empty] | VV | 0
|  | 107 : 0,9*2 |  | 1.8 | [22 empty] | VV | 0
Díl: | 61 | Úpravy povrchů vnitřní |  |  |  | 0 |  | 0 |  | 0 |  | 0 |  | 0.26 |  | 0 |  |  |  |  | 14.47 | [5 empty] | DIL
3 | 610991111R00 | Zakrývání výplní vnitřních otvorů, předmětů apod. fólií Pe 0,05-0,2 mm | m2 | 24.101 |  | 0 |  | 0 |  | 0 | 21 | 0 | 4e-05 | 0 | 0 | 0 | 801-1 | RTS 20/ II | RTS 20/ II | 0.08 | 1.93 |  | Práce |  |  |  | POL1_
|  | které se zřizují před úpravami povrchu, a obalení osazených dveřních zárubní před znečištěním při úpravách povrchu nástřikem plastických maltovin včetně pozdějšího odkrytí, | [24 empty] | SPI |  | které se zřizují před úpravami povrchu, a obalení osazených dveřních zárubní před znečištěním při úpravách povrchu nástřikem plastických maltovin včetně pozdějšího odkrytí,
|  | 104 : 3,85*3,13 |  | 12.0505 | [22 empty] | VV | 0
|  | 107 : 3,85*3,13 |  | 12.0505 | [22 empty] | VV | 0
4 | 612425931RT2 | Omítka vápenná vnitřního ostění omítkou štukovou | m2 | 5.055 |  | 0 |  | 0 |  | 0 | 21 | 0 | 0.03491 | 0.18 | 0 | 0 | 801-4 | RTS 20/ II | RTS 20/ II | 1.18 | 5.96 |  | Práce |  |  |  | POL1_
|  | okenního nebo dveřního, z pomocného pracovního lešení o výšce podlahy do 1900 mm a pro zatížení do 1,5 kPa, | [24 empty] | SPI |  | okenního nebo dveřního, z pomocného pracovního lešení o výšce podlahy do 1900 mm a pro zatížení do 1,5 kPa,
|  | zapravení ostění a nadpraží okna P/1 : | [24 empty] | VV | 0
|  | 104 : (3,85+3,13*2)*0,25 |  | 2.5275 | [22 empty] | VV | 0
|  | 107 : (3,85+3,13*2)*0,25 |  | 2.5275 | [22 empty] | VV | 0
5 | 60201619T00 | Penetrační nátěr stěn na akrylátové bázi, včetně dodávky penetrace | m2 | 9.125 |  | 0 |  | 0 |  | 0 | 21 | 0 | 0.00015 | 0 | 0 | 0 |  | Vlastní | Indiv | 0 | 0 |  | Práce |  |  |  | POL1_
|  | omítka pórobetonového zdiva : | [24 empty] | VV | 0
|  | 104 : 4,05*(0,9)+3,85*(0,25) |  | 4.6075 | [22 empty] | VV | 0
|  | 107 : 3,95*(0,9)+3,85*(0,25) |  | 4.5175 | [22 empty] | VV | 0
6 | 612481211RT6 | Vyztužení povrchu vnitřních stěn sklotextilní síťovinou s dodávkou síťoviny a stěrkového tmelu | m2 | 9.125 |  | 0 |  | 0 |  | 0 | 21 | 0 | 0.00438 | 0.04 | 0 | 0 | 801-1 | RTS 20/ II | RTS 20/ II | 0.36 | 3.29 |  | Práce |  |  |  | POL1_
|  | omítka pórobetonového zdiva : | [24 empty] | VV | 0
|  | 104 : 4,05*(0,9)+3,85*(0,25) |  | 4.6075 | [22 empty] | VV | 0
|  | 107 : 3,95*(0,9)+3,85*(0,25) |  | 4.5175 | [22 empty] | VV | 0
7 | 602016141RT1 | Omítka stěn z hotových směsí vrstva štuková, vápenocementová, , tloušťka vrstvy 3 mm, | m2 | 9.125 |  | 0 |  | 0 |  | 0 | 21 | 0 | 0.0042 | 0.04 | 0 | 0 | 801-1 | RTS 20/ II | RTS 20/ II | 0.25 | 2.28 |  | Práce |  |  |  | POL1_
|  | po jednotlivých vrstvách | [24 empty] | SPI
|  | omítka pórobetonového zdiva : | [24 empty] | VV | 0
|  | 104 : 4,05*(0,9)+3,85*(0,25) |  | 4.6075 | [22 empty] | VV | 0
|  | 107 : 3,95*(0,9)+3,85*(0,25) |  | 4.5175 | [22 empty] | VV | 0
8 | 612473186R00 | Omítky vnitřní zdiva ze suchých směsí příplatek za zabudované rohovníky | m | 7.7 |  | 0 |  | 0 |  | 0 | 21 | 0 | 0.00046 | 0 | 0 | 0 | 801-1 | RTS 20/ II | RTS 20/ II | 0 | 0 |  | Práce |  |  |  | POL1_
|  | omítka vápenocementová, strojně nebo ručně nanášená v podlaží i ve schodišti na jakýkoliv druh podkladu, kompletní souvrství | [24 empty] | SPI |  | omítka vápenocementová, strojně nebo ručně nanášená v podlaží i ve schodišti na jakýkoliv druh podkladu, kompletní souvrství
|  | omítka pórobetonového zdiva : | [24 empty] | VV | 0
|  | 104 : 3,85 |  | 3.85 | [22 empty] | VV | 0
|  | 107 : 3,85 |  | 3.85 | [22 empty] | VV | 0
9 | 610991004R00 | Začišťovací okenní lišta pro omítku tl. 15 mm | m | 20.22 |  | 0 |  | 0 |  | 0 | 21 | 0 | 0.00023 | 0 | 0 | 0 | 801-1 | RTS 20/ II | RTS 20/ II | 0.05 | 1.01 |  | Práce |  |  |  | POL1_
|  | nalepení a odříznutí po dokončení omítek | [24 empty] | SPI
|  | zapravení ostění a nadpraží okna P/1 : | [24 empty] | VV | 0
|  | 104 : 3,85+3,13*2 |  | 10.11 | [22 empty] | VV | 0
|  | 107 : 3,85+3,13*2 |  | 10.11 | [22 empty] | VV | 0
Díl: | 62 | Úpravy povrchů vnější |  |  |  | 0 |  | 0 |  | 0 |  | 0 |  | 0.7 |  | 0 |  |  |  |  | 36.97 | [5 empty] | DIL
10 | 622904112R00 | Očištění fasád tlakovou vodou, složitost fasády 1 - 2 | m2 | 12.559 |  | 0 |  | 0 |  | 0 | 21 | 0 | 2e-05 | 0 | 0 | 0 | 801-1 | RTS 20/ II | RTS 20/ II | 0.11 | 1.38 |  | Práce |  |  |  | POL1_
|  | očištění podkladu : | [24 empty] | VV | 0
|  | sokl EPS-P : (9,4)*0,6 |  | 5.64 | [22 empty] | VV | 0
|  | fasáda šedý EPS : (9,4)*3,3 |  | 31.02 | [22 empty] | VV | 0
|  | -(3,85*3,13)*2 |  | -24.101 | [22 empty] | VV | 0
11 | 602015117RT3 | Omítka stěn z hotových směsí vrstva jádrová, vápenocementová, s vyšším podílem vápna, tloušťka vrstvy 15 mm, | m2 | 12.559 |  | 0 |  | 0 |  | 0 | 21 | 0 | 0.02205 | 0.28 | 0 | 0 | 801-1 | RTS 20/ II | RTS 20/ II | 0.42 | 5.27 |  | Práce |  |  |  | POL1_
|  | po jednotlivých vrstvách | [24 empty] | SPI
|  | vyrovnání podkladu : | [24 empty] | VV | 0
|  | sokl EPS-P : (9,4)*0,6 |  | 5.64 | [22 empty] | VV | 0
|  | fasáda šedý EPS : (9,4)*3,3 |  | 31.02 | [22 empty] | VV | 0
|  | -(3,85*3,13)*2 |  | -24.101 | [22 empty] | VV | 0
12 | 622319015R00 | Profily zakládací hliníkové, pro izolaci tl. 160 mm | m | 9.4 |  | 0 |  | 0 |  | 0 | 21 | 0 | 0.00085 | 0.01 | 0 | 0 | 801-1 | RTS 20/ II | RTS 20/ II | 0.21 | 1.97 |  | Práce |  |  |  | POL1_
|  | 9,4 |  | 9.4 | [22 empty] | VV | 0
13 | 622319124RV1 | Zateplení soklu soklovým polystyrénem, tloušťky 140 mm, zakončené stěrkou s výztužnou tkaninou | m2 | 5.64 |  | 0 |  | 0 |  | 0 | 21 | 0 | 0.01255 | 0.07 | 0 | 0 | 801-1 | RTS 20/ II | RTS 20/ II | 0.86 | 4.85 |  | Práce |  |  |  | POL1_
|  | nanesení lepicího tmelu na izolační desky, nalepení desek, zajištění talířovými hmoždinkami (6 ks/m2), přebroušení desek, natažení stěrky, vtlačení výztužné tkaniny, přehlazení stěrky. Další vrstvy podle popisu položky. Včetně rohových lišt na hranách budov. | [24 empty] | SPI |  | nanesení lepicího tmelu na izolační desky, nalepení desek, zajištění talířovými hmoždinkami (6 ks/m2), přebroušení desek, natažení stěrky, vtlačení výztužné tkaniny, přehlazení stěrky. Další vrstvy podle popisu položky. Včetně rohových lišt na hranách budov.
|  | (9,4)*0,6 |  | 5.64 | [22 empty] | VV | 0
14 | 6223191R | Příplatek za dalších 20mm tloušťky EPS soklového | m2 | 5.64 |  | 0 |  | 0 |  | 0 | 21 | 0 | 0 | 0 | 0 | 0 |  | Vlastní | Indiv | 0 | 0 |  | Práce |  |  |  | POL1_
|  | (9,4)*0,6 |  | 5.64 | [22 empty] | VV | 0
15 | 622319335RV1 | Zateplení fasády , šedým expandovaným polystyrenem, tloušťky 160 mm, zakončené stěrkou s výztužnou tkaninou, | m2 | 6.919 |  | 0 |  | 0 |  | 0 | 21 | 0 | 0.01014 | 0.07 | 0 | 0 | 801-1 | RTS 20/ II | RTS 20/ II | 0.86 | 5.95 |  | Práce |  |  |  | POL1_
|  | nanesení lepicího tmelu na izolační desky, nalepení desek, zajištění talířovými hmoždinkami (6 ks/m2), přebroušení desek EPS, nebo kašírování u minerálních desek, natažení stěrky, vtlačení výztužné tkaniny, přehlazení stěrky. Další vrstvy podle popisu položky. | [24 empty] | SPI |  | nanesení lepicího tmelu na izolační desky, nalepení desek, zajištění talířovými hmoždinkami (6 ks/m2), přebroušení desek EPS, nebo kašírování u minerálních desek, natažení stěrky, vtlačení výztužné tkaniny, přehlazení stěrky. Další vrstvy podle popisu položky.
|  | Včetně rohových lišt na hranách budov. | [24 empty] | SPI
|  | (9,4)*3,3 |  | 31.02 | [22 empty] | VV | 0
|  | -(3,85*3,13)*2 |  | -24.101 | [22 empty] | VV | 0
16 | 622319353RV1 | Zateplení ostění , šedým expandovaným polystyrenem, tloušťky 30 mm, zakončené stěrkou s výztužnou tkaninou | m2 | 3.033 |  | 0 |  | 0 |  | 0 | 21 | 0 | 0.00989 | 0.03 | 0 | 0 | 801-1 | RTS 20/ II | RTS 20/ II | 2.35 | 7.13 |  | Práce |  |  |  | POL1_
|  | nanesení lepicího tmelu na izolační desky, nalepení desek, osazení okenních rohových lišt, natažení stěrky, vtlačení výztužné tkaniny, přehlazení stěrky. Další vrstvy podle popisu položky. Položky pro zateplení minerální deskou obsahují před armovací vrstvou kašírování desek. Včetně rohových lišt, zakončovacích lišt s okapničkou, napojovacích lišt a výztužné tkaniny. | [24 empty] | SPI |  | nanesení lepicího tmelu na izolační desky, nalepení desek, osazení okenních rohových lišt, natažení stěrky, vtlačení výztužné tkaniny, přehlazení stěrky. Další vrstvy podle popisu položky. Položky pro zateplení minerální deskou obsahují před armovací vrstvou kašírování desek. Včetně rohových lišt, zakončovacích lišt s okapničkou, napojovacích lišt a výztužné tkaniny.
|  | ostění okna P/1 : (3,85+3,13*2)*0,15*2 |  | 3.033 | [22 empty] | VV | 0
17 | 622319163R00 | Zateplení parapetu expandovaným polystyrénem, tloušťky 30 mm | m2 | 1.155 |  | 0 |  | 0 |  | 0 | 21 | 0 | 0.00911 | 0.01 | 0 | 0 | 801-1 | RTS 20/ II | RTS 20/ II | 1.56 | 1.8 |  | Práce |  |  |  | POL1_
|  | nanesení lepicího tmelu na izolační desky, nalepení desek, natažení stěrky, vtlačení výztužné tkaniny a přehlazení stěrky. Včetně parapetních lišt. | [24 empty] | SPI |  | nanesení lepicího tmelu na izolační desky, nalepení desek, natažení stěrky, vtlačení výztužné tkaniny a přehlazení stěrky. Včetně parapetních lišt.
|  | parapet okna P/1 : (3,85)*0,15*2 |  | 1.155 | [22 empty] | VV | 0
18 | 622391112R00 | Příplatek za zvýšení počtu hmoždinek nad 6 ks - celkem 8 ks/m2, s dodávkou hmoždinek | m2 | 12.559 |  | 0 |  | 0 |  | 0 | 21 | 0 | 0 | 0 | 0 | 0 | 801-1 | RTS 20/ II | RTS 20/ II | 0.06 | 0.75 |  | Práce |  |  |  | POL1_
|  | sokl EPS-P : (9,4)*0,6 |  | 5.64 | [22 empty] | VV | 0
|  | fasáda šedý EPS : (9,4)*3,3 |  | 31.02 | [22 empty] | VV | 0
|  | -(3,85*3,13)*2 |  | -24.101 | [22 empty] | VV | 0
19 | 622391122R00 | Příplatek za použití zapouštěcích hmoždinek (8 ks/m2) a tepelně izolační zátky, s dodávkou hmoždinek | m2 | 12.559 |  | 0 |  | 0 |  | 0 | 21 | 0 | 0 | 0 | 0 | 0 | 801-1 | RTS 20/ II | RTS 20/ II | 0.01 | 0.13 |  | Práce |  |  |  | POL1_
|  | sokl EPS-P : (9,4)*0,6 |  | 5.64 | [22 empty] | VV | 0
|  | fasáda šedý EPS : (9,4)*3,3 |  | 31.02 | [22 empty] | VV | 0
|  | -(3,85*3,13)*2 |  | -24.101 | [22 empty] | VV | 0
20 | 622432111R00 | Omítky vnější stěn z umělého kamene v přírodní barvě drtí dekorativní jemnozrnné, akrylátové | m2 | 5.832 |  | 0 |  | 0 |  | 0 | 21 | 0 | 0.00368 | 0.02 | 0 | 0 | 801-1 | RTS 20/ II | RTS 20/ II | 0.46 | 2.68 |  | Práce |  |  |  | POL1_
|  | (9,4)*0,6+(0,16*2)*0,6 |  | 5.832 | [22 empty] | VV | 0
21 | 602015191R00 | Omítka stěn z hotových směsí Doplňkové práce pro omítky stěn z hotových směsí podkladní nátěr pod tenkovrstvé omítky | m2 | 11.008 |  | 0 |  | 0 |  | 0 | 21 | 0 | 0.00019 | 0 | 0 | 0 | 801-1 | RTS 20/ II | RTS 20/ II | 0.05 | 0.55 |  | Práce |  |  |  | POL1_
|  | po jednotlivých vrstvách | [24 empty] | SPI
|  | Odkaz na mn. položky pořadí 22 : 11,00800 |  | 11.008 | [22 empty] | VV | 5
22 | 602015176RT2 | Omítka stěn z hotových směsí vrstva břizolitová, minerální, škrábaná, spotřeba 18 kg/m2, probarvená | m2 | 11.008 |  | 0 |  | 0 |  | 0 | 21 | 0 | 0.0189 | 0.21 | 0 | 0 | 801-1 | RTS 20/ II | RTS 20/ II | 0.41 | 4.51 |  | Práce |  |  |  | POL1_
|  | po jednotlivých vrstvách | [24 empty] | SPI
|  | fasáda EPS 160mm : 6,919+(0,16*2)*3,3 |  | 7.975 | [22 empty] | VV | 0
|  | ostění EPS 30mm : 3,033 |  | 3.033 | [22 empty] | VV | 0
Díl: | 63 | Podlahy a podlahové konstrukce |  |  |  | 0 |  | 0 |  | 0 |  | 0 |  | 0.08 |  | 0 |  |  |  |  | 1.27 | [5 empty] | DIL
23 | 632451011R00 | Vyrovnávací potěr ze suché směsi v pásu tloušťky 20 mm | m2 | 1.925 |  | 0 |  | 0 |  | 0 | 21 | 0 | 0.04095 | 0.08 | 0 | 0 | 801-1 | RTS 20/ II | RTS 20/ II | 0.66 | 1.27 |  | Práce |  |  |  | POL1_
|  | viz. výpis plastových výrobků + půdorys 1.NP nový stav + řez C-C + technická zpráva : | [24 empty] | VV | 0
|  | podrovnávka parapetu okna P/1 : (3,85)*0,25*2 |  | 1.925 | [22 empty] | VV | 0
Díl: | 64 | Výplně otvorů |  |  |  | 0 |  | 0 |  | 0 |  | 0 |  | 0.05 |  | 0 |  |  |  |  | 2.77 | [5 empty] | DIL
24 | 648991111R00 | Osazení parapetních desek z plastických hmot šířky do 200 mm | m | 7.7 |  | 0 |  | 0 |  | 0 | 21 | 0 | 0.00222 | 0.02 | 0 | 0 | 801-1 | RTS 20/ II | RTS 20/ II | 0.36 | 2.77 |  | Práce |  |  |  | POL1_
|  | a poloplastických hmot na montážní pěnu, zapravení omítky pod parapetem, těsnění spáry mezi parapetem a rámem okna, dodávka silikonu. | [24 empty] | SPI |  | a poloplastických hmot na montážní pěnu, zapravení omítky pod parapetem, těsnění spáry mezi parapetem a rámem okna, dodávka silikonu.
|  | viz. výpis plastových výrobků + půdorys 1.NP nový stav + řez C-C + technická zpráva : | [24 empty] | VV | 0
|  | pro okno P/1 : (3,85)*2 |  | 7.7 | [22 empty] | VV | 0
25 | 60775382R | parapet vnitřní š = 250 mm; materiál - povrch fólie HPVC; materiál - jádro komůrkové extrudované PVC; dekor mramor, buk, zlatý dub, ořech | m | 7.7 |  | 0 |  | 0 |  | 0 | 21 | 0 | 0.00325 | 0.03 | 0 | 0 | SPCM | RTS 20/ II | RTS 20/ II | 0 | 0 |  | Specifikace |  |  |  | POL3_
|  | viz. výpis plastových výrobků + půdorys 1.NP nový stav + řez C-C + technická zpráva : | [24 empty] | VV | 0
|  | pro okno P/1 : (3,85)*2 |  | 7.7 | [22 empty] | VV | 0
26 | 60775393R | krytka parapetu plast; pro parapety s nosem; rozměr 600 mm; barva hnědá | kus | 4 |  | 0 |  | 0 |  | 0 | 21 | 0 | 2e-05 | 0 | 0 | 0 | SPCM | RTS 20/ II | RTS 20/ II | 0 | 0 |  | Specifikace |  |  |  | POL3_
|  | viz. výpis plastových výrobků + půdorys 1.NP nový stav + řez C-C + technická zpráva : | [24 empty] | VV | 0
|  | pro okno P/1 : (2)*2 |  | 4 | [22 empty] | VV | 0
Díl: | 9 | Ostatní konstrukce, bourání |  |  |  | 0 |  | 0 |  | 0 |  | 0 |  | 0 |  | 0 |  |  |  |  | 0 | [5 empty] | DIL
27 | 9-R1 | Demontáž a zpětná montáž 3ks reklamních tabulí a podkladního kovového rámu, včetně prodložení kotev rámu z důvodu KZS fasády | soubor | 1 |  | 0 |  | 0 |  | 0 | 21 | 0 | 0 | 0 | 0 | 0 |  | Vlastní | Indiv | 0 | 0 |  | Práce |  |  |  | POL1_
28 | 9-R2 | Demontáž a zpětná montáž poštovní schránky a podkladního rámu, včetně prodložení kotev rámu z důvodu KZS fasády | soubor | 1 |  | 0 |  | 0 |  | 0 | 21 | 0 | 0 | 0 | 0 | 0 |  | Vlastní | Indiv | 0 | 0 |  | Práce |  |  |  | POL1_
Díl: | 94 | Lešení a stavební výtahy |  |  |  | 0 |  | 0 |  | 0 |  | 0 |  | 0.03 |  | 0 |  |  |  |  | 3.89 | [5 empty] | DIL
29 | 941955002R00 | Lešení lehké pracovní pomocné pomocné, o výšce lešeňové podlahy přes 1,2 do 1,9 m | m2 | 18.5 |  | 0 |  | 0 |  | 0 | 21 | 0 | 0.00158 | 0.03 | 0 | 0 | 800-3 | RTS 20/ II | RTS 20/ II | 0.21 | 3.89 |  | Práce |  |  |  | POL1_
|  | vnější lešení : 10 |  | 10 | [22 empty] | VV | 0
|  | vnitřní lešení : 8,5 |  | 8.5 | [22 empty] | VV | 0
Díl: | 96 | Bourání konstrukcí |  |  |  | 0 |  | 0 |  | 0 |  | 0 |  | 0.02 |  | 2.7 |  |  |  |  | 30.23 | [5 empty] | DIL
30 | 968072244R00 | Vybourání a vyjmutí kovových rámů a rolet rámů, včetně pomocného lešení o výšce podlahy do 1900 mm a pro zatížení do 1,5 kPa (150 kg/m2) okenních jednoduchých, plochy do 1 m2 | m2 | 5.2 |  | 0 |  | 0 |  | 0 | 21 | 0 | 0.00304 | 0.02 | 0.065 | 0.34 | 801-3 | RTS 20/ II | RTS 20/ II | 0.91 | 4.73 |  | Práce |  |  |  | POL1_
|  | 0,65*8 |  | 5.2 | [22 empty] | VV | 0
31 | 767112812R00 | Demontáž stěn a příček pro zasklení svařovaných | m2 | 19.2 |  | 0 |  | 0 |  | 0 | 21 | 0 | 0 | 0 | 0.033 | 0.63 | 800-767 | RTS 20/ II | RTS 20/ II | 0.89 | 17.09 |  | Práce |  |  |  | POL1_
|  | copilitová stěna : 2,4*8 |  | 19.2 | [22 empty] | VV | 0
32 | 978059231R00 | Odsekání a odebrání obkladů stěn z umělého kamene, plochy přes 2 m2 | m2 | 10.26 |  | 0 |  | 0 |  | 0 | 21 | 0 | 0 | 0 | 0.169 | 1.73 | 801-3 | RTS 20/ II | RTS 20/ II | 0.82 | 8.41 |  | Práce |  |  |  | POL1_
|  | včetně otlučení podkladní omítky až na zdivo, | [24 empty] | SPI
|  | (0,75+0,65)*3,9 |  | 5.46 | [22 empty] | VV | 0
|  | (8)*0,6 |  | 4.8 | [22 empty] | VV | 0
Díl: | 99 | Staveništní přesun hmot |  |  |  | 0 |  | 0 |  | 0 |  | 0 |  | 0 |  | 0 |  |  |  |  | 2.21 | [5 empty] | DIL
33 | 999281105R00 | Přesun hmot pro opravy a údržbu objektů pro opravy a údržbu dosavadních objektů včetně vnějších plášťů výšky do 6 m, | t | 2.3465 |  | 0 |  | 0 |  | 0 | 21 | 0 | 0 | 0 | 0 | 0 | 801-4 | RTS 20/ II | RTS 20/ II | 0.94 | 2.21 |  | Přesun hmot |  |  |  | POL7_
|  | oborů 801, 803, 811 a 812 | [24 empty] | SPI
Díl: | 730 | Ústřední vytápění |  |  |  | 0 |  | 0 |  | 0 |  | 0 |  | 0 |  | 0 |  |  |  |  | 0 | [5 empty] | DIL
34 | 730-ÚT1 | Demontáž stávajících 4ks otopných litinových těles včetně rozvodů potrubí, odvozu a likvidace | soubor | 1 |  | 0 |  | 0 |  | 0 | 21 | 0 | 0 | 0 | 0 | 0 |  | Vlastní | Indiv | 0 | 0 |  | Práce |  |  |  | POL1_
35 | 730-ÚT2 | Dodávka a montáž 4ks deskových otopných těles, včetně rozvodů potrubí a termostatických hlavic | soubor | 1 |  | 0 |  | 0 |  | 0 | 21 | 0 | 0 | 0 | 0 | 0 |  | Vlastní | Indiv | 0 | 0 |  | Práce |  |  |  | POL1_
Díl: | 764 | Konstrukce klempířské |  |  |  | 0 |  | 0 |  | 0 |  | 0 |  | 0.01 |  | 0 |  |  |  |  | 2.24 | [5 empty] | DIL
36 | 764816124R00 | Oplechování parapetů včetně rohů, lepené lepidlem, z lakovaného pozinkovaného plechu, rš 240 mm, dodávka a montáž | m | 8 |  | 0 |  | 0 |  | 0 | 21 | 0 | 0.00181 | 0.01 | 0 | 0 | 800-764 | RTS 20/ II | RTS 20/ II | 0.28 | 2.24 |  | Práce |  |  |  | POL1_
|  | včetně rohů | [24 empty] | SPI
|  | viz. výpis klempířských výrobků + půdorys 1.NP nový stav + řez C-C + technická zpráva : | [24 empty] | VV | 0
|  | K/1 (pro okno P/1) : (4)*2 |  | 8 | [22 empty] | VV | 0
37 | 998764201R00 | Přesun hmot pro konstrukce klempířské v objektech výšky do 6 m | % |  |  | 0 |  | 0 |  | 0 | 21 | 0 | 0 | 0 | 0 | 0 | 800-764 | RTS 20/ II | RTS 20/ II | 0 | 0 |  | Přesun hmot |  |  |  | POL7_
|  | 50 m vodorovně | [24 empty] | SPI
Díl: | 769 | Otvorové prvky z plastu |  |  |  | 0 |  | 0 |  | 0 |  | 0 |  | 0.01 |  | 0 |  |  |  |  | 16.4 | [5 empty] | DIL
38 | 766711091R00 | Podkladní tepelně izolační profil pod okenní rám, výška do 40 mm | m | 7.7 |  | 0 |  | 0 |  | 0 | 21 | 0 | 0.00134 | 0.01 | 0 | 0 | 800-766 | RTS 20/ II | RTS 20/ II | 0.08 | 0.62 |  | Práce |  |  |  | POL1_
|  | viz. výpis plastových výrobků + půdorys 1.NP nový stav + řez C-C + technická zpráva : | [24 empty] | VV | 0
|  | P/1 : (3,85)*2 |  | 7.7 | [22 empty] | VV | 0
39 | 766601216RT3 | Těsnění připojovací spáry spára ostění, interiér - fólie parotěsná šířky 100 mm samolepicí, výplň PU pěnou, exteriér - páska paropropustná šířky 15 mm, tl. 6/30 mm expanzní, | m | 24.28 |  | 0 |  | 0 |  | 0 | 21 | 0 | 0 | 0 | 0 | 0 | 800-766 | RTS 20/ II | RTS 20/ II | 0.18 | 4.37 |  | Práce |  |  |  | POL1_
|  | viz. výpis plastových výrobků + půdorys 1.NP nový stav + řez C-C + technická zpráva : | [24 empty] | VV | 0
|  | P/1 : (3,85+2,22)*2*2 |  | 24.28 | [22 empty] | VV | 0
40 | 766711001R00 | Montáž otvorových prvků plastových nebo z dřevěných europrofilů oken a balkonových dveří, | m | 24.28 |  | 0 |  | 0 |  | 0 | 21 | 0 | 2e-05 | 0 | 0 | 0 | 800-766 | RTS 20/ II | RTS 20/ II | 0.47 | 11.41 |  | Práce |  |  |  | POL1_
|  | viz. výpis plastových výrobků + půdorys 1.NP nový stav + řez C-C + technická zpráva : | [24 empty] | VV | 0
|  | P/1 : (3,85+2,22)*2*2 |  | 24.28 | [22 empty] | VV | 0
41 | P/1 | Dodávka plastové okno 3850x2220mm, 6-křídlé, 3xOS+3xS, zasklení izol. 3-sklem s bezpečnostní fólií, Uw max = 1,0W/m2K, rám šířky 70-80mm, barva rámu bilá | kus | 2 |  | 0 |  | 0 |  | 0 | 21 | 0 | 0 | 0 | 0 | 0 |  | Vlastní | Indiv | 0 | 0 |  | Práce |  |  |  | POL1_
|  | viz. výpis plastových výrobků + půdorys 1.NP nový stav + řez C-C + technická zpráva : | [24 empty] | VV | 0
|  | P/1 : 2 |  | 2 | [22 empty] | VV | 0
42 | 998766201R00 | Přesun hmot pro konstrukce truhlářské v objektech výšky do 6 m | % |  |  | 0 |  | 0 |  | 0 | 21 | 0 | 0 | 0 | 0 | 0 | 800-766 | RTS 20/ II | RTS 20/ II | 0 | 0 |  | Přesun hmot |  |  |  | POL7_
|  | 50 m vodorovně | [24 empty] | SPI
Díl: | 784 | Malby |  |  |  | 0 |  | 0 |  | 0 |  | 0 |  | 0.06 |  | 0 |  |  |  |  | 16.86 | [5 empty] | DIL
43 | 784011111R00 | Ostatní práce oprášení/ometení podkladu, , | m2 | 105.414 |  | 0 |  | 0 |  | 0 | 21 | 0 | 0 | 0 | 0 | 0 | 800-784 | RTS 20/ II | RTS 20/ II | 0.01 | 1.05 |  | Práce |  |  |  | POL1_
|  | 104+107 : | [24 empty] | VV | 0
|  | Odkaz na mn. položky pořadí 48 : 105,41400 |  | 105.414 | [22 empty] | VV | 5
44 | 784011222RT2 | Ostatní práce zakrytí podlah, , včetně papírové lepenky | m2 | 28.02 |  | 0 |  | 0 |  | 0 | 21 | 0 | 0.00035 | 0.01 | 0 | 0 | 800-784 | RTS 20/ II | RTS 20/ II | 0.01 | 0.28 |  | Práce |  |  |  | POL1_
|  | 104 : 11,51 |  | 11.51 | [22 empty] | VV | 0
|  | 107 : 16,51 |  | 16.51 | [22 empty] | VV | 0
45 | 784011221RT2 | Ostatní práce zakrytí předmětů, , včetně dodávky fólie tl. 0,04 mm | m2 | 32.101 |  | 0 |  | 0 |  | 0 | 21 | 0 | 2e-05 | 0 | 0 | 0 | 800-784 | RTS 20/ II | RTS 20/ II | 0.03 | 0.96 |  | Práce |  |  |  | POL1_
|  | 104 : (3,85*3,13)+(2)*2 |  | 16.0505 | [22 empty] | VV | 0
|  | 107 : (3,85*3,13)+(2)*2 |  | 16.0505 | [22 empty] | VV | 0
46 | 784011211RT3 | Ostatní práce olepování vnitřních ploch, , včetně maskovací pásky 50 mm | m | 43.52 |  | 0 |  | 0 |  | 0 | 21 | 0 | 0 | 0 | 0 | 0 | 800-784 | RTS 20/ II | RTS 20/ II | 0.02 | 0.87 |  | Práce |  |  |  | POL1_
|  | 104 : (3,85+3,13*2)+(0,8+2*2)*2+(2) |  | 21.71 | [22 empty] | VV | 0
|  | 107 : (3,85+3,13*2)+(0,8+2*2)+(0,9+2*2)+(2) |  | 21.81 | [22 empty] | VV | 0
47 | 784161101R00 | Příprava povrchu Penetrace (napouštění) podkladu akrylát, jednonásobná | m2 | 105.414 |  | 0 |  | 0 |  | 0 | 21 | 0 | 0.00015 | 0.02 | 0 | 0 | 800-784 | RTS 20/ II | RTS 20/ II | 0.03 | 3.16 |  | Práce |  |  |  | POL1_
|  | 104+107 : | [24 empty] | VV | 0
|  | Odkaz na mn. položky pořadí 48 : 105,41400 |  | 105.414 | [22 empty] | VV | 5
48 | 784165332R00 | Malby z malířských směsí otěruvzdorných, , bělost 93 %, dvojnásobné | m2 | 105.414 |  | 0 |  | 0 |  | 0 | 21 | 0 | 0.00029 | 0.03 | 0 | 0 | 800-784 | RTS 20/ II | RTS 20/ II | 0.1 | 10.54 |  | Práce |  |  |  | POL1_
|  | 104 : 11,51 |  | 11.51 | [22 empty] | VV | 0
|  | (2,75+4,35)*2*3,2 |  | 45.44 | [22 empty] | VV | 0
|  | (3,85+3,13*2)*0,25 |  | 2.5275 | [22 empty] | VV | 0
|  | -(3,85*3,13)-(0,8*2)*2 |  | -15.2505 | [22 empty] | VV | 0
|  | 107 : 16,51 |  | 16.51 | [22 empty] | VV | 0
|  | (4,8+4,2)*2*3,2 |  | 57.6 | [22 empty] | VV | 0
|  | (3,85+3,13*2)*0,25 |  | 2.5275 | [22 empty] | VV | 0
|  | -(3,85*3,13)-(0,8*2)-(0,9*2) |  | -15.4505 | [22 empty] | VV | 0
Díl: | 786 | Zastiňující technika |  |  |  | 0 |  | 0 |  | 0 |  | 0 |  | 0 |  | 0 |  |  |  |  | 0 | [5 empty] | DIL
49 | 786-ŽALUZIE | Dodávka a montáž interiérové hliníkové žaluzie, barva bílá, ovládání řetízkem | m2 | 14.688 |  | 0 |  | 0 |  | 0 | 21 | 0 | 0 | 0 | 0 | 0 |  | Vlastní | Indiv | 0 | 0 |  | Práce |  |  |  | POL1_
|  | viz. výpis plastových výrobků + půdorys 1.NP nový stav + řez C-C + technická zpráva : | [24 empty] | VV | 0
|  | pro okno P/1 : (3,6*2,04)*2 |  | 14.688 | [22 empty] | VV | 0
Díl: | D96 | Přesuny suti a vybouraných hmot |  |  |  | 0 |  | 0 |  | 0 |  | 0 |  | 0 |  | 0 |  |  |  |  | 3.9 | [5 empty] | DIL
50 | 979082111R00 | Vnitrostaveništní doprava suti a vybouraných hmot do 10 m | t | 2.7055 |  | 0 |  | 0 |  | 0 | 21 | 0 | 0 | 0 | 0 | 0 | 801-3 | RTS 20/ II | RTS 20/ II | 0.942 | 2.55 |  | Přesun suti |  |  |  | POL8_
51 | 979081111R00 | Odvoz suti a vybouraných hmot na skládku do 1 km | t | 2.7055 |  | 0 |  | 0 |  | 0 | 21 | 0 | 0 | 0 | 0 | 0 | 801-3 | RTS 20/ II | RTS 20/ II | 0.49 | 1.33 |  | Přesun suti |  |  |  | POL8_
52 | 979081121R00 | Odvoz suti a vybouraných hmot na skládku příplatek za každý další 1 km | t | 32.4665 |  | 0 |  | 0 |  | 0 | 21 | 0 | 0 | 0 | 0 | 0 | 801-3 | RTS 20/ II | RTS 20/ II | 0 | 0 |  | Přesun suti |  |  |  | POL8_
53 | 979093111R00 | Uložení suti na skládku bez zhutnění | t | 2.7055 |  | 0 |  | 0 |  | 0 | 21 | 0 | 0 | 0 | 0 | 0 | 800-6 | RTS 20/ II | RTS 20/ II | 0.006 | 0.02 |  | Přesun suti |  |  |  | POL8_
|  | s hrubým urovnáním, | [24 empty] | SPI
54 | 979990001R00 | Poplatek za skládku stavební suti, skupina 17 09 04 z Katalogu odpadů | t | 2.7055 |  | 0 |  | 0 |  | 0 | 21 | 0 | 0 | 0 | 0 | 0 | 801-3 | RTS 20/ II | Indiv | 0 | 0 |  | Přesun suti |  |  |  | POL8_
Díl: | VN | Vedlejší náklady |  |  |  | 0 |  | 0 |  | 0 |  | 0 |  | 0 |  | 0 |  |  |  |  | 0 | [5 empty] | DIL
55 | 005121 R | Zařízení staveniště | Soubor | 1 |  | 0 |  | 0 |  | 0 | 21 | 0 | 0 | 0 | 0 | 0 |  | RTS 20/ II | Indiv | 0 | 0 |  | VRN |  |  |  | POL99_8
56 | 005124010R | Koordinační činnost | Soubor | 1 |  | 0 |  | 0 |  | 0 | 21 | 0 | 0 | 0 | 0 | 0 |  | RTS 20/ II | Indiv | 0 | 0 |  | VRN |  |  |  | POL99_8
[25 empty] | 15 | 21 | DPH
| Celkem |  |  |  |  | 0 | [18 empty] | 0 | 0 | SUM
END
Note on S6: Jedná se o informaci, zda se jedná o položku, která je do rozpočtu zadána z cenové soustavy RTS, nebo vlastní.
Note on T6: Jedná se o název CÚ, která je zadána u položky rozpočtu