## VOZ 4x2 1ks
Počet | 1ks
Požadovaná špecifikácia predmetu zákazky
malá nadstavba s recykláciou
Podvozok | Dvojnáprava, 4x2, uzávierka na ZN
Motor výkon | min. 235 kW
Prevodovka | automatická
Rázvor | min. 3500 mm
Kabína | denná
Počet miest na sedenie | 3
Sedadlo vodiča | nastaviteľné v min. 4 smeroch , vzduchovo odpružené, vyhrievané
Sedadlo spolujazdca | pozdĺžne a výškovo nastaviteľné
Nastaviteľný volant | áno
Elektrické sťahovanie okien | áno
Farba kabíny | Biela
Farba podvozku | čierna alebo sivá
Klimatizácia | min. manuálna, integrovaná
Vonkajšie zrkadlá | vyhrievané, elektricky ovládané
Tempomat | áno
Rezervné koleso s držiakom | áno
Objem palivovej nádrže | min. 290 l
Anti blokovací systém bŕzd ABS | áno
Protipreklzový systém (ASR) | áno
Spiatočka s akustickou signalizáciou | áno
Hmlové svetlomety predné a zadné | áno
Centrálne zamykanie, s diaľkovým ovládaním | áno
Svetlá pre denné svietenie | LED
2 majáky LED na streche kabíny vodiča, 1 vpravo a 1 vľavo | áno
Pracovný svetlomet na streche kabíny vodiča | áno
Poťahy sedadiel | textil
Tachograf | digitálny
Príprava pre systém mýtneho | áno
Zásuvky | 12 V a 24 V
Navigácia | zabudovaná, mapa Európy
Autorádio | áno
Sada na telefonovanie Bluetooth | áno
Zdvihák, Náradie, Výstražný trojuholník, Lekárnička, Hasiaci prístroj min. 6kg | áno
Skrinka na náradie | áno
Doba nájmu | 60 mesiacov
Záruka | na 60 mesiacov alebo 250 000 km (podľa toho, ktorá skutočnosť nastane skôr)
Záručný servis na 60 mesiacov alebo 250 000 km (podľa toho, ktorá skutočnosť nastane skôr) | áno
Pravidelná údržba a opravy predpísané výrobcom vrátane naplní a dielcov na všetky časti vozidla v požadovanej dĺžke prenájmu | na 60 mesiacov alebo 250 000 km (podľa toho, ktorá skutočnosť nastane skôr)
Pneumatiky celoročné | na 60 mesiacov alebo 250 000 km (podľa toho, ktorá skutočnosť nastane skôr)
Servis pokrytý havarijným poistením a povinným zmluvným poistením zodpovednosti za škodu spôsobenú prevádzkou motorového vozidla počas celej doby prenájmu | áno
24 - hodinový výjazdový servis v rámci nájmu, bez obmedzenia počtu výjazdov (územné obmezdenie Hl. Mesto Bratislava, Okres Senica, Okres Malacky) | áno
NADSTAVBA
Pohon nadstavby | hydraulický
Súčasné sanie aj preplach | áno
Recyklácia | áno
systém recyklácie | áno
systém čistenia recyklácie | bezdotykový, automatický
ovládanie čistenia recyklácie | z diaľkového ovládania
Nádrž
materiál | antikora
celkový objem | min. 5.500 litrov
čistá voda | min. 1000 litrov
kalový priestor | min. 4.500 litrov
rozdelenie priestorov | pevné
ukazovateľ stavu nádrže | áno
Vyprázdňovanie nádrže | vyklopením nádrže
čistenie nádrže | bezdotykovo - oplachom
ovládanie | z diaľkového ovládania
Veko nádrže | odklápateľné nahor
materiál | antikora
vypúšťacie hrdlo | vnútrorný priemer potrubia min. 100
ovládanie | z diaľkového ovládania
Vákuové čerpadlo
pohon | hydraulický
výkon | min. 900 m3/hod.
podtlak | min. 0,80 bar
pretlak | min. 0,5 bar
ovládanie | z diaľkového ovládania
Vysokotlakové čerpadlo
pohon | hydraulický
preplachový výkon | min. 200 l/min.
pracovný tlak | min. 190 bar
ovládanie | z diaľkového ovládania
Sacie zariadenie - teleskopický výložník
sacia hadica | minimálny priemer 100 mm
dĺžka vysunutia hadice | min. 7m
výškový pohyb ramena | áno
spoločné vedenie sacej aj preplachovej hadice | áno
ovládanie | z diaľkového ovládania
Navijak vysokotlakovej hadice
polohovateľný | áno
preplachová hadica | 1´´
dĺžka hadice | min. 100 m
riadenie rýchlosti odvíjania, navíjania | áno
ovládanie | z diaľkového ovládania
Pomocný navijak
preplachová hadica | 1/2´´ - min. 40 m
kapacita pre hadicu | na min. 40 m
automatické navíjanie | áno
ručná oplachová pištoľ | áno
Výbava
bočná skriňa | uzamykateľná vpravo, antikora
bočná vaňa | otvorená vľavo, antikora
možnosť pripojenia vzduchového náradia | áno
zverák | áno
skladací rebrík | áno, min. 3 m
držiak ručného náradia | áno, 2 miestny
slovenský alebo český manuál | 1 x tlač, 1 x USB
ochrana pred zamrznutím | do -10°C
Cúvacia kamera | áno
sada dýz | štandardná 1´´, bomba 1´´, prerážacia 1´´
osvetlenie pracovného priestoru | áno, min. 4ks reflektorov
prídavný reflektor | áno, káblový, dosah do min. 14 m
odkladací priestor na odpad | áno
hydraulický navijak | áno, min do 120kg
diaľkové ovládanie nadstavby | áno
núdzové ovládanie nadstavby | bočný panel
vzdialená servisná diagnostika | áno
zásobník pre predlžovacie hadice | 1x 4 miestny
popisová reklamná tabuľa | 1ks, pevná, min. 1.500 mm x 500 mm
zápis nadstavby do TP podvozku | áno
Diagnostika technológie nadstavby | vzdialená online
Zaškolenie obsluhy v Slovenskom jazyku | min. 5 osôb jednorázovo ročne počas doby nájmu
Záručný servis na 60 mesiacov alebo 15 000 Mh (podľa toho, ktorá skutočnosť nastane skôr) | áno
Dodávka bežných náhradných dielcov, t.j. dielov prevádzkových častí, t.j, najmä dielov ktoré podliehajú bežnému opotrebeniu, najmä hadice, tesnenia, spojky, filtre a pod. | do 48 hodín
24 - hodinový výjazdový servis v rámci nájmu, bez obmedzenia počtu výjazdov (územné obmedzenie Hl. Mesto Bratislava, Okres Senica, Okres Malacky | áno
Pravidelná údržba a opravy predpísané výrobcom vrátane naplní a dielcov na všetky časti nadstavby v požadovanej dĺžke prenájmu | na 60 mesiacov alebo 15 000 Mh (podľa toho, ktorá skutočnosť nastane skôr)
Predvedenie funkčnosti zariadenia pri dodaní | áno

## VOZ 6x6 2ks
Počet | 2ks
Požadovaná špecifikácia predmetu zákazky
stredná nadstavba s recykláciou
Podvozok | Trojnáprava, 6x6, uzavierka na PN a ZN
Motor výkon | min. 290 kW
Prevodovka | automatická
Rázvor | min. 3900 mm
Kabína | denná
Počet miest na sedenie | 3
Sedadlo vodiča | komfortné, vzduchovo odpružené, vyhrievané
Sedadlo spolujazdca | pozdĺžne a výškovo nastaviteľné
Nastaviteľný volant | áno
Elektrické sťahovanie okien | áno
Farba kabíny | Biela
Farba podvozku | čierna alebo sivá
Klimatizácia | min. manuálna, integrovaná
Vonkajšie zrkadlá | vyhrievané, elektricky ovládané
Tempomat | áno
Rezervné koleso s držiakom | áno
Objem palivovej nádrže | min. 290 l
Anti blokovací systém bŕzd ABS | áno
Protipreklzový systém (ASR) | áno
Spiatočka s akustickou signalizáciou | áno
Hmlové svetlomety predné a zadné | áno
Centrálne zamykanie, s diaľkovým ovládaním | áno
Svetlá pre denné svietenie | LED
2 majáky LED na streche kabíny vodiča, 1 vpravo a 1 vľavo | áno
Pracovný svetlomet na streche kabíny vodiča | áno
Poťahy sedadiel | textil
Tachograf | digitálny
Príprava pre systém mýtneho | áno
Zásuvky | 12 V a 24 V
Navigácia | zabudovaná, mapa Európy
Autorádio | áno
Sada na telefonovanie Bluetooth | áno
Zdvihák, Náradie, Výstražný trojuholník, Lekárnička, Hasiaci prístroj min. 6kg | áno
Skrinka na náradie | áno
Doba nájmu | 60 mesiacov
Záruka | na 60 mesiacov alebo 250 000 km (podľa toho, ktorá skutočnosť nastane skôr)
Záručný servis na 60 mesiacov alebo 250 000 km (podľa toho, ktorá skutočnosť nastane skôr) | áno
Pravidelná údržba a opravy predpísané výrobcom vrátane naplní a dielcov na všetky časti vozidla v požadovanej dĺžke prenájmu | na 60 mesiacov alebo 250 000 km (podľa toho, ktorá skutočnosť nastane skôr)
Pneumatiky celoročné | na 60 mesiacov alebo 250 000 km (podľa toho, ktorá skutočnosť nastane skôr)
Servis pokrytý havarijným poistením a povinným zmluvným poistením zodpovednosti za škodu spôsobenú prevádzkou motorového vozidla počas celej doby prenájmu | áno
24 - hodinový výjazdový servis v rámci nájmu, bez obmedzenia počtu výjazdov (územné obmezdenie Hl. Mesto Bratislava, Okres Senica, Okres Malacky) | áno
NADSTAVBA
Pohon nadstavby | hydraulický
Súčasné sanie aj preplach | áno
Recyklácia | áno
systém recyklácie | minimálny počet stupňov
systém čistenia recyklácie | bezdotykový, automatický
ovládanie čistenia recyklácie | z diaľkového ovládania
Nádrž
materiál | antikora
celkový objem | min. 10.000 litrov
čistá voda | min. 2.500 litrov
kalový priestor | min. 7.500 litrov
rozdelenie priestorov | pevné
ukazovateľ stavu nádrže | mechanický
Vyprázdňovanie nádrže | vyklopením nádrže
čistenie nádrže | bezdotykovo - oplachom
ovládanie | z diaľkového ovládania
Veko nádrže | odklápateľné nahor
materiál | antikora
vypúšťacie hrdlo | NW 100
ovládanie | z diaľkového ovládania
Vákuové čerpadlo
pohon | hydraulický
výkon | min. 3000 m3/hod.
podtlak | min. 0,80 bar
pretlak | min. 0,5 bar
ovládanie | z diaľkového ovládania
Vysokotlakové čerpadlo
pohon | hydraulický
preplachový výkon | min. 300 l/min.
pracovný tlak | min. 190 bar
ovládanie | z diaľkového ovládania
Sacie zariadenie - teleskopický výložník
sacia hadica | 125 mm
dĺžka vysunutia hadice | min. 17 m
bočné vysunutie ramena | min. 1 m
výškový pohyb ramena | min. 20°
predlžovací nástavec | priemer 100mm min.dl. 2 m
spoločné vedenie sacej aj preplachovej hadice | áno
ovládanie | z diaľkového ovládania
Navijak vysokotlakovej hadice
polohovateľný | áno
preplachová hadica | 1´´
dĺžka hadice | min. 100 m
riadenie rýchlosti odvíjania, navíjania | áno
ovládanie | z diaľkového ovládania
Pomocný navijak
preplachová hadica | 1/2´´ - 40 m
kapacita pre hadicu | min. 40 m
ručná oplachová pištoľ | áno
Výbava
bočná skriňa | uzamykateľná vpravo aj vľavo , antikora
možnosť pripojenia vzduchového náradia | áno
držiak kužeľov | áno
zverák | áno
skladací rebrík | áno, min. 3 m
držiak ručného náradia | áno, 3 miestny
slovenský alebo český manuál | 1 x tlač, 1 x USB
zakladacie kliny podvozku | áno
skrinka na náradie | áno, antikora
ochrana pred zamrznutím | do -10°C
cúvacia kamera | áno
sada dýz | štandardná 1´´, bomba 1´´, prerážacia 1´´
osvetlenie pracovného priestoru | áno, min. 6ks reflektorov
prídavný reflektor | áno
odkladací priestor na odpad | áno
hydraulický navijak | áno, min do 120kg
navijak chráničky preplachovej hadice | áno
prípravok na umývanie rúk | áno
diaľkové ovládanie nadstavby | áno
núdzové ovládanie nadstavby | bočný panel
vzdialená servisná diagnostika | áno
zásobník pre predlžovacie hadice | 2x 4 miestny
popisová reklamná tabuľa | 2ks, hydraulicky odklápateľné z DO
centrálne mazanie | áno
zápis nadstavby do TP podvozku | áno
Diagnostika technológie nadstavby | vzdialená online
Zaškolenie obsluhy v Slovenskom jazyku | min. 5 osôb jednorázovo ročne počas doby nájmu
Záručný servis na 60 mesiacov alebo 15 000 Mh (podľa toho, ktorá skutočnosť nastane skôr) | áno
Dodávka bežných náhradných dielcov, t.j. dielov prevádzkových častí, t.j, najmä dielov ktoré podliehajú bežnému opotrebeniu, najmä hadice, tesnenia, spojky, filtre a pod. | do 48 hodín
24 - hodinový výjazdový servis v rámci nájmu, bez obmedzenia počtu výjazdov (územné obmedzenie Hl. Mesto Bratislava, Okres Senica, Okres Malacky | áno
Pravidelná údržba a opravy predpísané výrobcom vrátane naplní a dielcov na všetky časti nadstavby v požadovanej dĺžke prenájmu | na 60 mesiacov alebo 15 000 Mh (podľa toho, ktorá skutočnosť nastane skôr)
Predvedenie funkčnosti zariadenia pri dodaní | áno

## VOZ 6x2-4 3ks
Počet | 3ks
Požadovaná špecifikácia predmetu zákazky
stredná nadstavba s recykláciou
Podvozok | Trojnáprava, 6x2-4, uzavierka na ZN
Motor výkon | min. 310 kW
Prevodovka | automatická
Rázvor | min. 3900 mm
Kabína | denná
Počet miest na sedenie | 3
Sedadlo vodiča | nastaviteľné v min. 4 smeroch , vzduchovo odpružené, vyhrievané
Sedadlo spolujazdca | pozdĺžne a výškovo nastaviteľné
Nastaviteľný volant | áno
Elektrické sťahovanie okien | áno
Farba kabíny | Biela
Farba podvozku | čierna alebo sivá
Klimatizácia | min. manuálna, integrovaná
Vonkajšie zrkadlá | vyhrievané, elektricky ovládané
Tempomat | áno
Rezervné koleso s držiakom | áno
Objem palivovej nádrže | min. 290 l
Anti blokovací systém bŕzd ABS | áno
Elektronický stabilizačný program (ESP) | áno
Protipreklzový systém (ASR) | áno
Asistenčný systém núdzového brzdenia EBA | áno
Spiatočka s akustickou signalizáciou | áno
Hmlové svetlomety predné a zadné | áno
Centrálne zamykanie, s diaľkovým ovládaním | áno
Svetlá pre denné svietenie | LED
2 majáky LED na streche kabíny vodiča, 1 vpravo a 1 vľavo | áno
Pracovný svetlomet na streche kabíny vodiča | áno
Poťahy sedadiel | textil
Tachograf | digitálny
Príprava pre systém mýtneho | áno
Zásuvky | 12 V a 24 V
Navigácia | zabudovaná, mapa Európy
Autorádio | áno
Sada na telefonovanie Bluetooth | áno
Zdvihák, Náradie, Výstražný trojuholník, Lekárnička, Hasiaci prístroj min. 6kg | áno
Skrinka na náradie | áno
Doba nájmu | 60 mesiacov
Záruka | na 60 mesiacov alebo 250 000 km (podľa toho, ktorá skutočnosť nastane skôr)
Záručný servis na 60 mesiacov alebo 250 000 km (podľa toho, ktorá skutočnosť nastane skôr) | áno
Pravidelná údržba a opravy predpísané výrobcom vrátane naplní a dielcov na všetky časti vozidla v požadovanej dĺžke prenájmu | na 60 mesiacov alebo 250 000 km (podľa toho, ktorá skutočnosť nastane skôr)
Pneumatiky celoročné | na 60 mesiacov alebo 250 000 km (podľa toho, ktorá skutočnosť nastane skôr)
Servis pokrytý havarijným poistením a povinným zmluvným poistením zodpovednosti za škodu spôsobenú prevádzkou motorového vozidla počas celej doby prenájmu | áno
24 - hodinový výjazdový servis v rámci nájmu, bez obmedzenia počtu výjazdov (územné obmezdenie Hl. Mesto Bratislava, Okres Senica, Okres Malacky) | áno
NADSTAVBA
Pohon nadstavby | hydraulický
Súčasné sanie aj preplach | áno
Recyklácia | áno
systém recyklácie | minimálny počet stupňov
systém čistenia recyklácie | bezdotykový, automatický
ovládanie čistenia recyklácie | z diaľkového ovládania
Nádrž
materiál | antikora
celkový objem | min. 10.000 litrov
čistá voda | min. 2.500 litrov
kalový priestor | min. 7.500 litrov
rozdelenie priestorov | pevné
ukazovateľ stavu nádrže | áno
Vyprázdňovanie nádrže | vyklopením nádrže
čistenie nádrže | bezdotykovo - oplachom
ovládanie | z diaľkového ovládania
Veko nádrže | odklápateľné nahor
materiál | antikora
vypúšťacie hrdlo | NW 100
ovládanie | z diaľkového ovládania
Vákuové čerpadlo
pohon | hydraulický
výkon | min. 3000 m3/hod.
podtlak | min. 0,80 bar
pretlak | min. 0,5 bar
ovládanie | z diaľkového ovládania
Vysokotlakové čerpadlo
pohon | hydraulický
preplachový výkon | min. 300 l/min.
pracovný tlak | min. 190 bar
ovládanie | z diaľkového ovládania
Sacie zariadenie - teleskopický výložník
sacia hadica | minimálny priemer 125 mm
dĺžka vysunutia hadice | min. 17 m
bočné vysunutie ramena | min. 1 m
výškový pohyb ramena | min. 20°
predlžovací nástavec | priemer 100mm min.dl. 2 m
spoločné vedenie sacej aj preplachovej hadice | áno
ovládanie | z diaľkového ovládania
Navijak vysokotlakovej hadice
polohovateľný | áno, cca 180° polohovateľný
preplachová hadica | 1´´
dĺžka hadice | min. 100 m
riadenie rýchlosti odvíjania, navíjania | áno
ovládanie | z diaľkového ovládania
Pomocný navijak
preplachová hadica | 1/2´´ - 40 m
kapacita pre hadicu | min. 40 m
ručná oplachová pištoľ | áno
Výbava
bočná skriňa | uzamykateľná vpravo aj vľavo , antikora
možnosť pripojenia vzduchového náradia | áno
držiak kužeľov | áno
zverák | áno
skladací rebrík | áno, min. 3 m
držiak ručného náradia | áno, 3 miestny
slovenský alebo český manuál | 1 x tlač, 1 x USB
zakladacie kliny podvozku | áno
skrinka na náradie | áno, antikora
ochrana pred zamrznutím | do -10°C
cúvacia kamera | áno
sada dýz | štandardná 1´´, bomba 1´´, prerážacia 1´´
osvetlenie pracovného priestoru | áno, min. 6ks reflektorov
prídavný reflektor | áno
odkladací priestor na odpad | áno
hydraulický navijak | áno, min do 120kg
navijak chráničky preplachovej hadice | áno
prípravok na umývanie rúk | áno
diaľkové ovládanie nadstavby | áno
núdzové ovládanie nadstavby | bočný panel
vzdialená servisná diagnostika | áno
zásobník pre predlžovacie hadice | 2x 4 miestny
popisová reklamná tabuľa | 2ks, hydraulicky odklápateľné s diaľkovým ovládaním
centrálne mazanie | áno
zápis nadstavby do TP podvozku | áno
Diagnostika technológie nadstavby | vzdialená online
Zaškolenie obsluhy v Slovenskom jazyku | min. 5 osôb jednorázovo ročne počas doby nájmu
Záručný servis - na 60 mesiacov alebo 15 000 Mh (podľa toho, ktorá skutočnosť nastane skôr) | áno
Dodávka bežných náhradných dielov t.j. dielov prevádzkových častí, t.j, najmä dielov ktoré podliehajú bežnému opotrebeniu, najmä hadice, tesnenia, spojky, filtre a pod. | do 48 hodín
24 - hodinový výjazdový servis v rámci nájmu, bez obmedzenia počtu výjazdov (územné obmedzenie Hl. Mesto Bratislava, Okres Senica, Okres Malacky | áno
Pravidelná údržba a opravy predpísané výrobcom vrátane naplní a dielcov na všetky časti nadstavby v požadovanej dĺžke prenájmu | na 60 mesiacov alebo 15 000 Mh (podľa toho, ktorá skutočnosť nastane skôr)
Predvedenie funkčnosti zariadenia pri dodaní | áno

## VOZ 8x4-4 1ks
Počet | 1 ks
Požadovaná špecifikácia predmetu zákazky
veľká nadstavba s recykláciou
Podvozok | Štvornáprava, 8x4 - 4, uzávierka na ZN
Motor výkon | min. 350 kW
Prevodovka | automatická
Rázvor | min. 1750 mm
Kabína | denná
Počet miest na sedenie | 3
Sedadlo vodiča | nastaviteľné v min. 4 smeroch , vzduchovo odpružené, vyhrievané
Sedadlo spolujazdca | pozdĺžne a výškovo nastaviteľné
Nastaviteľný volant | áno
Elektrické sťahovanie okien | áno
Farba kabíny | Biela
Farba podvozku | čierna alebo sivá
Klimatizácia | min. manuálna, integrovaná
Vonkajšie zrkadlá | vyhrievané, elektricky ovládané
Tempomat | áno
Rezervné koleso s držiakom | áno
Objem palivovej nádrže | min. 290 l
Anti blokovací systém bŕzd ABS | áno
Elektronický stabilizačný program (ESP) | áno
Protipreklzový systém (ASR) | áno
Asistenčný systém núdzového brzdenia EBA | áno
Spiatočka s akustickou signalizáciou | áno
Hmlové svetlomety predné a zadné | áno
Centrálne zamykanie, s diaľkovým ovládaním | áno
Svetlá pre denné svietenie | LED
2 majáky LED na streche kabíny vodiča, 1 vpravo a 1 vľavo | áno
Pracovný svetlomet na streche kabíny vodiča | áno
Poťahy sedadiel | textil
Tachograf | digitálny
Príprava pre systém mýtneho | áno
Zásuvky | 12 V a 24 V
Navigácia | zabudovaná, mapa Európy
Autorádio | áno
Sada na telefonovanie Bluetooth | áno
Zdvihák, Náradie, Výstražný trojuholník, Lekárnička, Hasiaci prístroj min. 6kg | áno
Skrinka na náradie | áno
Doba nájmu | 60 mesiacov
Záruka | na 60 mesiacov alebo 250 000 km (podľa toho, ktorá skutočnosť nastane skôr)
Záručný servis na 60 mesiacov alebo 250 000 km (podľa toho, ktorá skutočnosť nastane skôr) | áno
Pravidelná údržba a opravy predpísané výrobcom vrátane naplní a dielcov na všetky časti vozidla v požadovanej dĺžke prenájmu | na 60 mesiacov alebo 250 000 km (podľa toho, ktorá skutočnosť nastane skôr)
Pneumatiky celoročné | na 60 mesiacov alebo 250 000 km (podľa toho, ktorá skutočnosť nastane skôr)
Servis pokrytý havarijným poistením a povinným zmluvným poistením zodpovednosti za škodu spôsobenú prevádzkou motorového vozidla počas celej doby prenájmu | áno
24 - hodinový výjazdový servis v rámci nájmu, bez obmedzenia počtu výjazdov (územné obmezdenie Hl. Mesto Bratislava, Okres Senica, Okres Malacky) | áno
NADSTAVBA
Pohon nadstavby | hydraulický
Súčasné sanie aj preplach | áno
Recyklácia | áno
systém recyklácie | minimálny počet stupňov
systém čistenia recyklácie | bezdotykový, automatický
ovládanie čistenia recyklácie | z diaľkového ovládania
Nádrž
materiál | antikora
celkový objem | min. 14.000 litrov
čistá voda | min. 1.500 litrov
kalový priestor | min. 12.500 litrov
rozdelenie priestorov | variabilné
ukazovateľ stavu nádrže | áno
Vyprázdňovanie nádrže | vyklopením nádrže
čistenie nádrže | bezdotykovo - oplachom
ovládanie | z diaľkového ovládania
Veko nádrže | odklápateľné nahor
materiál | antikora
vypúšťacie hrdlo | NW 150
ovládanie | z diaľkového ovládania
Vákuové čerpadlo
pohon | hydraulický
výkon | min. 3000 m3/hod.
podtlak | min. 0,80 bar
pretlak | min. 0,5 bar
ovládanie | z diaľkového ovládania
Vysokotlakové čerpadlo
pohon | hydraulický
preplachový výkon | min. 390 l/min.
pracovný tlak | min. 190 bar
ovládanie | z diaľkového ovládania
Sacie zariadenie - teleskopický výložník
sacia hadica | minimálny priemer 150 mm
dĺžka vysunutia hadice | min. 11 m
bočné vysunutie ramena | min. 1 m
výškový pohyb ramena | min. 20°
predlžovací nástavec | priemer 125mm min.dl. 2 m
spoločné vedenie sacej aj preplachovej hadice | áno
ovládanie | z diaľkového ovládania
Navijak vysokotlakovej hadice
polohovateľný | áno, cca 180° polohovateľný
preplachová hadica | 5/4´´
dĺžka hadice | min. 170m
riadenie rýchlosti odvíjania, navíjania | áno
ovládanie | z diaľkového ovládania
Pomocný navijak
preplachová hadica | 1/2´´ - 60 m
kapacita pre hadicu | min. 60 m
automatické navíjanie | áno, hydraulicky
ručná oplachová pištoľ | áno
Výbava
Bočná skriňa | uzamykateľná vpravo aj vľavo , antikora
Možnosť pripojenia vzduchového náradia | áno
Držiak kužeľov | ---
Zverák | áno
skladací rebrík | áno, min. 3 m
držiak ručného náradia | áno, 3 miestny
slovenský alebo český manuál | 1 x tlač, 1 x USB
zakladacie kliny podvozku | ---
skrinka na náradie | áno, antikora
ochrana pred zamrznutím | do -10°C
cúvacia kamera | áno
sada dýz | štandardná 5/4´´, bomba 5/4´´, prerážacia 5/4´´
osvetlenie pracovného priestoru | áno, min. 6ks reflektorov
prídavný reflektor | áno, káblový, dosah do 14 m
odkladací priestor na odpad | áno
hydraulický navijak | áno, min do 120kg
navijak chráničky preplachovej hadice | áno
prípravok na umývanie rúk | áno
diaľkové ovládanie nadstavby | áno
núdzové ovládanie nadstavby | bočný panel
vzdialená servisná diagnostika | áno
zásobník pre predlžovacie hadice | 1x 4 miestny
popisová reklamná tabuľa | áno, 1ks, pevná, min. 3.000 mm x 500 mm
centrálne mazanie | áno
zápis nadstavby do TP podvozku | áno
Diagnostika technológie nadstavby | vzdialená online
Zaškolenie obsluhy v Slovenskom jazyku | min. 5 osôb jednorázovo ročne počas doby nájmu
Záručný servis - 60 mesiacov 15 000 Mh (podľa toho, ktorá skutočnosť nastane skôr) | áno
Dodávka bežných náhradných dielov t.j. dielov prevádzkových častí, t.j, najmä dielov ktoré podliehajú bežnému opotrebeniu, najmä hadice, tesnenia, spojky, filtre a pod. | do 48 hodín
24 - hodinový výjazdový servis v rámci nájmu, bez obmedzenia počtu výjazdov (územné obmedzenie Hl. Mesto Bratislava, Okres Senica, Okres Malacky | áno
Pravidelná údržba a opravy predpísané výrobcom vrátane naplní a dielcov na všetky časti nadstavby v požadovanej dĺžke prenájmu | na 60 mesiacov alebo 15 000 Mh (podľa toho, ktorá skutočnosť nastane skôr)
Predvedenie funkčnosti zariadenia pri dodaní | áno

## VOZ DOOV 1ks
počet | 1ks
Požadovaná špecifikácia predmetu zákazky
Meracie vozidlo
Rozmery vozidla s toleranciou +/- 5% | D 5980mm Š2000mm V 2600mm
Dĺžka ložnej plochy | Min. 3200 mm
Pohon | 4x4
Celková hmotnosť vozidla | max. 3,5 t
Výkon motora | min. 130kW
Objem motora | min. 1995 cm3
Vozidlo musí spĺňať všetky technické a emisné normy | EURO 6d
Parkovacie senzory vpredu a vzadu | áno
Otočné sedadlo vodiča, Otočné sedadlo spolujazdca | áno
Náhradné koleso | áno
Predpríprava pre špeciálne nadstavby | áno
Prídavná batéria AGM s deliacim relé | áno
Spätné zrkadlá elektricky nastaviteľné a vyhrievané | áno
Hmlový svetlomet predné | áno
Tempomat | áno
Povinná výbava | áno
Palivová nádrž | min. 80 l
ABS, ESP, ASR | áno
Volant | výškovo a pozdĺžne nastaviteľný
Gumené rohože | áno
Klimatizácia automatická alebo poloautomatická | áno
Palubný počítač | áno
Rádio s Bluetooth | áno
Elektrické ovládanie okien | áno
Tónované skla | áno
Bočné posuvné dvere na pravej strane | áno
Centrálne zamykanie | áno
Kľúče s diaľkovým ovládaním | 2 ks
Vzduchové vyrovnávacie vaky na zadnej náprave | áno
Farba vozidla | nemetalická, biela
Doba nájmu | 60 mesiacov
Záruka na vozidlo | na 60 mesiacov alebo 150 000 km (podľa toho, ktorá skutočnosť nastane skôr)
Zaškolenie obsluhy | áno, min. 2 osôb
Záručný servis na 60 mesiacov alebo 190 000 km (podľa toho, ktorá skutočnosť nastane skôr) | áno
Dodávka bežných náhradných dielov, t.j. dielov prevádzkových častí, t.j, najmä dielov ktoré podliehajú bežnému opotrebeniu | do 48 hodín
24-hodinový výjazdný servis, v rámci nájmu, bez obmedzenia počtu výjazdov (územné obmedzenie Hl. Mesto Bratislava, Okres Senica, Okres Malacky) | áno
Servis pokrytý havarijným poistením a povinným zmluvným poistením zodpovednosti za škodu spôsobenú prevádzkou motorového vozidla počas celej doby prenájmu | áno
Pravidelná údržba a opravy predpísané výrobcom vrátane naplní a dielcov na všetky časti vozidlá v požadovanej dĺžke prenájmu | na 60 mesiacov alebo 190 000 km (podľa toho, ktorá skutočnosť nastane skôr)
Sezonné pneumatiky | na 60 mesiacov alebo 190 000 km (podľa toho, ktorá skutočnosť nastane skôr)
Technická špecifikácia prestavby
Ovládací panel , pozostávajúci z dvoch ovládacích panelov s 3-osými joystikmi pre ovládanie všetkých prvkov kamerového systému a dotykového displeja pre celkovú kontrolu systému | napr. iPEK DCX5000 s rámikmi na ovládače alebo technický ekvivalent
Robot, vozík pre DN150 až DN300 s troma nápravami (pre maximálnu priechodnosť v kanalizácii), kolieskami, senzormi náklonu, sklonu, teploty a tlaku, so zadnou kamerou ako aj s vysielacou sondou, ktorú je možné prepínať medzi 512Hz, 640Hz a 33kHz, | napr. iPEK - QCD ROVION RX130 alebo technický ekvivalent
Kamerová hlava so zabudovanými dvoma laserovými bodmi, 10x optický a 12x digitálny zoom, rotačná a natáčacia z -135° do + 135°, LED osvetlenie, automatické/manuálne zaostrovanie a uzávierka | napr. iPEK - PTZ RCX90 alebo technický ekvivalent
Manipulátor pre robot 300-600 mm, elektricky nastaviteľný | napr. iPEK - QCD Elevátor RED200 alebo technický ekvivalent
Vodiace lišty pre robot do elipsovitých profilov | áno
Prídavný podvozok pre robot DN600-DN1000 | áno
Laserový skener, laserová tyč pre kontinuálne meranie ovality potrubia od DN150 do DN700 | áno
4x adaptér pre prídavný podvozok pre robot | áno
Prídavné osvetlenie od DN300 do DN1000 | áno
Automatický motorizovaný navijak s min. 300m dĺžkou kevlárového kábla a bezdrôtovým ovládačom pre základné funkcie ovládania kamery a vozíka | áno
Vodiaca kladka pre automatický bubon | áno
Montážny materiál pre predĺžené rameno | áno
Spúšťacia kladka horná | áno
Vodiaca kladka na hranu potrubia | áno
Spúšťacie zariadenie pre robot a transportný kufor | áno
gumené koliesko od DN200 (D120x31/d12) | áno
gumené koliesko od DN250 (D150x52/d12) | áno
gumené koliesko od DN300 (D175x78/d12) | áno
Pomocné stredové koliesko od DN200 (D83x31/d12) | áno
Kufríkový set pre plnenie kamier dusíkom | áno
Čistič kábla, vodiace kladky horné a spodné pre ochranu kábla pri práci | áno
Montážny rám do vozidla pre navijak | áno
Tlačný systém s batériou a kamerovou hlavou | napr. AGILIOS XR 60m (bez RASCon) PTP50 alebo technický ekvivalent
Bubon so 60m dĺžkou tlačného prútu o priemere 9mm | áno
Ebox s WIFI prenosom a možnosťou ovládania cez aplikáciu na ANDROID zariadeniach | áno
Taška pre príslušenstvo | áno
1x batéria a nabíjačka | áno
Plne otočná kamerová hlava so sondou pre lokalizáciu presnej polohy | áno
transportný kufrík s príslušenstvom pre kamerovú hlavu | áno
ovládacia jednotka s možnosťou záznamu | áno
áno
Lokátor 50 Hz (640Hz, 8kHz, 33kHz) slúži na vyhľadanie presnej polohy a hĺbky kamerovej hlavy | napr. Radiodetection SuperC.A.T4+S alebo technický ekvivalent
Dymový generátor | napr. EHLE EH2004301 alebo technický ekvivalent
generátor dymu | áno
teleskopická tyč na umiestnenie hadice | áno
dymové médium 5l | áno
pancierová hadica | áno
Ovládací program | napr. WinCan VX EXPERT alebo technický ekvivalent
video karta na živý prenos videa zo systému do PC | áno
grabovanie videa vo formátoch MPEG 1/DivX | áno
OSD modul pre prenos textov do obrazu videa | áno
modul pre vyhodnotenie merania spádovosti | áno
modul pre vyhodnotenie merania ovality a Digisewer kamerovej hlavy pre 3D monitoring | áno
meranie deformácie a trhlín z fotiek | áno
modul pre inšpekciu prípojok z hlavného radu | áno
modul pre inšpekciu šácht | áno
modul pre vyhodnotenie ovality s ring laserom | áno
modul PhotoAssistant pre presné % vyhodnotenie napr. hladiny vody, pretŕčajúcich koreňov alebo prípojky a pod. | áno
najaktuálnejšie katalógy pre tvorbu protokolov podľa slovenskej normy | áno
Dongle USB kľúč pre ochranu proti zneužitiu dát. | áno
Jazyk programu | Slovenský
PC vybavenie
Kompletne zostavený výkonný PC v 19" rack skrinke s uchytením | Pevný disk SSD min . 1TB, min 64GB operačná pamäť
Licencia operačného systému | štandardizovaný, grafický operačný systém s možnosťou plnohodnotného nastavenia slovenského jazyka (napr. Windows 10 alebo akvivalent v Slovenskom jazyku)
Bezdrôtová klávesnica a myš | áno
Monitor s uchytením | min. 27"
Farebná tlačiareň A4 s uchytením | áno
Kompletná kabeláž potrebná k prepojeniu PC s kamerovým systémom | áno
Kompletná zástavba do vozidla s certifikovaných komponentov | áno
Otočné sedačky vodiča aj spolujazdca | áno
Protišmyková podlaha | áno
kompletné obloženie stien, dverí a stropu z 5mm PP materiálu | áno
kompletná izolácia pre odhlučnenie a zateplenie vozidla | áno
prechodová stena so zásuvnými dverami | áno
pracovný stôl so šuflíkmi a skrinkou pre PC a CCUI | áno
skrinka s dverami a vešiakmi pre pracovné odevy | áno
skrinka pre batériový systém pre napájanie vozidla | áno
uchytenie a šúflíky v zadnej časti vozidla | áno
navijak pre spúšťanie systému do kanalizačnej šachty | áno
zadná strieška (pre prácu v daždi) s hydraulickým vysúvaním a svetelnou signalizáciou | áno
inteligentný batériový systém pre napájanie vozidla a nepretržitú prevádzku až 8 hodín | áno
kompletná elektrická kabeláž | áno
zabudované zásuvky pre 12V a 230V | áno
kompletné osvetlenie vnútorných priestorov vozidla LED | áno
Výstražné signalizačné osvetlenie pozostávajúce z dvoch veľkých majákov LED a štyroch bočných menších svetiel, všetky svetelné výstražné prvky musia spĺňať homologizáciu | áno
nezávislé kúrenie vnútorných priestorov vozidla | áno
cúvacia kamera s monitorom v kabíne vozidla | áno
vysokotlakový čistiaci systém | áno
vzduchový kompresor | áno
kufríkový kit s fľašou pre plnenie dusíkom | áno
uchytenie dymového generátora | áno
uchytenie systému | áno
Meracie vozidlo je plne priechodné z vnútra čo zvyšuje komfort obsluhy, zníženie nečistoty vo vozidle a efektívnejšiu prácu so systémom | áno
Technická dokumentácia k vybaveniu, návody na použitie | áno, v slovenskom alebo českom jazyku
Záručný servis počas celej doby trvania záruky | áno
Dodávka bežných náhradných dielov, t.j. dielov prevádzkových častí, najmä dielov ktoré podliehajú bežnému opotrebeniu | do 48 hodín
24-hodinový výjazdný servis, v rámci nájmu, bez obmedzenia počtu výjazdov (územné obmezdnie Hl. Mesto Bratislava, Okres Senica, Okres Malacky) | áno
Zaškolenie obsluhy v Slovenskom jazyku | min. 5 osôb jednorázovo ročne počas doby nájmu
Pravidelná údržba predpísaná výrobcom nadstavby | na 60 mesiacov

## VOZ CAV 2ks
Počet | 2 ks
Požadovaná špecifikácia predmetu zákazky
Podvozok | Dvojnáprava, 4x2, uzávierka na ZN
Motor výkon | min. 235 kW
Prevodovka | automatická
Rázvor | min. 3500 mm
Kabína | denná
Počet miest na sedenie | 3
Sedadlo vodiča | nastaviteľné v min. 4 smeroch , vzduchovo odpružené, vyhrievané
Sedadlo spolujazdca | pozdĺžne a výškovo nastaviteľné
Nastaviteľný volant | áno
Elektrické sťahovanie okien | áno
Farba kabíny | Biela
Farba podvozku | čierna alebo sivá
Klimatizácia | min. manuálna, integrovaná
Vonkajšie zrkadlá | vyhrievané, elektricky ovládané
Tempomat | áno
Rezervné koleso s držiakom | áno
Objem palivovej nádrže | min 290l
Anti blokovací systém bŕzd ABS | áno
Elektronický stabilizačný program (ESP) | áno
Protipreklzový systém (ASR) | áno
Asistenčný systém núdzového brzdenia EBA | áno
Spiatočka s akustickou signalizáciou | áno
Hmlové svetlomety predné a zadné | áno
Centrálne zamykanie, s diaľkovým ovládaním | áno
Svetlá pre denné svietenie | LED
2 majáky LED na streche kabíny vodiča, 1 vpravo a 1 vľavo | farba oranžová , zápis do TP
Pracovný svetlomet na streche kabíny vodiča | áno
Poťahy sedadiel | textil
Tachograf | digitálny
Príprava pre systém mýtneho | áno
Zásuvky | 12 V a 24 V
Autorádio | áno
Sada na telefonovanie Bluetooth | áno
gumové rohože | áno
vzduchová hadica na fúkanie pneumatík + tlakomer | áno
vzduchová pištoľ pre údržbu interiéru: | áno
Zdvihák, Náradie, Výstražný trojuholník, Lekárnička | áno
Skrinka na náradie | áno
Doba nájmu | 60 mesiacov
Záruka | na 60 mesiacov alebo 250 000 km (podľa toho, ktorá skutočnosť nastane skôr)
Záručný servis na 60 mesiacov alebo 250 00O km (podľa toho, ktorá skutočnosť nastane skôr) | áno
Pravidelná údržba a opravy predpísané výrobcom vrátane naplní a dielcov na všetky časti vozidla v požadovanej dĺžke prenájmu | na 60 mesiacov alebo 250 000 km (podľa toho, ktorá skutočnosť nastane skôr)
Pneumatiky celoročné | na 60 mesiacov alebo 250 000 km (podľa toho, ktorá skutočnosť nastane skôr)
Servis pokrytý havarijným poistením a povinným zmluvným poistením zodpovednosti za škodu spôsobenú prevádzkou motorového vozidla počas celej doby prenájmu | áno
24 - hodinový výjazdový servis v rámci nájmu, bez obmedzenia počtu výjazdov (územné obmezdenie Hl. Mesto Bratislava, Okres Senica, Okres Malacky) | áno
Nadstavba
Objem cisterny na pitnú vodu | min. 6 m3
Hydraulicky poháňané tlakové čerpadlo | áno
Pracovný pretlak regulovateľný | do max. 1,5 MPa
Min.vodný výkon | min. 250 lit/min
Demontovateľná predná vodná rampa na čistenie vozovky - pneumaticky ovládaná | áno
Čistiaci záber prednej rampy | min.400 cm
Výpusty pre plnenie vody do nádob | áno
Inšpekčný otvor v hornej časti nadstavby | áno
Technické prevedenie nádoby na pitnú vodu z nerezového materiálu | áno
Hladinomer: | áno
Ochrana proti nasatiu nečistôt: | áno
Úložný priestor pre sacie hadice po bokoch vozidla / nadstavby | áno
Nerezový bubon s vysokotlakovou hadicou min.20m a ručnou pištoľou | áno
Pracovne svetlo na nadstavbe | áno
Možnosť meniť tlak vody v umývacej prednej lište (manuálne na čerpadle, ako aj otáčkami motora vozidla): | áno

## VOZ CAS 2ks
Počet | 2 ks
Požadovaná špecifikácia predmetu zákazky
Podvozok | Trojnáprava, 6x2, uzavierka na ZN
Motor výkon | min. 310 kW
Prevodovka | automatická
Rázvor | min. 3900 mm
Kabína | denná
Počet miest na sedenie | 3
Sedadlo vodiča | nastaviteľné v min. 4 smeroch , vzduchovo odpružené, vyhrievané
Sedadlo spolujazdca | pozdĺžne a výškovo nastaviteľné
Nastaviteľný volant | áno
Elektrické sťahovanie okien | áno
Farba kabíny | Biela
Farba podvozku | čierna alebo sivá
Klimatizácia | min. manuálna, integrovaná
Vonkajšie zrkadlá | vyhrievané, elektricky ovládané
Tempomat | áno
Objem palivovej nádrže | min. 290 l
Rezervné koleso s držiakom
Anti blokovací systém bŕzd ABS | áno
Elektronický stabilizačný program (ESP) | áno
Protipreklzový systém (ASR) | áno
Asistenčný systém núdzového brzdenia EBA | áno
Spiatočka s akustickou signalizáciou | áno
Hmlové svetlomety predné a zadné | áno
Centrálne zamykanie, s diaľkovým ovládaním | áno
Svetlá pre denné svietenie | LED
2 majáky LED na streche kabíny vodiča, 1 vpravo a 1 vľavo | áno, oranžové
Pracovný svetlomet na streche kabíny vodiča | áno
Poťahy sedadiel | textil
Tachograf | digitálny
Príprava pre systém mýtneho | áno
Zásuvky | 12 V a 24 V
Navigácia | zabudovaná, mapa Európy
Autorádio | áno
Sada na telefonovanie Bluetooth | áno
Ťažné zariadenie | áno
Zdvihák, Náradie, Výstražný trojuholník, Lekárnička, Hasiaci prístroj min. 6kg | áno
Skrinka na náradie | áno
Doba nájmu | 60 mesiacov
Záruka | na 60 mesiacov alebo 250 000 km (podľa toho, ktorá skutočnosť nastane skôr)
Záručný servis na 60 mesiacov alebo 250 000 km (podľa toho, ktorá skutočnosť nastane skôr) | áno
Pravidelná údržba a opravy predpísané výrobcom vrátane naplní a dielcov na všetky časti vozidla v požadovanej dĺžke prenájmu | na 60 mesiacov alebo 250 000 km (podľa toho, ktorá skutočnosť nastane skôr)
Pneumatiky celoročné | na 60 mesiacov alebo 250 000 km (podľa toho, ktorá skutočnosť nastane skôr)
Servis pokrytý havarijným poistením a povinným zmluvným poistením zodpovednosti za škodu spôsobenú prevádzkou motorového vozidla počas celej doby prenájmu | áno
24 - hodinový výjazdový servis v rámci nájmu, bez obmedzenia počtu výjazdov (územné obmezdenie Hl. Mesto Bratislava, Okres Senica, Okres Malacky) | áno
NADSTAVBA | áno
Objem nádrže z materiálu antikora | min. 10 m3
Osadená na pomocnom ráme so sklonom dozadu hydraulický výklopná | áno
Vrchný revízny otvor | priemer min. 500mm
Hladinomer | áno
V spodnej časti zadného čela vypúšťací ventil | ručne ovládaný DN 100 s koncovkou pre savice DN 100
Zadné veko nádrže - hydraulicky otváravé | áno
Vodou chladená výveva s výkonom minimálne | max. sací výkon 2100 m³/h
Maximálny podtlak | min. 800 mbar
Automatické mazanie vývevy | áno
Pracovný pretlak | max. 0,5 bar / netlaková nádoba
Primárny uzáver v nádrži proti presaknutiu | áno
Sekundárny uzáver pred vývevou proti presaknutiu | elektronicky ovládaný
Glycerinový mano – vakuometer | áno
Štvorcestný ventil pneumatické ovládanie funkcie podtlak/ pretlak | áno
Otvorené bočné odkladacie schránky na savice / nerezové / | 2ks
sacie rameno - otočné | min. 270°
sacie rameno - vertikálne ovládateľné | áno
sacie rameno - teleskopicky vysúvateľné | min. 1300mm
Savíce s celkovou dlžkou spolu min. 12 m | min. 4 ks
Bočné zábrany proti podbehnutiu | áno
Nádrž na umytie rúk | min. 5l
2 majáky LED v zadnej časti | áno, oranžové
Držiak na | 2x lopaty, 2x krompáče a kužeľov
Chladenie hydraulického okruhu nadstavby | áno
Zaškolenie obsluhy v Slovenskom jazyku | min. 5 osôb jednorázovo ročne počas doby nájmu
Záručný servis - na 60 mesiacov alebo 10 000 Mh (podľa toho, ktorá skutočnosť nastane skôr) | áno
Dodávka bežných náhradných dielov t.j. dielov prevádzkových častí, t.j, najmä dielov ktoré podliehajú bežnému opotrebeniu, najmä hadice, tesnenia, spojky, filtre a pod. | do 48 hodín
24 - hodinový výjazdový servis v rámci nájmu, bez obmedzenia počtu výjazdov (územné obmedzenie Hl. Mesto Bratislava, Okres Senica, Okres Malacky | áno
Pravidelná údržba a opravy predpísané výrobcom vrátane naplní a dielcov na všetky časti nadstavby v požadovanej dĺžke prenájmu | na 60 mesiacov alebo 10 000 Mh (podľa toho, ktorá skutočnosť nastane skôr)
Predvedenie funkčnosti zariadenia pri dodaní | áno