## Zadanie
Odberateľ: Mesto Trenčianske Teplice | [7 empty] | Spracoval: | [16 empty] | V module | Hlavička1 | Mena | Hlavička2 | Obdobie | Počet des.miest | Formát
Projektant: PIA STAMAT, s.r.o., | [7 empty] | JKSO : | [16 empty] | Rozpočet | Prehľad rozpočtových nákladov v | EUR |  |  | 1 | 123.5
Dodávateľ: | [7 empty] | Dátum: 22.01.2021 | [16 empty] | Čerpanie | Súpis vykonaných prác a dodávok v | EUR | za obdobie | Mesiac 2011 | 2 | 123.46
[25 empty] | VK | Prehľad kalkulovaných nákladov v | EUR |  |  | 3 | 123.457
Stavba :Parkovisko pri Základnej škole A. Bagara v Trenčianskych Tepliciach | [24 empty] | VF | Súpis vykonaných prác a dodávok v | EUR | za obdobie | Mesiac 2011 | 4 | 123.4567
Objekt :1.1 Architektonické a stavebné riešenie | [29 empty] | N | 123.46
STROP - Ing. Ďurech |  |  | Prehľad rozpočtových nákladov v EUR
Por. | Kód | Kód položky | Popis položky, stavebného dielu, remesla, | Množstvo | Merná | Jednotková | Konštrukcie | Špecifikovaný | Spolu | Hmotnosť v tonách |  | Suť v tonách |  | DPH | Pozícia | Množstvo | Množstvo | Množstvo | Vyňatý | Vysoká sadzba | Typ | Nh | Kód položky | Kód položky | Klasifikácia | Katalógové | Typ | AC | AD | Jedn. cena | Index JC | Množstvo | Index mn. | Zaradenie | Lev0
číslo | cen. |  | výkaz-výmer | výmera | jednotka | cena |  | materiál |  | Jednotková | Spolu | Jednotková | Spolu | % |  | rozpočtované | od začiatku | dodatok | z režimu stavba | DPH ( materiál ) | položky |  | pre tlač |  | produkcie | číslo | ceny | [6 empty] | pre KL | pozícia
PRÁCE A DODÁVKY HSV
1 - ZEMNE PRÁCE
1 | 272 | 113107323 | Odstránenie podkl. alebo krytov z kameniva drv. hr. nad 20 do 30 cm | 1270 | m2 |  | 0 |  | 0 |  | 0 | 0.4 | 508 | [7 empty] | E |  | 11310-7323 | 113107323 | 45.11.11 | [8 empty] | EK | S
|  |  | "Odstrán.vrstvy štrkodr.hr. cca 250mm" 1270,0*1 = 1270,000 | [17 empty] | a
2 | 272 | 113107332 | Odstránenie podkl. alebo krytov z betónu prost. hr. nad 10 do 15 cm | 38.85 | m2 |  | 0 |  | 0 |  | 0 | 0.225 | 8.7413 | [7 empty] | E |  | 11310-7332 | 113107332 | 45.11.11 | [8 empty] | EK | S
|  |  | "Odstrán.betón.lôžka cest.obrub" 111,0*0,35 = 38,850 | [17 empty] | a
3 | 272 | 113107333 | Odstránenie podkl. alebo krytov z betónu prost. hr. do 20 cm | 1270 | m2 |  | 0 |  | 0 |  | 0 | 0.5 | 635 | [7 empty] | E |  | 11310-7333 | 113107333 | 45.11.11 | [8 empty] | EK | S
|  |  | "Odstrán.betón.podklad spev.plochy hr.180mm" 1270,0*1 = 1270,000 | [17 empty] | a
4 | 272 | 113107342 | Odstránenie podkl. alebo krytov živičných hr. nad 5 do 10 cm | 1270 | m2 |  | 0 |  | 0 |  | 0 | 0.181 | 229.87 | [7 empty] | E |  | 11310-7342 | 113107342 | 45.11.11 | [8 empty] | EK | S
|  |  | "Odstrán.asfalt.vrstvy spevn.plochy hr. cca 70mm" 1270,0*1 = 1270,000 | [17 empty] | a
5 | 272 | 113151415 | Frézovanie živ. krytu hr. do 4-8 cm | 209 | m2 |  | 0 |  | 0 |  | 0 | 0.103 | 21.527 | [7 empty] | E |  | 11315-1415 | 113151415 | 45.11.11 | [8 empty] | EK | S
|  |  | "Sfrézovanie asfalt.vrstvy MK" 209,0*1 = 209,000 | [17 empty] | a
6 | 272 | 113202111 | Vytrhanie krajníkov alebo obrubníkov stojatých | 111 | m |  | 0 |  | 0 |  | 0 | 0.145 | 16.095 | [7 empty] | E |  | 11320-2111 | 113202111 | 45.11.11 | [8 empty] | EK | S
|  |  | "Odstrán.cest.obrubníkov 150x260x1000mm" 111,0*1 = 111,000 | [17 empty] | a
7 | 001 | 122202201 | Odkopávky pre cesty v horn. tr. 3 do 100 m3 | 94.41 | m3 |  | 0 |  | 0 |  | 0 |  | 0 | [7 empty] | E |  | 12220-2201 | 122202201 | 45.11.24 | [8 empty] | EK | S
|  |  | 1049,0*(0,08+0,10)/2 = 94,410 | [17 empty] | a
8 | 001 | 122202209 | Príplatok za lepivosť horn. tr. 3 pre cesty | 94.41 | m3 |  | 0 |  | 0 |  | 0 |  | 0 | [7 empty] | E |  | 12220-2209 | 122202209 | 45.11.24 | [8 empty] | EK | S
9 | 272 | 132201101 | Hĺbenie rýh šírka do 60 cm v horn. tr. 3 do 100 m3 | 12 | m3 |  | 0 |  | 0 |  | 0 |  | 0 | [7 empty] | E |  | 13220-1101 | 132201101 | 45.11.21 | [8 empty] | EK | S
|  |  | "Ryha trativody" 75,0*0,4*0,4 = 12,000 | [17 empty] | a
10 | 272 | 132201109 | Príplatok za lepivosť horniny tr. 3 v rýhach š. do 60 cm | 12 | m3 |  | 0 |  | 0 |  | 0 |  | 0 | [7 empty] | E |  | 13220-1109 | 132201109 | 45.11.21 | [8 empty] | EK | S
11 | 272 | 162301102 | Vodorovné premiestnenie výkopu do 1000 m horn. tr. 1-4 | 106.41 | m3 |  | 0 |  | 0 |  | 0 |  | 0 | [7 empty] | E |  | 16230-1102 | 162301102 | 45.11.24 | [8 empty] | EK | S
|  |  | 94,41+12,0 = 106,410 | [17 empty] | a
12 | 272 | 162701105 | Vodorovné premiestnenie výkopu do 10000 m horn. tr. 1-4 | 103 | m3 |  | 0 |  | 0 |  | 0 |  | 0 | [7 empty] | E |  | 16270-1105 | 162701105 | 45.11.24 | [8 empty] | EK | S
|  |  | 106,41-3,41 = 103,000 | [17 empty] | a
13 | 272 | 162701109 | Príplatok za každých ďalších 1000 m nad 10000 m horn. tr. 1-4 | 1030 | m3 |  | 0 |  | 0 |  | 0 |  | 0 | [7 empty] | E |  | 16270-1109 | 162701109 | 45.11.24 | [8 empty] | EK | S
|  |  | 10*103,0 = 1030,000 | [17 empty] | a
14 | 001 | 167101103 | Skladanie alebo prekladanie výkopu v horn. tr. 1-4 | 106.41 | m3 |  | 0 |  | 0 |  | 0 |  | 0 | [7 empty] | E |  | 16710-1103 | 167101103 | 45.11.21 | [8 empty] | EK | S
15 | 272 | 171201201 | Uloženie výkopku na skládku | 103 | m3 |  | 0 |  | 0 |  | 0 |  | 0 | [7 empty] | E |  | 17120-1201 | 171201201 | 45.11.24 | [8 empty] | EK | S
16 | 001 | 174101105 | Zásyp zhutnený - spätný zásyp vykopanou, vytriedenou zeminou okolo obrubníkov, terénne úpravy | 3.41 | m3 |  | 0 |  | 0 |  | 0 |  | 0 | [7 empty] | E |  | 17410-1101 | 174101105 | 45.11.21 | [8 empty] | EK | S
|  |  | "Spätné zásypy a teréne úpravy" 3,41*1 = 3,410 | [17 empty] | a
17 | 272 | 180402111 | Založenie parkového trávnika výsevom v rovine | 24 | m2 |  | 0 |  | 0 |  | 0 |  | 0 | [7 empty] | E |  | 18040-2111 | 180402111 | 45.11.21 | [8 empty] | EK | S
|  |  | "Zatrávnenie okolo chodníka a spev.plochy" 24,0*1 = 24,000 | [17 empty] | a
18 | MAT | 005724300 | Zmes trávna parková okrasná tieňová | 1.512 | kg |  |  | 0 | 0 | 0.001 | 0.001512 |  | 0 | [7 empty] | D |  | 005724300 | 005724300 | 01.11.92 | [8 empty] | EZ | S
|  |  | 24,0*0,06*1,05 = 1,512 | [17 empty] | a
19 | 001 | 181201107 | Úprava pláne podkladu pod komunikácie, parkoviská v horn. tr. 1-4 so zhutn. na Edef,2 = 60 MPa | 1370.13 | m2 |  | 0 |  | 0 |  | 0 |  | 0 | [7 empty] | E |  | 18120-1102 | 181201107 | 45.11.21 | [8 empty] | EK | S
|  |  | "Skladba B+C+D" (544,0+505,0+208,0)*1,09 = 1370,130 | [17 empty] | a
20 | 001 | 181301101 | Rozprestretie ornice v rovine do 500 m2 hr. do 10 cm | 24 | m2 |  | 0 |  | 0 |  | 0 |  | 0 | [7 empty] | E |  | 18130-1101 | 181301101 | 45.11.21 | [8 empty] | EK | S
21 | MAT | 5812A0101 | Zemina kompost (humus) | 1.2 | m3 |  |  | 0 | 0 | 0.8 | 0.96 |  | 0 | [7 empty] | D |  | 5812A0101 | 5812A0101 | . . | [8 empty] | EZ | S
|  |  | 24,0*0,05 = 1,200 | [17 empty] | a
22 | MAT | 5812A0104 | Zemina čierna (ornica) | 1.2 | m3 |  |  | 0 | 0 | 1.4 | 1.68 |  | 0 | [7 empty] | D |  | 5812A0104 | 5812A0104 | . . | [8 empty] | EZ | S
|  |  | 24,0*0,05 = 1,200 | [17 empty] | a
23 | 231 | 182001111 | Plošná úprava terénu, nerovnosti do +-100 mm v rovine | 24 | m2 |  | 0 |  | 0 |  | 0 |  | 0 | [7 empty] | E |  | 18200-1111 | 182001111 | 45.11.21 | [8 empty] | EK | S
|  |  | 1 - ZEMNE PRÁCE spolu: | 0 |  |  | 0 | 0 | 0 |  | 2.6415 |  | 1419.2332 | [8 empty] | 0
2 - ZÁKLADY
24 | 002 | 212531111 | Výplň trativodov kamenivom hrubým drveným fr.(16-63) mm | 12 | m3 |  | 0 |  | 0 | 1.63 | 19.56 |  | 0 | [7 empty] | E |  | 21253-1111 | 212531111 | 45.11.21 | [8 empty] | EK | S
|  |  | 75,0*(0,3+0,5)/2*0,4 = 12,000 | [17 empty] | a
25 | 002 | 212572121 | Lôžko pre trativod z kameniva drobného fr.(8-16) | 3 | m3 |  | 0 |  | 0 | 1.9205 | 5.7615 |  | 0 | [7 empty] | E |  | 21257-2121 | 212572121 | 45.11.21 | [8 empty] | EK | S
|  |  | 75,0*0,4*0,1 = 3,000 | [17 empty] | a
26 | 271 | 212752126 | Trativody z flexibilného potrubia DN 125 so štrkopieskovým lôžkom a obsypom | 75 | m |  | 0 |  | 0 | 0.29223 | 21.9172 |  | 0 | [7 empty] | E |  | 21275-2126 | 212752126 | 45.25.21 | [8 empty] | EK | S
|  |  | "Odvodn.spevn.plôch" 75,0*1 = 75,000 | [17 empty] | a
27 | 211 | 212972112 | Opláštenie filtračnou textíliou drenážnych rúr DN 125 | 75 | m |  | 0 |  | 0 | 0.0001 | 0.0075 |  | 0 | [7 empty] | E |  | 21297-2112 | 212972112 | 45.21.21 | [8 empty] | EK | S
28 | 002 | 289971211 | Zhotovenie vrstvy z geotextílie v rovine na zhutn. zemnú pláň | 1454 | m2 |  | 0 |  | 0 | 3e-05 | 0.04362 |  | 0 | [7 empty] | E |  | 28997-1211 | 289971211 | 45.25.21 | [8 empty] | EK | S
|  |  | "Skladba B,C,D" 1454,0*1 = 1454,000 | [17 empty] | a
29 | MAT | 693D00108 | Geotextília - 300 g/m2 | 1526.7 | m2 |  |  | 0 | 0 |  | 0 |  | 0 | [7 empty] | D |  | 693D00108 | 693D00108 | 17.20.10 | 101552 | [7 empty] | EZ | S
|  |  | 1454,0*1,05 = 1526,700 | [17 empty] | a
|  |  | 2 - ZÁKLADY spolu: | 0 |  |  | 0 | 0 | 0 |  | 47.2899 |  | 0 | [8 empty] | 0
4 - VODOROVNÉ KONŠTRUKCIE
30 | 311 | 451504111 | Zhotovenie podkladnej vrstvy z kameniva hr. do 100 mm pod dlažbu | 505 | m2 |  | 0 |  | 0 |  | 0 |  | 0 | [7 empty] | E |  | 45150-4111 | 451504111 | 45.25.50 | [8 empty] | EK | S
|  |  | "Skladba C - Parkovacie státia" 505,0*1 = 505,000 | [17 empty] | a
31 | MAT | 583438100 | Kamenivo drvené drobné DDK fr.(4-8) | 37.107 | t |  |  | 0 | 0 | 1 | 37.107 |  | 0 | [7 empty] | D |  | 583438100 | 583438100 | 14.21.12 | [8 empty] | EZ | S
|  |  | "C" 505,0*1,837*0,04 = 37,107 | [17 empty] | a
32 | 311 | 451504112 | Zhotovenie podkladnej vrstvy z kameniva hr. nad 100 do 150 mm pod dlažbu | 208 | m2 |  | 0 |  | 0 |  | 0 |  | 0 | [7 empty] | E |  | 45150-4112 | 451504112 | 45.25.50 | [8 empty] | EK | S
|  |  | "Skladba D - Chodník" 208,0*1 = 208,000 | [17 empty] | a
33 | MAT | 583438101 | Kamenivo drvené drobné DDK fr.(4-8) | 15.284 | t |  |  | 0 | 0 | 1 | 15.284 |  | 0 | [7 empty] | D |  | 583438100 | 583438101 | 14.21.12 | [8 empty] | EZ | S
|  |  | "Skladba D" 208,0*1,837*0,04 = 15,284 | [17 empty] | a
34 | MAT | 583438720 | Kamenivo drvené DK fr.(8-16) | 32.096 | t |  |  | 0 | 0 | 1 | 32.096 |  | 0 | [7 empty] | D |  | 583438720 | 583438720 | 14.21.12 | [8 empty] | EZ | S
|  |  | "Skladba D" 208,0*1,837*0,08*1,05 = 32,096 | [17 empty] | a
|  |  | 4 - VODOROVNÉ KONŠTRUKCIE spolu: | 0 |  |  | 0 | 0 | 0 |  | 84.487 |  | 0 | [8 empty] | 0
5 - KOMUNIKÁCIE
35 | 221 | 561272517 | Podklad zo zeminy (zemnej pláne) stabiliz.cementom (pridaním 3-4% cementu), do hĺbky 300 mm | 377.1 | m2 |  | 0 |  | 0 | 0.03327 | 12.5461 |  | 0 | [7 empty] | E |  | 56127-2516 | 561272517 | 45.23.11 | [8 empty] | EK | S
|  |  | 1257,0*0,3 = 377,100 | [17 empty] | a
36 | 221 | 564851115 | Podklad zo štrkodrte ŠD fr.(0-32), hr. 170-200 mm | 226.72 | m2 |  | 0 |  | 0 | 0.35263 | 79.9483 |  | 0 | [7 empty] | E |  | 56485-1115 | 564851115 | 45.23.11 | [8 empty] | EK | S
|  |  | "Skladba D - Chodník" 208,0*1,09 = 226,720 | [17 empty] | a
37 | 221 | 564861111 | Podklad zo štrkodrte ŠD fr.(0-32), hr. 180-210 mm | 1143.41 | m2 |  | 0 |  | 0 | 0.3708 | 423.9764 |  | 0 | [7 empty] | E |  | 56486-1111 | 564861111 | 45.23.11 | [8 empty] | EK | S
|  |  | "Skladba B - Komun.asfalt.spevn.plochy" 544,0*1,09 = 592,960 | [17 empty] | a
|  |  | "Skladba C - Parkovacie státia" 505,0*1,09 = 550,450 | [17 empty] | a
38 | 221 | 567123114 | Podklad z kameniva spevn. cementom stmelená zmes CBGM C8/10, hr. 180 mm | 1101.45 | m2 |  | 0 |  | 0 | 0.3773 | 415.5771 |  | 0 | [7 empty] | E |  | 56712-3114 | 567123114 | 45.23.11 | [8 empty] | EK | S
|  |  | "Skladba B - Komun,asfalt.spevn.plochy" 544,0*1,05 = 571,200 | [17 empty] | a
|  |  | "Skladba C - Parkovacie státia" 505,0*1,05 = 530,250 | [17 empty] | a
39 | 272 | 573211111 | Postrek živičný spojovací z cestného asfaltu C50B4 0,5-0,7 kg/m2 | 1482 | m2 |  | 0 |  | 0 | 0.00061 | 0.90402 |  | 0 | [7 empty] | E |  | 57321-1111 | 573211111 | 45.23.12 | [8 empty] | EK | S
|  |  | "Skladba A+B" 2*(197,0+544,0) = 1482,000 | [17 empty] | a
40 | 221 | 577144131 | Asfaltový betón ACo 11-I (ABS I), PmB 45/80-75, vrstva obrusná z modif. asfaltu hr. 50 mm | 741 | m2 |  | 0 |  | 0 | 0.1297 | 96.1077 |  | 0 | [7 empty] | E |  | 57714-4131 | 577144131 | 45.23.12 | [8 empty] | EK | S
|  |  | "Rekonštr. MK, komun. a spev.asfalt.plochy - výkaz výmer - výkr.č.01" | [17 empty] | a
|  |  | "Skladba A - Rekonštr.krytu vozovky" 94,83*2,0+7,34 = 197,000 | [17 empty] | a
|  |  | "Skladba B - Komunikácia, spevn.asfalt.plochy" 89,62*3,5+230,33 = 544,000 | [17 empty] | a
41 | 221 | 577145132 | Asfaltový betón ACL 16-I (ABH I), PmB 45/80-75, vrstva ložná z modif. asfaltu hr. 50 mm | 197 | m2 |  | 0 |  | 0 | 0.1297 | 25.5509 |  | 0 | [7 empty] | E |  | 57714-5132 | 577145132 | 45.23.12 | [8 empty] | EK | S
|  |  | "Skladba A - Rekonštr.krytu vozovky" 197,0*1 = 197,000 | [17 empty] | a
42 | 221 | 577165132 | Asfaltový betón ACL 16-I (ABH I), PmB 45/80-75, vrstva ložná z modif. asfaltu hr. 70 mm | 544 | m2 |  | 0 |  | 0 | 0.1815 | 98.736 |  | 0 | [7 empty] | E |  | 57716-5132 | 577165132 | 45.23.12 | [8 empty] | EK | S
|  |  | "Skladba B - Komunikácia, asfalt.spevn.plochy" 544,0*1 = 544,000 | [17 empty] | a
43 | 221 | 596211132 | Kladenie zámkovej dlažby pre chodcov hr. 60 mm, plochy 100-300 m2 | 208 | m2 |  | 0 |  | 0 | 0.074 | 15.392 |  | 0 | [7 empty] | E |  | 59621-1132 | 596211132 | 45.23.12 | [8 empty] | EK | S
|  |  | "D - Chodník - výkaz výmer - výkr.č.01" | [17 empty] | a
|  |  | "Skladba D" 75,0*2,1+50,5 = 208,000 | [17 empty] | a
44 | MAT | 592451151 | Dlažba zámková betónová BD hr. 60 mm | 214.24 | m2 |  |  | 0 | 0 | 0.14 | 29.9936 |  | 0 | [7 empty] | D |  | 592451150 | 592451151 | 26.61.11 | [8 empty] | EZ | S
|  |  | "Skladba D" 208,0*1,03 = 214,240 | [17 empty] | a
45 | 221 | 596911233 | Kladenie zámkovej dlažby na cesty a parkovisko hr. 80 mm, plochy nad 300 m2 | 505 | m2 |  | 0 |  | 0 | 0.074 | 37.37 |  | 0 | [7 empty] | E |  | 59691-1233 | 596911233 | 45.23.12 | [8 empty] | EK | S
|  |  | "C - Parkovacie státia - výkaz výmer-výkr.č.01" | [17 empty] | a
|  |  | "Skladba C" 76,84*5,2+44,0*2,2+8,632 = 505,000 | [17 empty] | a
46 | MAT | 592450951 | Dlažba zámková betónová BD hr. 80 mm | 520.15 | m2 |  |  | 0 | 0 | 0.18 | 93.627 |  | 0 | [7 empty] | D |  | 592450950 | 592450951 | 26.61.11 | [8 empty] | EZ | S
|  |  | "Skladba C" 505,0*1,03 = 520,150 | [17 empty] | a
|  |  | 5 - KOMUNIKÁCIE spolu: | 0 |  |  | 0 | 0 | 0 |  | 1329.7291 |  | 0 | [8 empty] | 0
6 - ÚPRAVY POVRCHOV, PODLAHY, VÝPLNE
47 | 011 | 634601112 | Trvalo pružná asfaltová zálievka | 725 | m |  | 0 |  | 0 | 0.00128 | 0.928 |  | 0 | [7 empty] | E |  | 63460-1111 | 634601112 | 45.25.50 | [8 empty] | EK | S
|  |  | 6 - ÚPRAVY POVRCHOV, PODLAHY, VÝPLNE spolu: | 0 |  |  | 0 | 0 | 0 |  | 0.928 |  | 0 | [8 empty] | 0
8 - RÚROVÉ VEDENIA
48 | 221 | 899231112 | Výšková úprava vstupu alebo vpuste do 200 mm zvýšením mreže - posun uličnej vpuste na kraj MK | 1 | kus |  | 0 |  | 0 | 0.39903 | 0.39903 |  | 0 | [7 empty] | E |  | 89923-1111 | 899231112 | 45.23.12 | [8 empty] | EK | S
49 | 221 | 899231115 | Výšková úprava jestv. oceľ. roštu pred betón. schodmi na úroveň nivelety spevn. plochy | 1 | kus |  | 0 |  | 0 | 0.39903 | 0.39903 |  | 0 | [7 empty] | E |  | 89923-1111 | 899231115 | 45.23.12 | [8 empty] | EK | S
50 | 221 | 899331111 | Výšková úprava vstupu alebo vpuste do 200 mm zvýšením poklopu - kanaliz. poklopy šachiet | 7 | kus |  | 0 |  | 0 | 0.40606 | 2.8424 |  | 0 | [7 empty] | E |  | 89933-1111 | 899331111 | 45.23.12 | [8 empty] | EK | S
51 | 221 | 899431111 | Výšková úprava vstupu alebo vpuste do 200 mm zvýšením hrnca - uzávery vody a hydranty | 6 | kus |  | 0 |  | 0 | 0.29826 | 1.7896 |  | 0 | [7 empty] | E |  | 89943-1111 | 899431111 | 45.23.12 | [8 empty] | EK | S
|  |  | 8 - RÚROVÉ VEDENIA spolu: | 0 |  |  | 0 | 0 | 0 |  | 5.43 |  | 0 | [8 empty] | 0
9 - OSTATNÉ KONŠTRUKCIE A PRÁCE
52 | 221 | 91311111R | Montáž a demontáž dočasného dopravného značenia - DDZ | 1 | kpl |  | 0 |  | 0 |  | 0 |  | 0 | [7 empty] | E |  | 91311-1111 | 91311111R | 45.23.12 | [8 empty] | EK | S
53 | 221 | 91322112R | Demontáž, presun a montáž jestv. dopravných značiek na nové stĺpy VO | 5 | kus |  | 0 |  | 0 |  | 0 |  | 0 | [7 empty] | E |  | 91322-1111 | 91322112R | 45.23.12 | [8 empty] | EK | S
54 | 221 | 913321119 | Demontáž, rozobratie a spätné osadenie spomaľovací prah dl. 5,0 m | 1 | kus |  | 0 |  | 0 |  | 0 |  | 0 | [7 empty] | E |  | 91332-1116 | 913321119 | 45.23.12 | [8 empty] | EK | S
55 | 221 | 914001111 | Osadenie zvislých cestných dopravných značiek na stĺpiky, konzoly alebo objekty | 8 | kus |  | 0 |  | 0 | 0.2457 | 1.9656 |  | 0 | [7 empty] | E |  | 91400-1111 | 914001111 | 45.23.12 | [8 empty] | EK | S
56 | MAT | 404420206 | Značka dopravná P1, P4 - P7 na Al podklade reflex. tr. 2 založ. Al okraj 700 mm - "P1=201" | 1 | kus |  |  | 0 | 0 | 0.002 | 0.002 |  | 0 | [7 empty] | D |  | 404420206 | 404420206 | 31.50.24 | [8 empty] | EZ | S
57 | MAT | 404420306 | Značka dopravná B1 - B39 na Al podklade reflex. tr. 2 založ. Al okraj d 500 - "B1=231, B2=230, B27=215" | 3 | kus |  |  | 0 | 0 | 0.0014 | 0.0042 |  | 0 | [7 empty] | D |  | 404420306 | 404420306 | 31.50.24 | [8 empty] | EZ | S
58 | MAT | 404420506 | Značka dopravná IP1 - IP2, IP3b - IP11 na Al podklade reflex. tr. 2 založ. Al okraj 500x500 - "IP 3b=321" | 1 | kus |  |  | 0 | 0 | 0.0014 | 0.0014 |  | 0 | [7 empty] | D |  | 404420506 | 404420506 | 31.50.24 | [8 empty] | EZ | S
59 | MAT | 404420546 | Značka dopravná IP12 - IP23b na Al podklade reflex. tr. 2 založ. Al okraj 1000x1500 - "IP 12=272" | 1 | kus |  |  | 0 | 0 | 0.0065 | 0.0065 |  | 0 | [7 empty] | D |  | 404420546 | 404420546 | 31.50.24 | [8 empty] | EZ | S
60 | MAT | 404420806 | Značka dopravná E1, E9 - E12, E15 na Al podklade reflex. tr. 2 založ. Al okraj 500x500 - "E12=507, E15=A.27" | 2 | kus |  |  | 0 | 0 | 0.0014 | 0.0028 |  | 0 | [7 empty] | D |  | 404420806 | 404420806 | 31.50.24 | [8 empty] | EZ | S
61 | 221 | 914511112 | Montáž stĺpika dopravných značiek dĺžky do 3,5 m s betónovým základom a pätkou | 6 | kus |  | 0 |  | 0 | 0.11241 | 0.67446 |  | 0 | [7 empty] | E |  | 91451-1112 | 914511112 | 45.23.12 | [8 empty] | EK | S
62 | MAT | 404459610 | Stĺpik Al 60/5 hladký drážkový | 21 | m |  |  | 0 | 0 | 0.0013 | 0.0273 |  | 0 | [7 empty] | D |  | 404459610 | 404459610 | 31.50.24 | [8 empty] | EZ | S
|  |  | 6*3,5 = 21,000 | [17 empty] | a
63 | 221 | 915701111 | Zhotovenie vodor. značenia krytu náterovými hmotami, čiary, zebry, šípky, nápisy | 65 | m2 |  | 0 |  | 0 | 0.00014 | 0.0091 |  | 0 | [7 empty] | E |  | 91570-1111 | 915701111 | 45.23.15 | [8 empty] | EK | S
|  |  | "610+620" 10,0+42,0 = 52,000 | [17 empty] | a
|  |  | "Piktogram A.27+141" 1,0+9,0 = 10,000 | [17 empty] | a
|  |  | "630" 3*1,0 = 3,000 | [17 empty] | a
64 | 221 | 915709111 | Príplatok za reflexnú úpravu balotinovú | 65 | m2 |  | 0 |  | 0 | 0.00032 | 0.0208 |  | 0 | [7 empty] | E |  | 91570-9111 | 915709111 | 45.23.15 | [8 empty] | EK | S
65 | 221 | 915711111 | Vodorovné značenie krytov striek. farbou, deliace čiary š. 120 mm | 176 | m |  | 0 |  | 0 | 9e-05 | 0.01584 |  | 0 | [7 empty] | E |  | 91571-1111 | 915711111 | 45.23.15 | [8 empty] | EK | S
|  |  | "601" 16,0*1 = 16,000 | [17 empty] | a
|  |  | "622" 148,0+12,0 = 160,000 | [17 empty] | a
66 | 221 | 915719111 | Príplatok za reflexnú úpravu balotinovú, deliace čiary š. 120 mm | 176 | m |  | 0 |  | 0 | 4e-05 | 0.00704 |  | 0 | [7 empty] | E |  | 91571-9111 | 915719111 | 45.23.15 | [8 empty] | EK | S
67 | 221 | 915791111 | Predznač. pre vodor. značenie z náter. hmôt, deliace čiary, vodiace pásiky | 176 | m |  | 0 |  | 0 |  | 0 |  | 0 | [7 empty] | E |  | 91579-1111 | 915791111 | 45.23.15 | [8 empty] | EK | S
68 | 221 | 915791112 | Predznač. pre vodor. znač. z náter. hmôt, stopčiary, zebry, tiene, šípky, nápisy, prechody | 65 | m2 |  | 0 |  | 0 |  | 0 |  | 0 | [7 empty] | E |  | 91579-1112 | 915791112 | 45.23.15 | [8 empty] | EK | S
69 | 221 | 916311124 | Osadenie cest. obrub. bet. stojatého, horná hrana 120mm nad úroveň komun, lôžko betón tr. C 20/25-XF1 | 2 | m |  | 0 |  | 0 | 0.15555 | 0.3111 |  | 0 | [7 empty] | E |  | 91631-1123 | 916311124 | 45.23.12 | [8 empty] | EK | S
|  |  | "6" 2,0*1 = 2,000 | [17 empty] | a
70 | MAT | 592174841 | Obrubník prechodový P SO 100x15/26x20cm, farba sivá | 1.03 | kus |  |  | 0 | 0 | 0.055 | 0.05665 |  | 0 | [7 empty] | D |  | 592174840 | 592174841 | 26.61.11 | [8 empty] | EZ | S
71 | MAT | 592174851 | Obrubník prechodový L SO 100x15/26x20cm, farba sivá | 1.03 | kus |  |  | 0 | 0 | 0.055 | 0.05665 |  | 0 | [7 empty] | D |  | 592174850 | 592174851 | 26.61.11 | [8 empty] | EZ | S
72 | 221 | 916311125 | Osadenie cest. obrub. bet. stojatého, horná hrana 120mm nad úroveň komun, lôžko betón tr. C 20/25-XF1 | 250 | m |  | 0 |  | 0 | 0.15555 | 38.8875 |  | 0 | [7 empty] | E |  | 91631-1123 | 916311125 | 45.23.12 | [8 empty] | EK | S
|  |  | "1." 250,0*1 = 250,000 | [17 empty] | a
73 | 221 | 916311126 | Osadenie cest. obrub. bet. stojatého, horná hrana 30-120mm nad úroveň komun, lôžko betón tr. C 20/25-XF1 | 5 | m |  | 0 |  | 0 | 0.15555 | 0.77775 |  | 0 | [7 empty] | E |  | 91631-1123 | 916311126 | 45.23.12 | [8 empty] | EK | S
|  |  | "3" 5,0*1 = 5,000 | [17 empty] | a
74 | 221 | 916311127 | Osadenie cest. obrub. bet. stojatého, horná hrana 30mm nad úroveň komun, lôžko betón tr. C 20/25-XF1 | 29.5 | m |  | 0 |  | 0 | 0.15555 | 4.5887 |  | 0 | [7 empty] | E |  | 91631-1123 | 916311127 | 45.23.12 | [8 empty] | EK | S
|  |  | "2" 23,0*1 = 23,000 | [17 empty] | a
|  |  | "5" 6,5*1 = 6,500 | [17 empty] | a
75 | MAT | 592174852 | Obrubník nábehový SO 100x15/10x20cm, farba sivá | 6.695 | kus |  |  | 0 | 0 | 0.055 | 0.36823 |  | 0 | [7 empty] | D |  | 592174850 | 592174852 | 26.61.11 | [8 empty] | EZ | S
|  |  | "6" 6,5*1,03 = 6,695 | [17 empty] | a
76 | MAT | 592174911 | Obrubník cestný so skosením 12/4cm SO 100/26/15 100x26x15cm, farba sivá | 286.34 | kus |  |  | 0 | 0 | 0.08 | 22.9072 |  | 0 | [7 empty] | D |  | 592174910 | 592174911 | 26.61.11 | [8 empty] | EZ | S
|  |  | (250,0+5,0+23,0)*1,03 = 286,340 | [17 empty] | a
77 | 221 | 916311129 | Osadenie cest. obrub. bet. stojatého, horná hrana 20mm nad úroveň komun, lôžko betón tr. C 20/25-XF1 | 130 | m |  | 0 |  | 0 | 0.15555 | 20.2215 |  | 0 | [7 empty] | E |  | 91631-1123 | 916311129 | 45.23.12 | [8 empty] | EK | S
|  |  | "4" 130,0*1 = 130,000 | [17 empty] | a
78 | MAT | 592174901 | Obrubník cestný so skosením SO 100/20/10 100x20x10cm, farba sivá | 133.9 | kus |  |  | 0 | 0 | 0.052 | 6.9628 |  | 0 | [7 empty] | D |  | 592174900 | 592174901 | 26.61.11 | [8 empty] | EZ | S
|  |  | "4" 130,0*1,03 = 133,900 | [17 empty] | a
79 | 221 | 916561111 | Osadenie parkového obrubníka betón. do lôžka z betónu tr. C 20/25-XF1 | 11 | m |  | 0 |  | 0 | 0.10562 | 1.1618 |  | 0 | [7 empty] | E |  | 91656-1111 | 916561111 | 45.23.12 | [8 empty] | EK | S
|  |  | "7" 11,0*1 = 11,000 | [17 empty] | a
80 | MAT | 592173208 | Obrubník parkový 100x5x20cm, farba sivá | 11.33 | kus |  |  | 0 | 0 | 0.022 | 0.24926 |  | 0 | [7 empty] | D |  | 592173208 | 592173208 | 26.61.11 | [8 empty] | EZ | S
|  |  | "11" 11,0*1,03 = 11,330 | [17 empty] | a
81 | 221 | 918101111 | Lôžko pod obrubníky, krajníky, obruby z betónu tr. C 20/25-XF1 | 38.869 | m3 |  | 0 |  | 0 | 2.3628 | 91.8416 |  | 0 | [7 empty] | E |  | 91810-1111 | 918101111 | 45.23.12 | [8 empty] | EK | S
|  |  | 278,0*(0,35+0,40)/2*0,28+130,0*0,3*0,22 = 37,770 | [17 empty] | a
|  |  | 6,5*0,4*0,14+2,0*(0,4+0,35)/2*0,21+11,0*0,21*0,25 = 1,099 | [17 empty] | a
82 | 272 | 919735111 | Rezanie stávajúceho živičného krytu alebo podkladu hr. do 50 mm | 105 | m |  | 0 |  | 0 | 2e-05 | 0.0021 |  | 0 | [7 empty] | E |  | 91973-5111 | 919735111 | 45.23.12 | [8 empty] | EK | S
|  |  | "Zarez.asfalt.vrstvy okolo spevn.plôch" 105,0*1 = 105,000 | [17 empty] | a
83 | 272 | 919735112 | Rezanie stávajúceho živičného krytu alebo podkladu hr. 50-100 mm | 58 | m |  | 0 |  | 0 | 3e-05 | 0.00174 |  | 0 | [7 empty] | E |  | 91973-5112 | 919735112 | 45.23.12 | [8 empty] | EK | S
|  |  | "Zarez.asfalt.vrstvy chodníka - vstupy do BD" 58,0*1 = 58,000 | [17 empty] | a
84 | 272 | 979082212 | Vodorovná doprava sute po suchu do 50 m | 1419.233 | t |  | 0 |  | 0 |  | 0 |  | 0 | [7 empty] | E |  | 97908-2212 | 979082212 | 45.11.11 | [8 empty] | EK | S
85 | 272 | 979082213 | Vodorovná doprava sute po suchu do 1 km | 1419.233 | t |  | 0 |  | 0 |  | 0 |  | 0 | [7 empty] | E |  | 97908-2213 | 979082213 | 45.11.11 | [8 empty] | EK | S
86 | 272 | 979082219 | Príplatok za každý ďalší 1 km sute | 17030.796 | t |  | 0 |  | 0 |  | 0 |  | 0 | [7 empty] | E |  | 97908-2219 | 979082219 | 45.11.11 | [8 empty] | EK | S
|  |  | 12*1419,233 = 17030,796 | [17 empty] | a
87 | 272 | 979087212 | Nakladanie sute a vybúraných hmôt na dopravný prostriedok | 1419.233 | t |  | 0 |  | 0 |  | 0 |  | 0 | [7 empty] | E |  | 97908-7212 | 979087212 | 45.11.11 | [8 empty] | EK | S
88 | 013 | 979118705 | Poplatok za ulož.a znešk.st.odp.na urč.sklád.-asfalt "Z"-zvláštny odpad | 262.056 | t |  | 0 |  | 0 |  | 0 |  | 0 | [7 empty] | E |  | 97911-8705 | 979118705 | 45.11.11 | [8 empty] | EK | S
|  |  | 209,0*0,154+1270,0*0,181 = 262,056 | [17 empty] | a
89 | 272 | 979131410 | Poplatok za ulož.a znešk.stav.sute na urč.sklád. -z demol.vozoviek "O"-ost.odpad | 1157.177 | t |  | 0 |  | 0 |  | 0 |  | 0 | [7 empty] | E |  | 97913-1410 | 979131410 | 45.11.11 | [8 empty] | EK | S
|  |  | 1419,233-262,056 = 1157,177 | [17 empty] | a
90 | 272 | 979131415 | Poplatok za uloženie vykopanej zeminy | 103 | m3 |  | 0 |  | 0 |  | 0 |  | 0 | [7 empty] | E |  | 97913-1415 | 979131415 | 45.11.11 | [8 empty] | EK | S
91 | 221 | 998223011 | Presun hmôt pre pozemné komunikácie, kryt dláždený | 1661.637 | t |  | 0 |  | 0 |  | 0 |  | 0 | [7 empty] | E |  | 99822-3011 | 998223011 | 45.23.12 | [8 empty] | EK | S
|  |  | 9 - OSTATNÉ KONŠTRUKCIE A PRÁCE spolu: | 0 |  |  | 0 | 0 | 0 |  | 191.1317 |  | 0 | [8 empty] | 0
|  |  | PRÁCE A DODÁVKY HSV spolu: | 0 |  |  | 0 | 0 | 0 |  | 1661.6372 |  | 1419.2332 | [8 empty] | 0
OSTATNÉ
OSTATNÉ
92 | OST | 999999906 | Geodetické práce + zhotovenie geometrického plánu | 1 | kpl |  | 0 |  | 0 |  | 0 |  | 0 | [7 empty] | U |  | 99999-9905 | 999999906 | . . | [8 empty] | U | S
93 | OST | 999999907 | Vytýčenie inžinierskych sietí | 1 | kpl |  | 0 |  | 0 |  | 0 |  | 0 | [7 empty] | U |  | 99999-9905 | 999999907 | . . | [8 empty] | U | S
94 | OST | 999999908 | Havarijný plán + plán BOZP | 1 | kpl |  | 0 |  | 0 |  | 0 |  | 0 | [7 empty] | U |  | 99999-9905 | 999999908 | . . | [8 empty] | U | S
95 | OST | 999999909 | Výrobnotechnická dokumentácia stavby | 1 | kpl |  | 0 |  | 0 |  | 0 |  | 0 | [7 empty] | U |  | 99999-9905 | 999999909 | . . | [8 empty] | U | S
96 | OST | 999999910 | Dokumentácia skutočného vyhotovenia stavby | 1 | kpl |  | 0 |  | 0 |  | 0 |  | 0 | [7 empty] | U |  | 99999-9905 | 999999910 | . . | [8 empty] | U | S
97 | OST | 999999911 | Zriadenie, prevádzka a odstránenie zariadenia staveniska zhotoviteľa | 1 | kpl |  | 0 |  | 0 |  | 0 |  | 0 | [7 empty] | U |  | 99999-9905 | 999999911 | . . | [8 empty] | U | S
98 | OST | 999999912 | Informačné tabule o stavenisku (2 ks) | 1 | kpl |  | 0 |  | 0 |  | 0 |  | 0 | [7 empty] | U |  | 99999-9905 | 999999912 | . . | [8 empty] | U | S
|  |  | OSTATNÉ spolu: | 0 |  |  | 0 | 0 | 0 |  | 0 |  | 0 | [8 empty] | 0
|  |  | OSTATNÉ spolu: | 0 |  |  | 0 | 0 | 0 |  | 0 |  | 0 | [8 empty] | 0
|  |  | Za rozpočet celkom | 0 |  |  | 0 | 0 | 0 |  | 1661.6372 |  | 1419.2332 | [8 empty] | 0