## Zadanie
Odberateľ: Mesto Trenčianske Teplice | [7 empty] | Spracoval: Ing. Juraj Masár | [16 empty] | V module | Hlavička1 | Mena | Hlavička2 | Obdobie | Počet des.miest | Formát
Projektant: PIA STAMAT, s.r.o., | [7 empty] | JKSO : | [16 empty] | Rozpočet | Prehľad rozpočtových nákladov v | EUR |  |  | 1 | 123.5
Dodávateľ: | [7 empty] | Dátum: 22.01.2021 | [16 empty] | Čerpanie | Súpis vykonaných prác a dodávok v | EUR | za obdobie | Mesiac 2011 | 2 | 123.46
[25 empty] | VK | Prehľad kalkulovaných nákladov v | EUR |  |  | 3 | 123.457
Stavba :Parkovisko pri Základnej škole A. Bagara v Trenčianskych Tepliciach | [24 empty] | VF | Súpis vykonaných prác a dodávok v | EUR | za obdobie | Mesiac 2011 | 4 | 123.4567
Objekt :1.2 Dažďová kanalizácia | [29 empty] | N | 123.46
STROP - Ing. Ďurech |  |  | Prehľad rozpočtových nákladov v EUR
Por. | Kód | Kód položky | Popis položky, stavebného dielu, remesla, | Množstvo | Merná | Jednotková | Konštrukcie | Špecifikovaný | Spolu | Hmotnosť v tonách |  | Suť v tonách |  | DPH | Pozícia | Množstvo | Množstvo | Množstvo | Vyňatý | Vysoká sadzba | Typ | Nh | Kód položky | Kód položky | Klasifikácia | Katalógové | Typ | AC | AD | Jedn. cena | Index JC | Množstvo | Index mn. | Zaradenie | Lev0
číslo | cen. |  | výkaz-výmer | výmera | jednotka | cena |  | materiál |  | Jednotková | Spolu | Jednotková | Spolu | % |  | rozpočtované | od začiatku | dodatok | z režimu stavba | DPH ( materiál ) | položky |  | pre tlač |  | produkcie | číslo | ceny | [6 empty] | pre KL | pozícia
PRÁCE A DODÁVKY HSV
1 - ZEMNE PRÁCE
1 | 272 | 113107333 | Odstránenie podkl. alebo krytov z betónu prost. hr. 20 cm | 43.5 | m2 |  | 0 |  | 0 |  | 0 | 0.5 | 21.75 | [7 empty] | E |  | 11310-7333 | 113107333 | 45.11.11 | [8 empty] | EK | S
|  |  | "UV1-UV7" 43,5*1,0 = 43,500 | [17 empty] | a
2 | 272 | 113107342 | Odstránenie podkl. alebo krytov živičných hr. nad 5 do 10 cm | 43.5 | m2 |  | 0 |  | 0 |  | 0 | 0.181 | 7.8735 | [7 empty] | E |  | 11310-7342 | 113107342 | 45.11.11 | [8 empty] | EK | S
|  |  | "UV1-UV7" 43,5*1,0 = 43,500 | [17 empty] | a
3 | 272 | 131201201 | Hĺbenie jám zapaž. v horn. tr. 3 do 100 m3 | 45.36 | m3 |  | 0 |  | 0 |  | 0 |  | 0 | [7 empty] | E |  | 13120-1201 | 131201201 | 45.11.21 | [8 empty] | EK | S
|  |  | 7*1,8*1,8*2,0 = 45,360 | [17 empty] | a
4 | 272 | 131201209 | Príplatok za lepivosť horn. tr. 3 | 45.36 | m3 |  | 0 |  | 0 |  | 0 |  | 0 | [7 empty] | E |  | 13120-1209 | 131201209 | 45.11.21 | [8 empty] | EK | S
5 | 272 | 132201201 | Hĺbenie rýh šírka do 2 m v horn. tr. 3 do 100 m3 | 75.4 | m3 |  | 0 |  | 0 |  | 0 |  | 0 | [7 empty] | E |  | 13220-1201 | 132201201 | 45.11.21 | [8 empty] | EK | S
|  |  | "UV1-UV3" 14,5*1,0*2,0 = 29,000 | [17 empty] | a
|  |  | "UV4-UV7" 29,0*1,0*1,6 = 46,400 | [17 empty] | a
6 | 272 | 132201209 | Príplatok za lepivosť horniny tr.3 v rýhach š. do 200 cm | 75.4 | m3 |  | 0 |  | 0 |  | 0 |  | 0 | [7 empty] | E |  | 13220-1209 | 132201209 | 45.11.21 | [8 empty] | EK | S
7 | 272 | 151101101 | Zhotovenie paženia rýh pre podz. vedenie príložné hl. do 2 m | 150.8 | m2 |  | 0 |  | 0 | 0.00021 | 0.031668 |  | 0 | [7 empty] | E |  | 15110-1101 | 151101101 | 45.11.21 | [8 empty] | EK | S
|  |  | 29,0*1,6*2 = 92,800 | [17 empty] | a
|  |  | 14,5*2,0*2 = 58,000 | [17 empty] | a
8 | 272 | 151101111 | Odstránenie paženia rýh pre podz. vedenie príložné hl. do 2 m | 150.8 | m2 |  | 0 |  | 0 |  | 0 |  | 0 | [7 empty] | E |  | 15110-1111 | 151101111 | 45.11.21 | [8 empty] | EK | S
9 | 001 | 151101301 | Zhotovenie rozopretia stien príložného paženia hĺbka do 4 m | 75.4 | m3 |  | 0 |  | 0 | 0.00045 | 0.03393 |  | 0 | [7 empty] | E |  | 15110-1301 | 151101301 | 45.11.21 | [8 empty] | EK | S
10 | 001 | 151101311 | Odstránenie rozopretia stien príložného paženia hĺbka do 4 m | 75.4 | m3 |  | 0 |  | 0 |  | 0 |  | 0 | [7 empty] | E |  | 15110-1311 | 151101311 | 45.11.21 | [8 empty] | EK | S
11 | 272 | 161101101 | Zvislé premiestnenie výkopu horn. tr. 1-4 nad 1 m do 2,5 m | 120.76 | m3 |  | 0 |  | 0 |  | 0 |  | 0 | [7 empty] | E |  | 16110-1101 | 161101101 | 45.11.24 | [8 empty] | EK | S
|  |  | 45,36+75,40 = 120,760 | [17 empty] | a
12 | 272 | 162301102 | Vodorovné premiestnenie výkopu do 1000 m horn. tr. 1-4 | 120.76 | m3 |  | 0 |  | 0 |  | 0 |  | 0 | [7 empty] | E |  | 16230-1102 | 162301102 | 45.11.24 | [8 empty] | EK | S
13 | 272 | 162701105 | Vodorovné premiestnenie výkopu do 10000 m horn. tr. 1-4 | 120.76 | m3 |  | 0 |  | 0 |  | 0 |  | 0 | [7 empty] | E |  | 16270-1105 | 162701105 | 45.11.24 | [8 empty] | EK | S
14 | 272 | 162701109 | Príplatok za každých ďalších 1000 m nad 10000 m horn. tr. 1-4 | 483.04 | m3 |  | 0 |  | 0 |  | 0 |  | 0 | [7 empty] | E |  | 16270-1109 | 162701109 | 45.11.24 | [8 empty] | EK | S
|  |  | 4*120,76 = 483,040 | [17 empty] | a
15 | 001 | 167101103 | Skladanie alebo prekladanie výkopu v horn. tr. 1-4 | 120.76 | m3 |  | 0 |  | 0 |  | 0 |  | 0 | [7 empty] | E |  | 16710-1103 | 167101103 | 45.11.21 | [8 empty] | EK | S
16 | 272 | 174101103 | Zásyp zhutnený zárezov pre podzemné vedenie kanalizácie | 135.742 | m3 |  | 0 |  | 0 |  | 0 |  | 0 | [7 empty] | E |  | 17410-1103 | 174101103 | 45.11.21 | [8 empty] | EK | S
|  |  | 185,06*1,0*0,70 = 129,542 | [17 empty] | a
|  |  | 12,4*1,0*0,50 = 6,200 | [17 empty] | a
17 | MAT | 583373030 | Štrkopiesok frakcia 0-125 Z | 135.742 | m3 |  |  | 0 | 0 | 1.67 | 226.6891 |  | 0 | [7 empty] | D |  | 583373030 | 583373030 | 14.21.11 | [8 empty] | EZ | S
18 | 001 | 175101101 | Obsyp potrubia bez prehodenia sypaniny | 20.075 | m3 |  | 0 |  | 0 |  | 0 |  | 0 | [7 empty] | E |  | 17510-1101 | 175101101 | 45.11.21 | [8 empty] | EK | S
|  |  | "UV1-UV4-UV7 - DN150" 33,5*1,0*0,45 = 15,075 | [17 empty] | a
|  |  | "UV2-UV3 - DN200" 10,0*1,0*0,5 = 5,000 | [17 empty] | a
19 | MAT | 583313461 | Kamenivo na lôžko a obsyp potrubia ŠD fr.(0-4) | 36.878 | t |  |  | 0 | 0 | 1 | 36.878 |  | 0 | [7 empty] | D |  | 583313460 | 583313461 | 14.21.12 | [8 empty] | EZ | S
|  |  | 20,075*1,837 = 36,878 | [17 empty] | a
|  |  | 1 - ZEMNE PRÁCE spolu: | 0 |  |  | 0 | 0 | 0 |  | 263.6327 |  | 29.6235 | [8 empty] | 0
4 - VODOROVNÉ KONŠTRUKCIE
20 | 271 | 451573111 | Lôžko pod potrubie, stoky v otvorenom výkope z piesku a štrkopiesku | 6.525 | m3 |  | 0 |  | 0 | 1.8908 | 12.3373 |  | 0 | [7 empty] | E |  | 45157-3111 | 451573111 | 45.21.41 | [8 empty] | EK | S
|  |  | 43,5*1,0*0,15 = 6,525 | [17 empty] | a
|  |  | 4 - VODOROVNÉ KONŠTRUKCIE spolu: | 0 |  |  | 0 | 0 | 0 |  | 12.3373 |  | 0 | [8 empty] | 0
5 - KOMUNIKÁCIE
21 | 221 | 567131325 | Podklad z prostého betónu tr. C 25/30 hr. 200 mm | 43.5 | m2 |  | 0 |  | 0 | 0.49309 | 21.4494 |  | 0 | [7 empty] | E |  | 56713-1325 | 567131325 | 45.23.11 | [8 empty] | EK | S
|  |  | "Prípojky UV1-UV7" 43,5*1,0 = 43,500 | [17 empty] | a
22 | 272 | 573211111 | Postrek živičný spojovací z cestného asfaltu C50BP4, 0,5-0,7 kg/m2 | 43.5 | m2 |  | 0 |  | 0 | 0.00061 | 0.026535 |  | 0 | [7 empty] | E |  | 57321-1111 | 573211111 | 45.23.12 | [8 empty] | EK | S
23 | 221 | 577144131 | Asfaltový betón ACo 11-I (ABS I) PmB 45/80-75, vrstva obrusná z modif. asfaltu hr. 50 mm | 43.5 | m2 |  | 0 |  | 0 | 0.1297 | 5.642 |  | 0 | [7 empty] | E |  | 57714-4131 | 577144131 | 45.23.12 | [8 empty] | EK | S
|  |  | "Prípojky VV1-UV7" 43,5*1,0 = 43,500 | [17 empty] | a
24 | 221 | 577145132 | Asfaltový betón ACL 16-I (ABH I) PmB 45/80-75, vrstva ložná z modifikovaného asfaltu hr. 50 mm | 43.5 | m2 |  | 0 |  | 0 | 0.1297 | 5.642 |  | 0 | [7 empty] | E |  | 57714-5132 | 577145132 | 45.23.12 | [8 empty] | EK | S
|  |  | 5 - KOMUNIKÁCIE spolu: | 0 |  |  | 0 | 0 | 0 |  | 32.7599 |  | 0 | [8 empty] | 0
8 - RÚROVÉ VEDENIA
25 | 271 | 871313123 | Montáž potrubia z kanaliz.rúr z PP v otvor. výkope do 20% DN 150, s hrdlovými spojmi, s gum.tesnením | 33.5 | m |  | 0 |  | 0 |  | 0 |  | 0 | [7 empty] | E |  | 87131-3121 | 871313123 | 45.21.41 | [8 empty] | EK | S
|  |  | "Prípojka UV1" 4,5*1 = 4,500 | [17 empty] | a
|  |  | "Prípojka UV4-UV5" 8,0+9,5 = 17,500 | [17 empty] | a
|  |  | "Prípojka UV6-UV7" 6,5+5,0 = 11,500 | [17 empty] | a
26 | MAT | 2865F0812 | Rúra kanalizačná hladká hrdlová PP SN10 KG, DN 160x6,2x6000 so spojkou | 5.863 | kus |  |  | 0 | 0 | 0.0181 | 0.10612 |  | 0 | [7 empty] | D |  | 2865F0812 | 2865F0812 | 25.21.22 | 310658 | [7 empty] | EZ | S
|  |  | "UV4-UV7" 33,5/6,0*1,05 = 5,863 | [17 empty] | a
27 | 271 | 871353121 | Montáž potrubia z kanaliz.rúr z PP v otvor. výkope do 20% DN 200, s hrdlovými spojmi, s gum.tesnením | 10 | m |  | 0 |  | 0 |  | 0 |  | 0 | [7 empty] | E |  | 87135-3121 | 871353121 | 45.21.41 | [8 empty] | EK | S
|  |  | "Prípojka UV2-UV3" 2*5,0 = 10,000 | [17 empty] | a
28 | MAT | 2865F0814 | Rúra kanalizačná hladká hrdlová PP SN10 KG, DN 200x7,7x6000 so spojkou | 1.75 | kus |  |  | 0 | 0 | 0.028 | 0.049 |  | 0 | [7 empty] | D |  | 2865F0814 | 2865F0814 | 25.21.22 | 310661 | [7 empty] | EZ | S
|  |  | "Prípojka UV2-UV3" 2*5,0/6,0*1,05 = 1,750 | [17 empty] | a
29 | 271 | 877322122 | Montáž tvarovky, kolena 15° PP SN10 DN 150 | 5 | kus |  | 0 |  | 0 |  | 0 |  | 0 | [7 empty] | E |  | 87732-2121 | 877322122 | . . | [8 empty] | EK | S
30 | MAT | 2865D2703 | Koleno PP SN10 DN 150/15° | 5 | kus |  |  | 0 | 0 |  | 0 |  | 0 | [7 empty] | D |  | 2865D2703 | 2865D2703 | 25.21.22 | [8 empty] | EZ | S
31 | 271 | 877322132 | Montáž tvarovky, kolena 15° PP SN10 DN 200 | 2 | kus |  | 0 |  | 0 |  | 0 |  | 0 | [7 empty] | E |  | 87732-2131 | 877322132 | . . | [8 empty] | EK | S
32 | MAT | 2865D2705 | Koleno PP SN10 DN 200/15° | 2 | kus |  |  | 0 | 0 |  | 0 |  | 0 | [7 empty] | D |  | 2865D2705 | 2865D2705 | 25.21.22 | [8 empty] | EZ | S
33 | 271 | 877322223 | Montáž tvarovky in-situ typu AWADOCK, prípojkového navŕtavacieho sedla D 300/150 | 5 | kus |  | 0 |  | 0 |  | 0 |  | 0 | [7 empty] | E |  | 87732-2221 | 877322223 | . . | [8 empty] | EK | S
34 | MAT | 2865D3062 | Tvarovka in-situ REHAU-AWADOCK PP hrdlová DN 300/150 | 5 | kus |  |  | 0 | 0 |  | 0 |  | 0 | [7 empty] | D |  | 2865D3062 | 2865D3062 | 25.21.22 | [8 empty] | EZ | S
35 | 271 | 877322225 | Montáž tvarovky in-situ typu AWADOCK prípojkového navŕtavacieho sedla D 500/200 | 2 | kus |  | 0 |  | 0 |  | 0 |  | 0 | [7 empty] | E |  | 87732-2221 | 877322225 | . . | [8 empty] | EK | S
36 | MAT | 2865D3065 | Tvarovka in-situ REHAU-AWADOCK PP hrdlová DN 500/200 | 2 | kus |  |  | 0 | 0 |  | 0 |  | 0 | [7 empty] | D |  | 2865D3063 | 2865D3065 | 25.21.22 | [8 empty] | EZ | S
37 | 271 | 892101111 | Skúška tesnosti kanalizačného potrubia DN do 200 vodou | 43.5 | m |  | 0 |  | 0 |  | 0 |  | 0 | [7 empty] | E |  | 89210-1111 | 892101111 | 45.21.41 | [8 empty] | EK | S
38 | 271 | 892101211 | Skúška tesnosti kanalizačného potrubia DN do 200 podľa STN EN 1610, STN 73 6716, kamerový systém | 43.5 | m |  | 0 |  | 0 |  | 0 |  | 0 | [7 empty] | E |  | 89210-1211 | 892101211 | 45.21.41 | [8 empty] | EK | S
39 | 271 | 895941312 | Zhotovenie vpusti uličnej z betónových prefabr. dielcov typ TBV-500 | 7 | kus |  | 0 |  | 0 | 0.14494 | 1.0146 |  | 0 | [7 empty] | E |  | 89594-1311 | 895941312 | 45.21.41 | [8 empty] | EK | S
|  |  | "Napoj. na stoku B-2 DN 500 - UV1-UV5" 5*1 = 5,000 | [17 empty] | a
|  |  | "Napoj. na stoku B-2-1 DN 300 - UV6-UV7" 2*1 = 2,000 | [17 empty] | a
40 | MAT | 592238231 | Vpusť uličná betón. prefabrik. so zápach.uzáverom TBV-500, s kalníkom, pozink. záchyt.kalovým košom - "VP1-VP7" | 7 | kus |  |  | 0 | 0 | 0.175 | 1.225 |  | 0 | [7 empty] | D |  | 592238230 | 592238231 | 26.61.11 | [8 empty] | EZ | S
41 | 271 | 899202111 | Osadenie mreží liatinových s rámom | 7 | kus |  | 0 |  | 0 | 0.00936 | 0.06552 |  | 0 | [7 empty] | E |  | 89920-2111 | 899202111 | 45.21.41 | [8 empty] | EK | S
42 | MAT | 2865A3525 | Mreža liatinová s rámom BEGU-D400 | 7 | kus |  |  | 0 | 0 |  | 0 |  | 0 | [7 empty] | D |  | 2865A3524 | 2865A3525 | 25.21.22 | 4030593 | [7 empty] | EZ | S
|  |  | 8 - RÚROVÉ VEDENIA spolu: | 0 |  |  | 0 | 0 | 0 |  | 2.4602 |  | 0 | [8 empty] | 0
9 - OSTATNÉ KONŠTRUKCIE A PRÁCE
43 | 272 | 919735112 | Rezanie stávajúceho živičného krytu alebo podkladu hr. 50-100 mm | 87 | m |  | 0 |  | 0 | 3e-05 | 0.00261 |  | 0 | [7 empty] | E |  | 91973-5112 | 919735112 | 45.23.12 | [8 empty] | EK | S
|  |  | 2*43,5 = 87,000 | [17 empty] | a
44 | 272 | 919735124 | Rezanie stávajúceho betónového krytu alebo podkladu hr. 150-200 mm | 87 | m |  | 0 |  | 0 | 9e-05 | 0.00783 |  | 0 | [7 empty] | E |  | 91973-5124 | 919735124 | 45.23.12 | [8 empty] | EK | S
|  |  | 2*43,5 = 87,000 | [17 empty] | a
45 | 272 | 979082212 | Vodorovná doprava sute po suchu do 50 m | 29.624 | t |  | 0 |  | 0 |  | 0 |  | 0 | [7 empty] | E |  | 97908-2212 | 979082212 | 45.11.11 | [8 empty] | EK | S
46 | 272 | 979082213 | Vodorovná doprava sute po suchu do 1 km | 29.624 | t |  | 0 |  | 0 |  | 0 |  | 0 | [7 empty] | E |  | 97908-2213 | 979082213 | 45.11.11 | [8 empty] | EK | S
47 | 272 | 979082219 | Príplatok za každý ďalší 1 km sute | 414.736 | t |  | 0 |  | 0 |  | 0 |  | 0 | [7 empty] | E |  | 97908-2219 | 979082219 | 45.11.11 | [8 empty] | EK | S
|  |  | 14*29,624 = 414,736 | [17 empty] | a
48 | 272 | 979087212 | Nakladanie sute na dopravný prostriedok | 29.624 | t |  | 0 |  | 0 |  | 0 |  | 0 | [7 empty] | E |  | 97908-7212 | 979087212 | 45.11.11 | [8 empty] | EK | S
49 | 013 | 979118705 | Poplatok za ulož.a znešk.st.odp.na urč.sklád.-asfalt "Z"-zvláštny odpad | 7.874 | t |  | 0 |  | 0 |  | 0 |  | 0 | [7 empty] | E |  | 97911-8705 | 979118705 | 45.11.11 | [8 empty] | EK | S
|  |  | 43,5*0,181 = 7,874 | [17 empty] | a
50 | 272 | 979131410 | Poplatok za ulož.a znešk.stav.sute na urč.sklád. -z demol.vozoviek "O"-ost.odpad | 21.75 | t |  | 0 |  | 0 |  | 0 |  | 0 | [7 empty] | E |  | 97913-1410 | 979131410 | 45.11.11 | [8 empty] | EK | S
|  |  | 29,624-7,874 = 21,750 | [17 empty] | a
51 | 272 | 979131415 | Poplatok za uloženie vykopanej zeminy | 120.76 | m3 |  | 0 |  | 0 |  | 0 |  | 0 | [7 empty] | E |  | 97913-1415 | 979131415 | 45.11.11 | [8 empty] | EK | S
52 | 221 | 998222013 | Presun hmôt pre potrubie z rúr plastových alebo sklolaminátových, zásyp z kameniva v otvorenom výkope | 311.201 | t |  | 0 |  | 0 |  | 0 |  | 0 | [7 empty] | E |  | 99822-2011 | 998222013 | 45.23.11 | [8 empty] | EK | S
|  |  | 9 - OSTATNÉ KONŠTRUKCIE A PRÁCE spolu: | 0 |  |  | 0 | 0 | 0 |  | 0.01044 |  | 0 | [8 empty] | 0
|  |  | PRÁCE A DODÁVKY HSV spolu: | 0 |  |  | 0 | 0 | 0 |  | 311.2005 |  | 29.6235 | [8 empty] | 0
|  |  | Za rozpočet celkom | 0 |  |  | 0 | 0 | 0 |  | 311.2005 |  | 29.6235 | [8 empty] | 0

## Figury
Odberateľ: Mesto Trenčianske Teplice |  |  | Spracoval: Ing. Juraj Masár
Projektant: PIA STAMAT, s.r.o., |  |  | JKSO :
Dodávateľ: |  |  | Dátum: 22.01.2021
Stavba :Parkovisko pri Základnej škole A. Bagara v Trenčianskych Tepliciach
Objekt :1.2 Dažďová kanalizácia
STROP - Ing. Ďurech
Názov figúry | Popis figúry | Aritmetický výraz | Hodnota | Figura