## kotle
Príloha č. 8
Špecifikácia predmetu zákazky - technické zariadenia plynové
Prehľad vykurovacích kotlov
Pracovisko č. | Druh technického zariadenia (TZ) |  | Špecifikácia vykurovacích kotlov
|  |  | Typ vykurovacieho kotla | Počet kotlov [ks] | Výkon kotla [kW] | Rok výroby | Doplnkové informácie
2 | TZ plynové | Plynové zariadenia | Viessmann PAROMAT SIMPLEX | 2 | 225 | 1996 | pretlakové horáky so vstupným tlakom plynu 2kPa Weishaupt WG30 N/1-A s výkonom 60 – 300 kW
3 | TZ plynové | Plynové zariadenia | Viessmann VITOGAS 200F a | 2 | 108 | 2013 | max.tlak 0,6 Mpa, z riadenou reguláciou okruhov VITOTRONIC 200-H, ekvitermicky ovládanou reguláciou VITOTRONIC 300-K - riadiaca automatika
4 | TZ plynové | Plynové zariadenia | Viessmann Vitodens 300, typ WB3A | 2 | 49 | 2007
11 | TZ plynové | Plynové zariadenia | Buderus RAPIDO GA 110/3/41E | 3 | 46.6 | 2002 | pretlakové horáky 2 kPa
12 | TZ plynové | Plynové zariadenia | Vaillant Eco-Tec VC INT 256/3-3 | 1 | 18 | 2000 | pretlakový horák 2 kPa
19 | TZ plynové | Plynové zariadenia | Termona Therm | 3 | 49 | 2012 | maximálny prevádzkový tlak 3bar, maximálna výstupná teplota 80 °C
20 | TZ plynové | Plynové zariadenia | Buderus Logamax Plus GB112-24 | 1 | 23.4 | 2018 | max. pretlak 3bar, max. teplota 90°C
|  |  | Fondital Minorca KC24 | 2 | 24 | K2: 2019 K3: 2005 | max. pretlak 3bar, max. teplota 90 °C
21 | TZ plynové | Plynové zariadenia | Protherm Medveď 60 PLO | 3 | 49.5 | K1 a 3: 2006 K2: 2005 | atomsferické horáky so vstupným tlakom plynu 2,0 kPa
22 | TZ plynové | Plynové zariadenia | Termona Therm 45 KD | 5 | 45 | 2015
33 | TZ plynové | Plynové zariadenia | ETI 35 E | 2 | 47 | 1987
35 | TZ plynové | Plynové zariadenia | THERMONA Therm 45 EZ/B | 2 | 45 | 2012
39 | TZ plynové | Plynové zariadenia | Vaillant VUW | 3 | K1 a K2: 28 K3: 22 | 2005 | integrovaná regulácia a meranie
44 | TZ plynové | Plynové zariadenia | BUDERUS Logamax plus GB 162-45 V3 | 2 | 12.5 | 2014
53 | TZ plynové | Plynové zariadenia | PROTHERM 80 KLO-ZP | 3 | 77 | 2000 | počet článkov telesa 9 ks, počet atmosferických horákových rúrok 8 ks, pripájací tlak 1,8 kPa
54 | TZ plynové | Plynové zariadenia | THERM 45 KD , | 4 | 45 | 2013 | prevádzkový pretlak plynu 2,0 Kpa
55 | TZ plynové | Plynové zariadenia | Viessmann Paromat Simplex PS034 | 2 | 345 | 1997 | horáky WEISHAUPT VG40N/1 -A 550kW
56 | TZ plynové | Plynové zariadenia | Destila DPL 37 | 3 | 37 | 1994
57 | TZ plynové | Plynové zariadenia | PROTHERM Tiger 24 KTZ | 1 | 24 | 2010
|  |  | PROTHERM Panther 25 KTO | 1 | 25 | 2012
58 | TZ plynové | Plynové zariadenia | Viessmann Litola LVR | 3 | 48 | 2000 | atmosferické horáky so vstupným tlakom plynu 2,0 kPa
65 | TZ plynové | Plynové zariadenia | BUDERUS LOGANO G234 | 4 | 44 | 2002
66 | TZ plynové | Plynové zariadenia | Attack EKO 30 | 2 | 30 | 2004
68 | TZ plynové | Plynové zariadenia | RADOSTAR Junkers EHR E 350 | 5 | 39 | K1, K4 a K5: 1998 K2 a K3: 1989
71 | TZ plynové | Plynové zariadenia | Buderus Lopgamax Plus | 10 | 49.4 | 2017 K8: 2016
73 | TZ plynové | Plynové zariadenia | CTMC ADIGAS S 28/2 IONO | 2 | 29.7 | K1: 1996 K2: 1997
26
75 | TZ plynové | Plynové zariadenia | Vulkan Plus 24 VG Vulkan Plus 17 VG | 2 | 24 17,2 | 2000
81 | TZ plynové | Plynové zariadenia | Viessmann VITODENS WB 3A | 4 | 60.1 | 2006
84 | TZ plynové | Plynové zariadenia | Viessmann VITOGAS 100 | 2 | 60 | 2001
90 | TZ plynové | Plynové zariadenia | FERROMAT GBFN 119Z | 2 | 119 | 1998