## Celkem
Příloha č.1a - Technická specifikace a ceník
sml. č. 21/xxx/3062/
Položka | SKP | CPV | KZM | Rozměr | Charakteristika/indexové parametry | Označení nabízené pneumatiky /výrobce/ typ dezénu | spotřeba paliva (bude uveden údaj ze štítku pneumatiky, přičemž A = nejlepší, G = nejhorší) | přilnavost za mokra (bude uveden údaj ze štítku pneumatiky, přičemž A = nejlepší, G = nejhorší) | vnější hluk (bude uveden údaj ze štítku pneumatiky) v dB | Předpokládané množství odběru ks za 1 rok | MJ | cena/ks bez DPH | cena celkem bez DPH
1 | 2013-11-25 | 34352200-1 | 1274000340000 | PNEU 275/70R - 22,5 | autobus, trolejbus index nosnosti a rychlosti 148/145J min.hloubka drážky běhounu 19 mm celoroční |  | D | C | 74 | 940 | KS |  | 0
2 | 2013-11-25 | 34352200-1 | 1274000150300 | PNEU 285/70R-19,5 | autobus, trolejbus; výrobce vozů SOR index nosnosti a rychlosti 145/143 M min.hloubka drážky běhounu 13 mm celoroční |  | C | C | 74 | 150 | KS |  | 0
3 | 2013-11-25 | 34350000-5 | 1274120104300 | PNEU 205/75R16C | minibus Fiat Mave, hnaná náprava index nosnosti a rychlosti 110/108R min.hloubka drážky běhounu 8 mm celoroční |  | C | B | 73 | 4 | KS |  | 0
4 | 2013-11-25 | 34350000-5 | 1274120104200 | PNEU 225/75R16C | minibus Stratos, Dekstra, Fiat Mave index nosnosti a rychlosti 121/120R min.hloubka drážky běhounu 8 mm celoroční |  | C | B | 73 | 150 | KS |  | 0
| celková cena zakázky | [11 empty] | 0
Zlutě označené položky vyplní účastník výběrového řízení
Doplňující podmínky:
S ohledem na právní úpravu obsaženou ve vyhlášce č. 341/2014 Sb., dle které „Vozidlo nesmí být, s výjimkou nouzového dojetí, současně vybaveno pneumatikami různých rozměrů a konstrukcí, pokud při schválení technické způsobilosti není stanoveno jinak. Na téže nápravě musí být používány pouze shodné pneumatiky….. Shodnou pneumatikou se rozumí pneumatika stejného rozměru, konstrukce, druhu dezénu a obchodní značky.“, Kupující uvádí aktuální typy pneu, které jsou na vozech používány:
1. Na autobusech a trolejbusech jsou v rozměru 22,5 používány pneumatiky U-AP001 BRIDGESTONE, Barum BC31 EU LRH 16PR M+S, Michelin Xin City XZU, Continental Urban HA 3 M+S a ROAD X RU650.
2. Na vozidlech značky SOR jsou na přední nápravě používány pneumatiky AH31 HANKOOK, ROAD X RH621, BARUM BF200.
3. Na minibusech Fiat Mave jsou na hnané nápravě užívány pneumatiky Matador MPS400
4. Na minibusech Stratos, Dekstra jsou používány pneumatiky Matador MPS530, MPS 400 a Michelin Agilis
Spotřeba paliva, přilnavost za mokra, vnější hluk: hodnoty uvedené Kupujícím u těchto specifikací jsou maximální a Prodávající nabízejí hodnoty stejné nebo lepší.
Kupující požaduje z hlediska běžného opotřebení u položek 1.-2. garanci min. počtu 90.000 km na přední nápravě do sjetí běhounu na hodnotu 3 mm.
U položky 3. požaduje z hlediska běžného opotřebení garanci min.počtu 40 000 km do sjetí běhounu na hodnotu 3 mm.
U položky 4. požaduje z hlediska běžného opotřebení garanci min.počtu 60 000 km do sjetí běhounu na hodnotu 3 mm.
Měření hloubky dezénu bude prováděno hloubkoměrem. Kupující nepřipouští prodlužování životnosti pneumatik prořezáváním drážek běhounu pneumatik.
V případě, že ke sjetí běhounu dojde u pneumatiky dříve, než je garantovaný nájezd, zavazuje se Prodávající poskytnout slevu z ceny pneumatiky ve výši poměru neujetých km vůči garantované hodnotě (tzn. v případě položky č. 1 při nájezdu 60 000 km místo garantovaných 90 000 bude poskytnuta sleva 33,3%).
Bezplatné poradenství pro údržbu a ošetření pneu vybraným pracovníkům Kupujícího
Cena včetně dopravy do skladů DPMB, a.s.
Součástí předmětu plnění veřejné zakázky je závazek Prodávajícího likvidovat na své náklady použité a dále nepoužitelné pneumatiky Kupujícího, a to včetně pneumatik, které nebyly dodány vybraným Prodávajícím, ale jsou součástí fondu Kupujícího, v souladu příslušnými právními předpisy upravujícími nakládání s odpady (zejm. zákon č. 185/2001 Sb., o odpadech).
Požadujeme originální náhradní díly. V nabídce budou přiloženy Technické listy potvrzující schválení použití pro provoz ve veřejné hromadné dopravě osob na území ČR a Evropské unie (např. dle předpisu OSN č. 54). Technické listy budou v českém jazyce a budou platit pro nabízené typy pneu.
Nové pneu musí splňovat všechny podmínky předepsané zákony a dalšími právními předpisy a závaznými technickými normami pro provoz ve veřejné osobní dopravě na území ČR a Evropské unie.
Všechny nové pneumatiky v položkách 1 a 2 musí:
A) Provedení bezdušové, s provedením zesílené bočnice pro městský provoz v provedení typu ALL STEEL, s indikátory opotřebení bočnice.
B) Splňovat parametry pro zimní provoz a disponovat označením alpský symbol, M+S či jeho schválenými alternativami
C) Být označeny (DOT) datem a rokem výroby
D) Být maximálně 1 rok staré ke dni dodání každé jednotlivé pneumatiky
E) Nové pneu musí mít jedinečné výrobní číslo.
F) Mít možnost aplikace (vypálení na bočnici) 5ti místného identifikačního čísla Kupujícího
G) Být určené pro montáž na hnací, řídící a vlečené nápravy.
H) Umožnit obnovu běhounu základní kostry 2x během svého životního cyklu.
Pokud zboží nebude splňovat některou z podmínek A) až G) jde o zboží neodpovídající podmínkám smlouvy a bude zajištěna Prodávajícím nová dodávka zboží bezvadného.
Pokud se prokáže do 4 let od dodání pneumatiky, že zboží neodpovídá podmínce H) zavazuje se Prodávající, že dodá náhradou kostru stejné nebo prémiové značky, ne starší 3 let, dosud neprotektorovanou.
Všechny nové pneumatiky v položkách 3 a 4 musí:
A) Provedení bezdušové, typ zátěžový
B) Splňovat parametry pro zimní provoz a disponovat označením alpský symbol, M+S či jeho schválenými alternativami
C) Být označeny (DOT) datem a rokem výroby
D) Být maximálně 1 rok staré ke dni dodání každé jednotlivé pneumatiky
E) Nové pneu musí mít jedinečné výrobní číslo či jiný identifikační kod.
F) Mít možnost aplikace (vypálení na bočnici) 5ti místného identifikačního čísla Kupujícíe
G) Být určené pro montáž na hnací, řídící a vlečené nápravy.
Pokud zboží nebude splňovat některou z podmínek A) až G) jde o zboží neodpovídající podmínkám smlouvy a bude zajištěna Prodávajícím nová dodávka zboží bezvadného.
Prodávající tímto prohlašuje, že veškeré jím výše uvedené údaje odpovídají skutečnosti ke dni podání jeho nabídky, jsou pravdivé a jsou pro Prodávajícího jako pro účastníka zadávacího řízení závazné pro plnění rámcové dohody. Toto prohlášení je projevem vážné, pravé a svobodné vůle účastníka zadávacího řízení a nebylo učiněno v tísni či za nápadně nevýhodných podmínek. Na důkaz souhlasu připojuje osoba oprávněná jednat jménem či za účastníka zadávacího řízení svůj vlastnoruční podpis, jak následuje.
………………………………………………………….
za prodávajícího
Note on N4: Chrápavá Jana: 240 TD + 450 SLA + 250 Medl
Note on N5: Chrápavá Jana: TD 20 ks, AD Slatina 130 ks.
Note on N7: Chrápavá Jana: vše pro Medlánky, pokud bude třeba 2 ks pro mave do Slatiny, František si je stáhne.