## 524
Príloha č. 1
Zákazka na uskutočnenie stavebných prác:
Rekonštrukcie ciest II. a III. tried v okrese Banská Štiavnica
Výkaz výmer
Uchádzač:
Adresa sídla uchádzača:
Názov stavby
II/524 Štiavnické Bane - Peciny
Číslo cesty/ Názov stavby |  |  | staničenie v km:24,375-26,157
II/524 Štiavnické Bane - Peciny | [6 empty] | počet priepust. | nevyhovuj. | neznáme
[7 empty] | 6 | 2 | 2
dĺžka úseku | 1782 | m
šírka voz.m | 6.8 | m
plocha úseku | 12117.6 | m2
korekcie | 420 | m2
[5 empty] | jednotk.cena |  | spolu bez DPH
pol. |  |  | m.j. | špecif. | € | výmera | €
zapílenie asfaltu na hr. 50 mm začiatku a konca úseku |  |  | m | 50 mm |  | 13.6 | 0
čistenie vozovky-zametanie |  |  | m2 |  |  | 12537.6 | 0
Postrek spojovací |  |  | m2 | 0,7 kg/m2 |  | 12657.6 | 0
frézovanie s naložením a odvozom do 10 km ( začiatky a konce, MO, intravilán ) |  |  | m2 | 50 mm |  | 2800 | 0 | napojenia, intravilán na hrádzi, križovatky
ACo 11-II s dovozom rozprestrením a zhutnením |  |  | m2 | 50 mm |  | 12537.6 | 0
ACL 16-II s dovozom rozprestrením a zhutnením |  |  | m2 | Ø 50 mm |  | 120 | 0
dosypanie krajníc z vlhčením a hutnením 0-32 |  |  | m | 50*600mm |  | 2940 | 0
asfaltová zálievka pracovných spojov |  |  | m |  |  | 1859.2 | 0
[6 empty] | spolu | 0
[9 empty] | DPH 20% | Spolu s DPH
[7 empty] | CELKOM: | € | 0 | 0
*pri pokládke všetky spoje opatriť asfaltovou zálievkou!
*do ceny zahrnúť všetky VRN (dočasné DZ, zriadenie uzávierky, územné a prevádzkové vplyvy a pod.)
*objednávateľ poskytne zhotoviteľovi ku dňu odovzdania staveniska ohlásenie stavebných úprav, určenie dočasného DZ a povolenie čiastočnej uzávierky cesty
......................................................................................
V dňa | [5 empty] | podpis uchádzača alebo osoby oprávnenej konať za uchádzača

## 2498
Príloha č. 2
Zákazka na uskutočnenie stavebných prác:
Rekonštrukcie ciest II. a III. tried v okrese Banská Štiavnica
Výkaz výmer
Uchádzač:
Adresa sídla uchádzača:
Názov stavby
III/2498 hr.okr. ZH/BS Podhorie - Žakýl
Číslo cesty/ Názov stavby |  |  | staničenie v km: 14,207-15,047
III/2498 hr.okr. ZH/BS Podhorie - Žakýl
dĺžka úseku | 840 | m
šírka voz.priemer | 5.6 | m |  |  |  |  | počet priepust. | nevyhovuj. | neznáme
plocha úseku | 4704 | m2 |  |  |  |  | 6 | 1
korekcie | 120 | m2
[5 empty] | jednotk.cena |  | spolu bez DPH
pol. |  |  | m.j. | špecif. | € | výmera | €
zapílenie asfaltu na hr. 50 mm začiatku a konca úseku |  |  | m | 50 mm |  | 11.2 | 0
čistenie vozovky-zametanie |  |  | m2 |  |  | 4824 | 0
Postrek spojovací |  |  | m2 | 0,7 kg/m2 |  | 9124 | 0
frézovanie s naložením a odvozom do 10 km ( začiatky a konce ) |  |  | m2 | 50 mm |  | 4824 | 0 | intravilán, napojenia
ACo 11-II s dovozom rozprestrením a zhutnením |  |  | m2 | 50 mm |  | 4824 | 0
dosypanie krajníc z vlhčením a hutnením 0-32 |  |  | m | 100*600mm |  | 860 | 0
ACL 11-II vyrovnávka |  |  | m2 | Ø50 mm |  | 4300 | 0
asfaltová zálievka pracovných spojov |  |  | m |  |  | 862.4 | 0
[6 empty] | spolu | 0
[9 empty] | DPH 20% | Spolu s DPH
[7 empty] | CELKOM: | € | 0 | 0
*pri pokládke všetky spoje opatriť asfaltovou zálievkou!
*do ceny zahrnúť všetky VRN (dočasné DZ, zriadenie uzávierky, územné a prevádzkové vplyvy a pod.)
*objednávateľ poskytne zhotoviteľovi ku dňu odovzdania staveniska ohlásenie stavebných úprav, určenie dočasného DZ a povolenie čiastočnej uzávierky cesty
......................................................................................
V dňa | [5 empty] | podpis uchádzača alebo osoby oprávnenej konať za uchádzača

## BS
Súhrnný list
Opravy ciest II. a III. tried v okrese Banská Štiavnica - RI 2021
p.č. | cesta | okres | Miestopis | staničenie od | staničenie do | dĺžka opravy v km | Náklady v € bez DPH | Náklady v € s DPH
1 | II/524 | BS | Štiavnické Bane - Peciny | 24.375 | 26.157 | 1.782 | 0 | 0
2 | III/2498 | BS | Podhorie - Žakýl | 14.207 | 15.047 | 0.84 | 0 | 0
[5 empty] | celkom | 2.622 | 0 | 0