## 2520
Príloha č. 1
Zákazka na uskutočnenie stavebných prác:
Rekonštrukcie ciest II. a III. tried v okrese Žarnovica
Výkaz výmer
Uchádzač:
Adresa sídla uchádzača:
Názov stavby
III/2520 Hodruša-Hámre - Kopanice
Číslo cesty/ Názov stavby |  |  | staničenie v km: 0,000-3,963
III/2520 Hodruša-Hámre - Kopanice | [6 empty] | počet priepust. | nevyhovuj. | neznáme
[7 empty] | 16 | 9 | 7
dĺžka úseku | 3963 | m
šírka voz.m | 4.3 | m
plocha úseku | 17040.9 | m2
korekcie | 280 | m2
[5 empty] | jednotk.cena |  | spolu bez DPH
pol. |  |  | m.j. | špecif. | € | výmera | €
zapílenie asfaltu na hr. 50 mm začiatku a konca úseku |  |  | m | 50 mm |  | 8.6 | 0
čistenie vozovky-zametanie |  |  | m2 |  |  | 17320.9 | 0
dosypanie krajníc z vlhčením a hutnením 0-32 |  |  | m | 50*600mm |  | 7338 | 0
Postrek spojovací |  |  | m2 | 0,7 kg/m2 |  | 27425.9 | 0
frézovanie s naložením a odvozom do 25 km |  |  | m2 | 50 mm |  | 4900 | 0 | napojenia, MO aj intravilány
ACo 11-II s dovozom rozprestrením a zhutnením |  |  | m2 | 50 mm |  | 17320.9 | 0
ACL 16-II s dovozom rozprestrením a zhutnením |  |  | m2 | Ø50 mm |  | 10105 | 0
výmena a doplnenie zvodidiel NH4 komlpet, stĺpiky dĺžky 2m, demontáž zábradlia z I profilu s odvozom 25km v v tretinovom objeme celkovej dĺžky |  |  | m | baranenie stĺpikov |  | 900 | 0
asfaltová zálievka pracovných spojov |  |  | m |  |  | 3988.8 | 0
[6 empty] | spolu | 0
[9 empty] | DPH 20% | Spolu s DPH
[7 empty] | CELKOM: | € | 0 | 0
*pri pokládke všetky spoje opatriť asfaltovou zálievkou!
*do ceny zahrnúť všetky VRN (dočasné DZ, zriadenie uzávierky, územné a prevádzkové vplyvy a pod.)
*objednávateľ poskytne zhotoviteľovi ku dňu odovzdania staveniska ohlásenie stavebných úprav, určenie dočasného DZ a povolenie čiastočnej uzávierky cesty
......................................................................................
V dňa | [5 empty] | podpis uchádzača alebo osoby oprávnenej konať za uchádzača

## ZC
Súhrnný list
Opravy ciest II. a III. tried okres Žarnovica RI 2021
p.č. | cesta | okres | Miestopis | staničenie od | staničenie do | dĺžka opravy v km | Náklady v € bez DPH | Náklady v € s DPH
1 | III/2520 | ZC | H.Hámre - Kopanice | 0 | 3.963 | 3.963 | 0 | 0
| Spolu |  |  |  |  | 3.963 | 0 | 0