## 2501b
Príloha č. 1
Zákazka na uskutočnenie stavebných prác:
Rekonštrukcie ciest II. a III. tried v okrese Žiar nad Hronom
Výkaz výmer
Uchádzač:
Adresa sídla uchádzača:
Názov stavby
III/2501 Kremnica - Kopernica 1b
Číslo cesty/ Názov stavby |  |  | staničenie v km:5,692-7,638
III/2501 Kremnica - Kopernica |  |  | intravilán Kopernica |  |  |  | počet priepust. | nevyhovuj. | neznáme
[7 empty] | 2 | 1
dĺžka úseku | 1946 | m
šírka voz.m | 6.25 | m
plocha úseku | 12162.5 | m2
korekcie | 280 | m2
[5 empty] | jednotk.cena |  | spolu bez DPH
pol. |  |  | m.j. | špecif. | € | výmera | €
zapílenie asfaltu na hr. 50 mm začiatku a konca úseku |  |  | m | 50 mm |  | 12.5 | 0
čistenie vozovky-zametanie |  |  | m2 |  |  | 12442.5 | 0
Postrek spojovací |  |  | m2 | 0,7 kg/m2 |  | 12562.5 | 0
frézovanie s naložením a odvozom do 10 km ( začiatky a konce, MO, intravilán ) |  |  | m2 | 50 mm |  | 480 | 0
ACo 11-II s dovozom rozprestrením a zhutnením |  |  | m2 | 50 mm |  | 12442.5 | 0
ACL 16-II s dovozom rozprestrením a zhutnením |  |  | m2 | Ø 50 mm |  | 120 | 0 | doplnenie okraja vozovky vľavo
výmena vpustí pre ťažkú dopravu komplet |  |  | ks |  |  | 7 | 0
asfaltová zálievka pracovných spojov |  |  | m |  |  | 2103.5 | 0
[6 empty] | spolu | 0
[9 empty] | DPH 20% | Spolu s DPH
[7 empty] | CELKOM: | € | 0 | 0
*pri pokládke všetky spoje opatriť asfaltovou zálievkou!
*do ceny zahrnúť všetky VRN (dočasné DZ, zriadenie uzávierky, územné a prevádzkové vplyvy a pod.)
*objednávateľ poskytne zhotoviteľovi ku dňu odovzdania staveniska ohlásenie stavebných úprav, určenie dočasného DZ a povolenie čiastočnej uzávierky cesty
......................................................................................
V dňa | [5 empty] | podpis uchádzača alebo osoby oprávnenej konať za uchádzača

## 2495
Príloha č. 2
Zákazka na uskutočnenie stavebných prác:
Rekonštrukcie ciest II. a III. tried v okrese Žiar nad Hronom
Výkaz výmer
Uchádzač:
Adresa sídla uchádzača:
Názov stavby
III/2495 Horná Ždaňa - Prochot
Číslo cesty/ Názov stavby |  |  | staničenie v km: 5,180-7,881
III/2495 Horná Ždaňa - Prochot | [6 empty] | počet priepust. | nevyhovuj. | neznáme
[7 empty] | 26 | 18
dĺžka úseku | 2701 | m
šírka voz.m | 5.77 | m
plocha úseku | 15584.77 | m2
korekcie | 120 | m2
[5 empty] | jednotk.cena |  | spolu bez DPH
pol. |  |  | m.j. | špecif. | € | výmera | €
zapílenie asfaltu na hr. 50 mm začiatku a konca úseku |  |  | m | 50 mm |  | 11.54 | 0
čistenie vozovky-zametanie |  |  | m2 |  |  | 15704.77 | 0
Postrek spojovací |  |  | m2 | 0,7 kg/m2 |  | 30604.77 | 0
frézovanie s naložením a odvozom do 10 km ( začiatky a konce ) |  |  | m2 | 50 mm |  | 620 | 0 | MO, napojenia
ACo 11-II s dovozom rozprestrením a zhutnením |  |  | m2 | 50 mm |  | 15704.77 | 0
dosypanie krajníc z vlhčením a hutnením 0-32 |  |  | m | 100*600mm |  | 4200 | 0
ACL 11-II vyrovnávka |  |  | m2 | Ø50 mm |  | 14900 | 0
asfaltová zálievka pracovných spojov |  |  | m |  |  | 2724.08 | 0
[6 empty] | spolu | 0
[9 empty] | DPH 20% | Spolu s DPH
[7 empty] | CELKOM: | € | 0 | 0
*pri pokládke všetky spoje opatriť asfaltovou zálievkou!
*do ceny zahrnúť všetky VRN (dočasné DZ, zriadenie uzávierky, územné a prevádzkové vplyvy a pod.)
*objednávateľ poskytne zhotoviteľovi ku dňu odovzdania staveniska ohlásenie stavebných úprav, určenie dočasného DZ a povolenie čiastočnej uzávierky cesty
......................................................................................
V dňa | [5 empty] | podpis uchádzača alebo osoby oprávnenej konať za uchádzača

## 2486
Príloha č. 3
Zákazka na uskutočnenie stavebných prác:
Rekonštrukcie ciest II. a III. tried v okrese Žiar nad Hronom
Výkaz výmer
Uchádzač:
Adresa sídla uchádzača:
Názov stavby
III/2486 Pitelová spojka
Číslo cesty/ Názov stavby |  |  | staničenie v km: 0,000-1,710
III/2486 Pitelová spojka | [6 empty] | počet priepust. | nevyhovuj. | neznáme
[7 empty] | 10 | 2
dĺžka úseku | 1710 | m
šírka voz.m | 4.99 | m
plocha úseku | 8532.9 | m2
korekcie | 450 | m2
[5 empty] | jednotk.cena |  | spolu bez DPH
pol. |  |  | m.j. | špecif. | € | výmera | €
zapílenie asfaltu na hr. 50 mm začiatku a konca úseku |  |  | m | 50 mm |  | 9.98 | 0
čistenie vozovky-zametanie |  |  | m2 |  |  | 8982.9 | 0
Postrek spojovací |  |  | m2 | 0,7 kg/m2 |  | 11527.8 | 0
frézovanie s naložením a odvozom do 10 km ( začiatky a konce ) |  |  | m2 | 50 mm |  | 5988 | 0 | intravilán, napojenia trať ŽSR
ACo 11-II s dovozom rozprestrením a zhutnením |  |  | m2 | 50 mm |  | 8982.9 | 0
dosypanie krajníc z vlhčením a hutnením 0-32 |  |  | m | 50*600mm |  | 1710 | 0
ACL 11-II vyrovnávka |  |  | m2 | Ø50 mm |  | 2544.9 | 0
asfaltová zálievka pracovných spojov |  |  | m |  |  | 1849.96 | 0
[6 empty] | spolu | 0
[9 empty] | DPH 20% | Spolu s DPH
[7 empty] | CELKOM: | € | 0 | 0
*pri pokládke všetky spoje opatriť asfaltovou zálievkou!
*do ceny zahrnúť všetky VRN (dočasné DZ, zriadenie uzávierky, územné a prevádzkové vplyvy a pod.)
*objednávateľ poskytne zhotoviteľovi ku dňu odovzdania staveniska ohlásenie stavebných úprav, určenie dočasného DZ a povolenie čiastočnej uzávierky cesty
......................................................................................
V dňa | [5 empty] | podpis uchádzača alebo osoby oprávnenej konať za uchádzača

## ZH
Súhrnný list
Opravy ciest II. a III. tried v okrese Žiar nad Hronom - RI 2021
p.č. | cesta | okres | Miestopis | staničenie od | staničenie do | dĺžka opravy v km | Náklady v € bez DPH | Náklady v € s DPH
1 | III/2501b | ZH | Kopernica | 5.692 | 7.638 | 1.946 | 0 | 0
2 | III/2495 | ZH | Hor.Ždaňa-Prochot | 5.18 | 7.881 | 2.701 | 0 | 0
3 | III/2486 | ZH | Pitelová spojka | 0 | 1.71 | 1.71 | 0 | 0
[5 empty] | celkom | 6.357 | 0 | 0