## Krycí list rozpočtu
KRYCÍ LIST ROZPOČTU
| Názov stavby |  |  | Konská - rozšírenie splaškovej kanalizácie | [8 empty] | JKSO
| Názov objektu |  |  | Konská - rozšírenie splaškovej kanalizácie stoka D2-2 | [8 empty] | EČO
[13 empty] | Miesto | Konská
[13 empty] | IČO | IČ DPH
| Objednávateľ |  |  | Obec Konská, Konská 410, 013 13 Konská
Projektant
Zhotoviteľ
Spracoval
|  |  |  | Rozpočet číslo |  | Dňa | [6 empty] | CPV
[6 empty] | 06.12.2020 | [6 empty] | CPA
Merné a účelové jednotky
Počet |  |  |  | Náklady / 1 m.j. | Počet |  |  | Náklady / 1 m.j. | Počet |  |  |  |  | Náklady / 1 m.j.
|  |  | 0 | 0 |  |  | 0 | 0 |  |  |  |  | 0 |  | 0
|  |  |  | Rozpočtové náklady v |  |  |  | EUR
A |  | Základné rozp. náklady |  |  | B |  | Doplnkové náklady |  | C |  | Vedľajšie rozpočtové náklady
1 | HSV |  | Dodávky |  | 8 | Práca nadčas |  | 0 | 13 | GZS |  |  |  |  | 0
2 |  |  | Montáž |  | 9 | Bez pevnej podl. |  | 0 | 14 | Projektové práce |  |  |  |  | 0
3 | PSV |  | Dodávky | 0 | 10 | Kultúrna pamiatka |  | 0 | 15 | Sťažené podmienky |  |  |  |  | 0
4 |  |  | Montáž | 0 | 11 |  |  | 0 | 16 | Vplyv prostredia |  |  |  |  | 0
5 | "M" |  | Dodávky | 0 |  |  |  |  | 17 | Iné VRN |  |  |  |  | 0
6 |  |  | Montáž | [5 empty] | 18 | VRN z rozpočtu
7 | ZRN (r. 1-6) |  |  |  | 12 | DN (r. 8-11) |  |  | 19 | VRN (r. 13-18)
20 | HZS |  |  | 0 | 21 | Kompl. činnosť |  | 0 | 22 | Ostatné náklady |  |  |  |  | 0
Projektant | [8 empty] | D |  | Celkové náklady
[9 empty] | 23 | Súčet 7, 12, 19-22
Dátum a podpis |  |  |  |  | Pečiatka |  |  |  | 24 | DPH | 20 | % z
Objednávateľ | [8 empty] | 25 | Cena s DPH (r. 23-24)
Dátum a podpis |  |  |  |  | Pečiatka |  |  |  | E |  | Prípočty a odpočty
Zhotoviteľ | [8 empty] | 26 | Dodávky zadávateľa |  |  |  |  | 0
[9 empty] | 27 | Kĺzavá doložka |  |  |  |  | 0
Dátum a podpis |  |  |  |  | Pečiatka |  |  |  | 28 | Zvýhodnenie + - |  |  |  |  | 0

## Rozpočet
ROZPOČET S VÝKAZOM VÝMER
Stavba: Konská - rozšírenie splaškovej kanalizácie
Objekt: Konská - rozšírenie splaškovej kanalizácie stoka D2-2
Objednávateľ: Obec Konská, Konská 410, 013 13 Konská
Zhotoviteľ: | [6 empty] | Spracoval:
Miesto: Konská | [6 empty] | Dátum: 6. 12. 2020
Č. | Kód položky | Popis | MJ | Množstvo celkom | Cena jednotková | Dodávka celkom | Montáž celkom | Cena celkom | Hmotnosť | Hmotnosť celkom
1 | 2 | 3 | 4 | 5 | 6 | 7 | 8 | 9 | 10 | 11
| HSV | Práce a dodávky HSV | [7 empty] | 814.2082
| 1 | Zemné práce | [7 empty] | 814.2082
1 | 113106612.S | Rozoberanie zámkovej dlažby všetkých druhov v ploche nad 20 m2, -0,26000t | m2 | 22.018 | [5 empty] | 0
2 | 113107241.S | Odstránenie krytu v ploche nad 200 m2 asfaltového, hr. vrstvy do 50 mm, -0,09800t | m2 | 170.65 | [5 empty] | 0
3 | 113107243.S | Odstránenie krytu asfaltového v ploche nad 200 m2, hr. nad 100 do 150 mm, -0,31600t | m2 | 94.49 | [5 empty] | 0
4 | 113152330.S | Frézovanie asf. podkladu alebo krytu bez prek., plochy cez 500 do 1000 m2, pruh š. cez 0,5 m do 1 m, hr. 50 mm 0,127 t | m2 | 160.538 | [5 empty] | 0.016054
5 | 113152530.S | Frézovanie asf. podkladu alebo krytu bez prek., plochy cez 1000 do 10000 m2, pruh š. do 1 m, hr. 50 mm 0,127 t | m2 | 253.598 | [5 empty] | 0.02536
6 | 113201111.S | Vytrhanie obrúb kamenných, chodníkových ležatých, -0,23000t | m | 17.7 | [5 empty] | 0
7 | 113307131.S | Odstránenie podkladu v ploche do 200 m2 z betónu prostého, hr. vrstvy do 150 mm, -0,22500t | m2 | 4.752 | [5 empty] | 0
8 | 113307222.S | Odstránenie podkladu v ploche nad 200 m2 z kameniva hrubého drveného, hr.100 do 200 mm, -0,23500t | m2 | 268.268 | [5 empty] | 0
9 | 120001101.S | Príplatok k cenám výkopov za sťaženie výkopu v blízkosti podzemného vedenia alebo výbušnín | m3 | 167.8 | [5 empty] | 0
10 | 121101113.S | Odstránenie ornice s premiestn. na hromady, so zložením na vzdialenosť do 100 m a do 10000 m3 | m3 | 91.95 | [5 empty] | 0
11 | 132201203.S | Výkop ryhy šírky 600-2000mm horn.3 nad 1000 do 10000m3 | m3 | 883.43 | [5 empty] | 0
12 | 132201209.S | Príplatok k cenám za lepivosť pri hĺbení rýh š. nad 600 do 2 000 mm zapaž. i nezapažených, s urovnaním dna v hornine 3 | m3 | 441.719 | [5 empty] | 0
13 | 132301203.S | Výkop ryhy šírky 600-2000mm hor 4 nad 1000 do 10000 m3 | m3 | 475.698 | [5 empty] | 0
14 | 132301209.S | Príplatok za lepivosť pri hĺbení rýh š. nad 600 do 2 000 mm zapažených i nezapažených, s urovnaním dna v hornine 4 | m3 | 237.849 | [5 empty] | 0
15 | 151201102.S | Paženie rýh pre podzemné vedenie, záťažné hĺbky do 4 m | m2 | 2276.232 | [5 empty] | 4.6208
16 | 151201112.S | Odstránenie paženia rýh pre podzemné vedenie, záťažné hĺbky do 4 m | m2 | 2276.232 | [5 empty] | 0
17 | 162301141.S | Vodorovné premiestnenie výkopku po spevnenej ceste z horniny tr.1-4, nad 1000 do 10000 m3 na vzdialenosť nad 50 do 500 m | m3 | 1424.428 | [5 empty] | 0
18 | 162501142.S | Vodorovné premiestnenie výkopku po spevnenej ceste z horniny tr.1-4, nad 1000 do 10000 m3 na vzdialenosť do 3000 m | m3 | 656.697 | [5 empty] | 0
19 | 162501143.S | Vodorovné premiestnenie výkopku po spevnenej ceste z horniny tr.1-4, nad 1000 do 10000 m3, príplatok k cene za každých ďalšich a začatých 1000 m | m3 | 1313.395 | [5 empty] | 0
20 | 167102102.S | Nakladanie neuľahnutého výkopku z hornín tr.1-4 nad 1000 do 10000 m3 | m3 | 712.214 | [5 empty] | 0
21 | 171201203.S | Uloženie sypaniny na skládky nad 1000 do 10000 m3 | m3 | 1359.137 | [5 empty] | 0
22 | 171203211.S | Uloženie netried. sypanín z hornín 1 až 4, bez zhutnenia s prímesou ílovej hliny do 20 % objemu | m3 | 2.982 | [5 empty] | 0
23 | 171209002.S | Poplatok za skladovanie - zemina a kamenivo (17 05) ostatné | t | 1116.386 | [5 empty] | 0
24 | 174101003.S | Zásyp sypaninou so zhutnením jám, šachiet, rýh, zárezov alebo okolo objektov nad 1000 do 10000 m3 | m3 | 905.432 | [5 empty] | 0
25 | 583310003200.S | Štrkopiesok frakcia 0-32 mm | t | 322.674 | [5 empty] | 322.674
26 | 175101101.S | Obsyp potrubia sypaninou z vhodných hornín 1 až 4 bez prehodenia sypaniny | m3 | 291.54 | [5 empty] | 0
27 | 583310000600.S | Kamenivo ťažené drobné frakcia 0-4 mm | t | 486.872 | [5 empty] | 486.872
28 | 181301112.S | Rozprestretie ornice v rovine, plocha nad 500 m2, hr.do 150 mm | m2 | 613 | [5 empty] | 0
| PSV | Práce a dodávky PSV | [7 empty] | 511.2033
| 4 | Vodorovné konštrukcie | [7 empty] | 162.1862
29 | 451572111 | Lôžko pod potrubie, stoky a drobné objekty, v otvorenom výkope z kameniva drobného ťaženého 0-4 mm | m3 | 84.145 | [5 empty] | 159.0988
30 | 452112111 | Osadenie prstenca alebo rámu pod poklopy a mreže, výšky do 100 mm | ks | 16 | [5 empty] | 0.1056
31 | 452112121 | Osadenie prstenca pod poklopy a mreže, výšky nad 100 do 200 mm | ks | 1 | [5 empty] | 0.0066
32 | 452311141 | Dosky, bloky, sedlá z betónu v otvorenom výkope tr. C 16/20 | m3 | 0.613 | [5 empty] | 1.3439
33 | 452386151 | Vyrovnávací prstenec z prostého betónu tr. C 12/15 pod poklopy a mreže, výška do 100 mm 60-5 | ks | 6 | [5 empty] | 0.55116
34 | 452386151.1 | Vyrovnávací prstenec z prostého betónu tr. C 12/15 pod poklopy a mreže, výška do 100 mm 60/10 | ks | 10 | [5 empty] | 0.9186
35 | 452386161 | Vyrovnávací prstenec z prostého betónu tr. C 12/15 pod poklopy a mreže, výška nad 100 do 200 mm 60/150 | ks | 1 | [5 empty] | 0.16158
| 5 | Komunikácie | [7 empty] | 262.9291
36 | 564541111.S | Zhotovenie podsypu alebo podkladu zo sypaniny, po zhutnení hr. 120 mm | m2 | 74.356 | [5 empty] | 0
37 | 583410004300.S | Štrkodrva frakcia 0-32 mm | t | 14.901 | [5 empty] | 14.901
38 | 564551114.S | Zhotovenie podsypu alebo podkladu zo sypaniny, po zhutnení hr. 180 mm | m2 | 74.356 | [5 empty] | 0
39 | 583410004400.S | Štrkodrva frakcia 0-63 mm | t | 22.351 | [5 empty] | 22.351
40 | 564851111.S | Podklad zo štrkodrviny s rozprestretím a zhutnením, po zhutnení hr. 150 mm | m2 | 22.018 | [5 empty] | 6.1637
41 | 564861111.S | Podklad zo štrkodrviny s rozprestretím a zhutnením, po zhutnení hr. 200 mm | m2 | 20.134 | [5 empty] | 7.4657
42 | 565161111.S | Podklad z asfaltového betónu AC 16 P s rozprestretím a zhutnením v pruhu š. do 3 m, po zhutnení hr. 80 mm | m2 | 20.134 | [5 empty] | 4.2483
43 | 565171113.S | Podklad z asfaltového betónu AC 16 P s rozprestretím a zhutnením v pruhu š. do 3 m, po zhutnení hr. 120 mm | m2 | 74.356 | [5 empty] | 23.5322
44 | 566902113.S | Vyspravenie podkladu po prekopoch inžinierskych sietí plochy štrkopieskom, po zhutnení hr. 200 mm | m2 | 3.564 | [5 empty] | 1.4427
45 | 566902114.S | Vyspravenie podkladu po prekopoch inžinierskych sietí plochy štrkopieskom, po zhutnení hr. 250 mm | m2 | 69.262 | [5 empty] | 35.0466
46 | 566902152.S | Vyspravenie podkladu po prekopoch inžinierskych sietí plochy asfaltovým betónom ACP, po zhutnení hr. 150 mm | m2 | 43.133 | [5 empty] | 17.0638
47 | 566902163.S | Vyspravenie podkladu po prekopoch inžinierskych sietí plochy podkladovým betónom PB I tr. C 20/25 hr. 200 mm | m2 | 2.376 | [5 empty] | 1.0811
48 | 567122114.S | Podklad z kameniva stmeleného cementom s rozprestretím a zhutnením, CBGM C 8/10 (C 6/8), po zhutnení hr. 150 mm | m2 | 22.018 | [5 empty] | 7.9075
49 | 567133115.S | Podklad z kameniva stmeleného cementom s rozprestretím a zhutnením, CBGM C 5/6, po zhutnení hr. 200 mm | m2 | 20.134 | [5 empty] | 9.4867
50 | 572953111.S | Vyspravenie krytu vozovky po prekopoch inžinierskych sietí asfaltovým betónom AC hr. od 30 do 50 mm | m2 | 170.65 | [5 empty] | 22.1265
51 | 573111111.S | Postrek asfaltový infiltračný s posypom kamenivom z asfaltu cestného v množstve 0,60 kg/m2 | m2 | 165.898 | [5 empty] | 0.93069
52 | 573111112.S | Postrek asfaltový infiltračný s posypom kamenivom z asfaltu cestného v množstve 1,00 kg/m2 | m2 | 20.134 | [5 empty] | 0.12101
53 | 573211111.S | Postrek asfaltový spojovací bez posypu kamenivom z asfaltu cestného v množstve 0,70 kg/m2 | m2 | 671.194 | [5 empty] | 0.47655
54 | 577144211.S | Asfaltový betón vrstva obrusná AC 11 O v pruhu š. do 3 m z nemodifik. asfaltu tr. I, po zhutnení hr. 50 mm | m2 | 336.098 | [5 empty] | 43.5785
55 | 577154211.S | Asfaltový betón vrstva obrusná AC 11 O v pruhu š. do 3 m z nemodifik. asfaltu tr. I, po zhutnení hr. 60 mm | m2 | 85.958 | [5 empty] | 13.3742
56 | 577164331.S | Asfaltový betón vrstva obrusná alebo ložná AC 16 v pruhu š. do 3 m z nemodifik. asfaltu tr. II, po zhutnení hr. 70 mm | m2 | 74.356 | [5 empty] | 13.4971
57 | 577174411.S | Asfaltový betón vrstva ložná AC 22 L v pruhu š. do 3 m z nemodifik. asfaltu tr. I, po zhutnení hr. 80 mm | m2 | 74.356 | [5 empty] | 15.4259
58 | 111640002500.S | Asfaltová páska tesniac, š. 40 mm, polymérom modifikovaná na praskliny | m | 96 | [5 empty] | 0.02688
59 | 596211002.S | Položenie dlažby po prekopoch, dlaždice betonové zámkové do lôžka z kameniva ťaženého | m2 | 22 | [5 empty] | 1.8535
60 | 592460008700 | Dlažba betónová Low value PREMAC HAKA 8P polovička škárová, rozmer 165x100x80 mm, sivá (20%) | m2 | 4.5 | [5 empty] | 0.828
Spotreba 71,43 ks/m2
|  | 4,45544554455446 * 1,01 |  | 4.5
| 8 | Rúrové vedenie | [7 empty] | 81.4228
61 | 871326004 | Montáž kanalizačného PVC-U potrubia hladkého viacvrstvového DN 160 | m | 59 | [5 empty] | 0.00059
62 | 286110002700.S | Rúra PVC-U hladký, kanalizačný, gravitačný systém Dxr 160x4,7 mm dĺ. 6 m, SN8 - plnostenná | ks | 10 | [5 empty] | 0.2153
63 | 871376010 | Montáž kanalizačného PVC-U potrubia hladkého viacvrstvového DN 300 | m | 419 | [5 empty] | 0.00838
64 | 286110001000.S | Rúra PVC-U hladký, kanalizačný, gravitačný systém Dxr 315x9,2 mm, dĺ. 5m, SN8 - napenená (viacvrstvová) | ks | 84 | [5 empty] | 4.7006
65 | 286510011100.S | Zátka PVC-U vnútorná do hrdla DN 160 pre hladký, kanalizačný, gravitačný systém | ks | 5 | [5 empty] | 0.00195
66 | 286510011900.S | Zátka PVC-U vonkajšia na hladký koniec DN 160 pre hladký, kanalizačný, gravitačný systém | ks | 6 | [5 empty] | 0.00162
67 | 877326004 | Montáž kanalizačného PVC-U kolena DN 160 | ks | 11 | [5 empty] | 0.00055
68 | 286510004400 | Koleno PVC-U, DN 160x45° hladká pre gravitačnú kanalizáciu KG potrubia, WAVIN | ks | 11 | [5 empty] | 0.00792
69 | 877326100 | Montáž kanalizačnej PVC-U presuvky DN 160 | ks | 3 | [5 empty] | 0.00015
70 | 286510009800.S | Presuvka PVC-U, DN 160 pre hladký, kanalizačný, gravitačný systém | ks | 3 | [5 empty] | 0.00171
71 | 877376034 | Montáž kanalizačnej PVC-U odbočky DN 300/150 | ks | 12 | [5 empty] | 0.0012
72 | 286510014800 | Odbočka 45° PVC-U, DN 315/160 hladká pre gravitačnú kanalizáciu KG potrubia, WAVIN | ks | 12 | [5 empty] | 0.07068
73 | 877376106 | Montáž kanalizačnej PVC-U presuvky DN 300 | ks | 4 | [5 empty] | 0.0004
74 | 286510010000 | Presuvka PVC-U, DN 315 hladká pre gravitačnú kanalizáciu KG potrubia, WAVIN | ks | 4 | [5 empty] | 0.00876
75 | 892311000 | Skúška tesnosti kanalizácie D 150 | m | 56 | [5 empty] | 0
76 | 892371000 | Skúška tesnosti kanalizácie D 300 | m | 419 | [5 empty] | 0
77 | 894421111 | Zriadenie šachiet prefabrikovaných do 4t | ks | 15 | [5 empty] | 0.0495
78 | 592240003500 | Dno výšky 600 mm priame TBZ-Q.1 100/60 V max 40 pre kanalizačnú šachtu DN 1000, rozmer 1000/600x400 mm | ks | 15 | [5 empty] | 24
Orientačná cena šachtového dna je stanovená pre betónovú kynetu vrátane stupadla bez šachtových prechodiek a elastomerového tesnenia EMT. Celková cena je závislá na prevedení kynety a cene požadovaných šachtových prechodiek.
79 | 592240003300 | Skruž výšky 1000 mm TBS-Q.1 100/100/12 pre kanalizačnú šachtu DN 1000 TYP Q.1, hr. steny 120 mm, rozmer 1000x1000x120 mm | ks | 13 | [5 empty] | 13
80 | 592240003100 | Skruž výšky 500 mm TBS-Q.1 100/50/12 pre kanalizačnú šachtu DN 1000 TYP Q.1, hr. steny 120 mm, rozmer 1000x500x120 mm | ks | 4 | [5 empty] | 2
81 | 592240002900 | Skruž výšky 250 mm TBS-Q.1 100/25/12 pre kanalizačnú šachtu DN 1000 TYP Q.1, hr. steny 120 mm, rozmer 1000x250x120 mm | ks | 8 | [5 empty] | 2
82 | 592240002800 | Kónus TBR-Q.1 100-63/58/12 KPS pre kanalizačnú šachtu DN 1000 TYP Q.1, hr. steny 120 mm, rozmer 1000x625x580 mm | ks | 58 | [5 empty] | 33.93
KPS – kapsové plastové stupadlo
83 | 286510010700.S | Prechodka šachtová PVC-U, DN 315 pre hladký, kanalizačný, gravitačný systém | ks | 30 | [5 empty] | 0.033
84 | 552410002300.S | Poklop liatinový D400 priemer 600 mm | ks | 15 | [5 empty] | 1.296
85 | 899103111 | Osadenie poklopu liatinového a oceľového vrátane rámu hmotn. nad 100 do 150 kg | ks | 15 | [5 empty] | 0.0945
| 9 | Ostatné konštrukcie a práce-búranie | [7 empty] | 4.6651
86 | 915711212.S | Vodorovné dopravné značenie striekané farbou deliacich čiar súvislých šírky 125 mm biela retroreflexná | m | 69.696 | [5 empty] | 0.0076666
87 | 915711412.S | Vodorovné dopravné značenie striekané farbou vodiacich čiar súvislých šírky 250 mm biela retroreflexná | m | 69.696 | [5 empty] | 0.015333
88 | 915791111.S | Predznačenie pre značenie striekané farbou z náterových hmôt deliace čiary, vodiace prúžky | m | 139.392 | [5 empty] | 0
89 | 917862111.S | Osadenie chodník. obrubníka betónového stojatého do lôžka z betónu prosteho tr. C 12/15 s bočnou oporou | m | 18 | [5 empty] | 2.2651
90 | 592170001000.S | Obrubník cestný, lxšxv 1000x150x260 mm (20%) | ks | 4 | [5 empty] | 0.34
|  | 3,96039603960396 * 1,01 |  | 4
91 | 919720121.S | Geomreža pre vystuženie asfaltových vrstiev komunikácií zo sklenných vlákien, pozdĺžna pevnosť v ťahu do 50 kN/m | m2 | 145.5 | [5 empty] | 1.9643
92 | 693210003300.S | Geomreža sklovláknitá, pevnosť v ťahu 50 kN/m, výstužná do asfaltových vrstiev vozoviek | m2 | 145.5 | [5 empty] | 0.07275
|  | 126,521739130435 * 1,15 |  | 145.5
93 | 919735111.S | Rezanie existujúceho asfaltového krytu alebo podkladu hĺbky do 50 mm | m | 377.5 | [5 empty] | 0
94 | 919735113.S | Rezanie existujúceho asfaltového krytu alebo podkladu hĺbky nad 100 do 150 mm | m | 97.5 | [5 empty] | 0
95 | 979024441.S | Očistenie vybúraných obrubníkov, krajníkov, dosiek alebo panelov z akéhokoľvek lôžka | m | 14 | [5 empty] | 0
96 | 979071121.S | Očistenie vybúraných dlažbových kociek drobných, s pôvodným vyplnením škár kamenivom ťaženým | m2 | 17.614 | [5 empty] | 0
97 | 979081111.S | Odvoz sutiny a vybúraných hmôt na skládku do 1 km | t | 173.086 | [5 empty] | 0
98 | 979081121.S | Odvoz sutiny a vybúraných hmôt na skládku za každý ďalší 1 km | t | 865.43 | [5 empty] | 0
99 | 979089612.S | Poplatok za skladovanie - iné odpady zo stavieb a demolácií (17 09), ostatné | t | 173.086 | [5 empty] | 0
| 99 | Presun hmôt HSV | [7 empty] | 0
100 | 998276101 | Presun hmôt pre rúrové vedenie hĺbené z rúr z plast., hmôt alebo sklolamin. v otvorenom výkope | t | 1325.412 | [5 empty] | 0
| M | Práce a dodávky M | [7 empty] | 0
| 22-M | Montáže oznam. a zabezp. zariadení | [7 empty] | 0
101 | 220261661 | Vyznačenie trasy podľa plánu | m | 419 | [5 empty] | 0
| VRN | Vedľajšie rozpočtové náklady | [7 empty] | 0
102 | 000300031.S | Geodetické práce - vykonávané po výstavbe zameranie skutočného vyhotovenia stavby | km | 0.419 | [5 empty] | 0
103 | 000400021.S | Projektové práce - stavebná časť (stavebné objekty vrátane ich technického vybavenia). náklady na vypracovanie realizačnej dokumentácie | km | 0.419 | [5 empty] | 0
104 | 000400023.S | Projektové práce - stavebná časť (stavebné objekty vrátane ich technického vybavenia). náklady na záverečné technické a ekonomické hodnotenie | km | 0.419 | [5 empty] | 0
|  | Celkom | [7 empty] | 1325.4115