## Rekapitulácia stavby
Export Komplet | [27 empty] | 2.0 | [5 empty] | False | False | {9f211750-a479-47c8-9c19-884ac01029ab}
[19 empty] | >> skryté stĺpce << | [13 empty] | 0,001 | 20
[33 empty] | 0,001 | 20
|  | REKAPITULÁCIA STAVBY | [17 empty] | v --- nižšie sa nachádzajú doplnkové a pomocné údaje k zostavám --- v | [11 empty] | Návod na vyplnenie | 0,001
|  | Kód: | [29 empty] | Meniť je možné iba bunky so žltým podfarbením! 1) na prvom liste Rekapitulácie stavby vyplňte v zostave a) Rekapitulácia stavby - údaje o Zhotoviteľovi (prenesú sa do ostatných zostáv aj v iných listoch) b) Rekapitulácia objektov stavby - potrebné Ostatné náklady 2) na vybraných listoch vyplňte v zostave a) Krycí list - údaje o Zhotoviteľovi, pokiaľ sa líšia od údajov o Zhotoviteľovi na Rekapitulácii stavby (údaje se prenesú do ostatných zostav v danom liste) b) Rekapitulácia rozpočtu - potrebné Ostatné náklady c) Celkové náklady za stavbu - ceny na položkách - množstvo, pokiaľ má žlté podfarbenie - a v prípade potreby poznámku (tá je v skrytom stĺpci) | 0,001
|  | Stavba: |  |  |  | Jasle Behynce | [26 empty] | 0,001
|  | JKSO: | [12 empty] | KS: | [17 empty] | 0,001
|  | Miesto: | [12 empty] | Dátum: | [17 empty] | 0,001
0,001
|  | Objednávateľ: | [12 empty] | IČO: | [17 empty] | 0,001
[15 empty] | IČ DPH: | [17 empty] | 0,001
0,001
|  | Zhotoviteľ: | [12 empty] | IČO: | [17 empty] | 0,001
[15 empty] | IČ DPH: |  | Vyplň údaj | [15 empty] | 0,001
False
|  | Projektant: | [12 empty] | IČO: | [17 empty] | False
[15 empty] | IČ DPH: | [17 empty] | True
0,01
|  | Spracovateľ: | [12 empty] | IČO: | [17 empty] | 0,01
[15 empty] | IČ DPH: | [17 empty] | True
Poznámka:
|  | Cena bez DPH | [12 empty] | 0
[7 empty] | Sadzba dane |  |  | Základ dane |  |  |  |  | Výška dane
|  | DPH | základná |  |  |  | 20% |  |  | 0 |  |  |  |  | 0
|  |  | znížená |  |  |  | 20% |  |  | 0 |  |  |  |  | 0
|  |  | zákl. prenesená |  |  |  | 20% |  |  | 0 |  |  |  |  | 0
|  |  | zníž. prenesená |  |  |  | 20% |  |  | 0 |  |  |  |  | 0
|  |  | nulová |  |  |  | 0% |  |  | 0 |  |  |  |  | 0
|  | Cena s DPH | [5 empty] | v |  |  | EUR |  |  |  | 0
|  | Projektant | [10 empty] | Spracovateľ
|  | Dátum a podpis: | [6 empty] | Pečiatka |  |  |  | Dátum a podpis: |  |  | Pečiatka
|  | Objednávateľ | [10 empty] | Zhotoviteľ
|  | Dátum a podpis: | [6 empty] | Pečiatka |  |  |  | Dátum a podpis: |  |  | Pečiatka
REKAPITULÁCIA OBJEKTOV STAVBY
Kód:
| Stavba: | [5 empty] | Jasle Behynce
| Miesto: | [12 empty] | Dátum:
| Objednávateľ: | [12 empty] | Projektant: | [5 empty] | Informatívne údaje z listov zákaziek
| Zhotoviteľ: | [5 empty] | 0 | [6 empty] | Spracovateľ:
| Kód |  |  | Popis | [7 empty] | Cena bez DPH [EUR] |  |  |  |  | Cena s DPH [EUR] | Typ |  | z toho Ostat. náklady [EUR] | DPH [EUR] | Normohodiny [h] | DPH základná [EUR] | DPH znížená [EUR] | DPH základná prenesená [EUR] | DPH znížená prenesená [EUR] | Základňa DPH základná | Základňa DPH znížená | Základňa DPH zákl. prenesená | Základňa DPH zníž. prenesená | Základňa DPH nulová
| Náklady z rozpočtov | [10 empty] | 0 |  |  |  |  | 0 |  |  | 0 | 0 | 0 | 0 | 0 | 0 | 0 | 0 | 0 | 0 | 0 | 0 |  | D | 0 | ###NOIMPORT### | IMPORT | {9f211750-a479-47c8-9c19-884ac01029ab} | {00000000-0000-0000-0000-000000000000}
/ |  | PL |  |  | Plynofikácia | [6 empty] | 0 |  |  |  |  | 0 | STA |  | 0 | 0 | 0 | 0 | 0 | 0 | 0 | 0 | 0 | 0 | 0 | 0 |  |  | 1 |  | IMPORT | {623cb1fe-3175-4ae5-80ee-e8be5bea2993} | {9f211750-a479-47c8-9c19-884ac01029ab} | 0
/ |  | UK |  |  | Vykurovanie | [6 empty] | 0 |  |  |  |  | 0 | STA |  | 0 | 0 | 0 | 0 | 0 | 0 | 0 | 0 | 0 | 0 | 0 | 0 |  |  | 1 |  | IMPORT | {d72e0c6d-0add-42cc-8f82-22842b581531} | {9f211750-a479-47c8-9c19-884ac01029ab} | 0
/ |  | ZTI |  |  | Zdravotechnická inštalácia | [6 empty] | 0 |  |  |  |  | 0 | STA |  | 0 | 0 | 0 | 0 | 0 | 0 | 0 | 0 | 0 | 0 | 0 | 0 |  |  | 1 |  | IMPORT | {08fdd8f0-63c8-4494-a104-719ba4df23ac} | {9f211750-a479-47c8-9c19-884ac01029ab} | 0

## PL - Plynofikácia
[9 empty] | >> skryté stĺpce << | [9 empty] | {623cb1fe-3175-4ae5-80ee-e8be5bea2993}
0
| KRYCÍ LIST ROZPOČTU | [8 empty] | v --- nižšie sa nachádzajú doplnkové a pomocné údaje k zostavám --- v | [8 empty] | False
Stavba:
Jasle Behynce
Objekt:
PL - Plynofikácia
| JKSO: |  |  |  |  | KS:
| Miesto: |  |  |  |  | Dátum:
| Objednávateľ: |  |  |  |  | IČO:
IČ DPH:
| Zhotoviteľ: |  |  |  |  | IČO:
IČ DPH:
| Projektant: |  |  |  |  | IČO:
IČ DPH:
| Spracovateľ: |  |  |  |  | IČO:
IČ DPH:
Poznámka:
| Cena bez DPH | [5 empty] | 0
|  |  | Základ dane |  |  | Sadzba dane | Výška dane
| DPH | základná | 0 |  |  | 20% | 0
|  | znížená | 0 |  |  | 20% | 0
|  | zákl. prenesená | 0 |  |  | 20% | 0
|  | zníž. prenesená | 0 |  |  | 20% | 0
|  | nulová | 0 |  |  | 0% | 0
| Cena s DPH |  |  | v | EUR |  | 0
| Projektant |  |  | Spracovateľ
| Dátum a podpis: |  | Pečiatka | Dátum a podpis: |  |  | Pečiatka
| Objednávateľ |  |  | Zhotoviteľ
| Dátum a podpis: |  | Pečiatka | Dátum a podpis: |  |  | Pečiatka
REKAPITULÁCIA ROZPOČTU
Stavba:
Jasle Behynce
Objekt:
PL - Plynofikácia
Miesto: | [5 empty] | Dátum:
Objednávateľ: | [5 empty] | Projektant:
Zhotoviteľ: | [5 empty] | Spracovateľ:
Kód dielu - Popis | [6 empty] | Cena celkom [EUR]
Náklady z rozpočtu | [6 empty] | 0 | [12 empty] | -1
| HSV - Práce a dodávky HSV | [5 empty] | 0
| 1 - Zemné práce | [5 empty] | 0
| 8 - Rúrové vedenie | [5 empty] | 0
| 99 - Presun hmôt HSV | [5 empty] | 0
| PSV - Práce a dodávky PSV | [5 empty] | 0
| 723 - Zdravotechnika - plynovod | [5 empty] | 0
| M - Práce a dodávky M | [5 empty] | 0
| 23-M - Montáže potrubia | [5 empty] | 0
| 46-M - Zemné práce pri extr.mont.prácach | [5 empty] | 0
| OST - Ostatné | [5 empty] | 0
ROZPOČET
Stavba:
Jasle Behynce
Objekt:
PL - Plynofikácia
Miesto: | [5 empty] | Dátum:
Objednávateľ: | [5 empty] | Projektant: | 0
Zhotoviteľ: | [5 empty] | Spracovateľ:
PČ | Typ | Kód | Popis | MJ | Množstvo | J.cena [EUR] | Cena celkom [EUR] | Cenová sústava |  |  | DPH | J. Nh [h] | Nh celkom [h] | J. hmotnosť [t] | Hmotnosť celkom [t] | J. suť [t] | Suť Celkom [t]
Náklady z rozpočtu | [6 empty] | 0 | [5 empty] | 0 |  | 5.546 |  | 0.091654 |  | D | -1 | [7 empty] | 0
| D | HSV | Práce a dodávky HSV |  |  |  | 0 | [5 empty] | 0 |  | 5.5215 |  | 0 | 1 | D | 0 | ROZPOCET | [6 empty] | 0
| D | 1 | Zemné práce |  |  |  | 0 | [5 empty] | 0 |  | 5.5077 |  | 0 | 1 | D | 1 | ROZPOCET | [6 empty] | 0
1 | K | 132201201 | Výkop ryhy šírky 600-2000mm horn.3 do 100m3 | m3 | 21.987 |  | 0 |  |  |  | znížená |  | 0 | 0 | 0 | 0 | 0 | 4 | K | 2 | ROZPOCET | 0 | 0 | 0 | 0 | 0 | 2 | 0 | 4 | 1011405770
2 | K | 132201209 | Príplatok k cenám za lepivosť pri hĺbení rýh š. nad 600 do 2 000 mm zapaž. i nezapažených, s urovnaním dna v hornine 3 | m3 | 21.987 |  | 0 |  |  |  | znížená |  | 0 | 0 | 0 | 0 | 0 | 4 | K | 2 | ROZPOCET | 0 | 0 | 0 | 0 | 0 | 2 | 0 | 4 | -219738935
3 | K | 162201101 | Vodorovné premiestnenie výkopku z horniny 1-4 do 20m | m3 | 21.987 |  | 0 | CS CENEKON 2016 02 |  |  | znížená |  | 0 | 0 | 0 | 0 | 0 | 4 | K | 2 | ROZPOCET | 0 | 0 | 0 | 0 | 0 | 2 | 0 | 4 | 1440047146
4 | K | 162501122 | Vodorovné premiestnenie výkopku po spevnenej ceste z horniny tr.1-4, nad 100 do 1000 m3 na vzdialenosť do 3000 m | m3 | 10.994 |  | 0 | CS CENEKON 2018 02 |  |  | znížená |  | 0 | 0 | 0 | 0 | 0 | 4 | K | 2 | ROZPOCET | 0 | 0 | 0 | 0 | 0 | 2 | 0 | 4 | 2016224439
5 | K | 162501123 | Vodorovné premiestnenie výkopku po spevnenej ceste z horniny tr.1-4, nad 100 do 1000 m3, príplatok k cene za každých ďalšich a začatých 1000 m | m3 | 10.994 |  | 0 | CS CENEKON 2018 02 |  |  | znížená |  | 0 | 0 | 0 | 0 | 0 | 4 | K | 2 | ROZPOCET | 0 | 0 | 0 | 0 | 0 | 2 | 0 | 4 | 649288651
6 | K | 166101101 | Prehodenie neuľahnutého výkopku z horniny 1 až 4 | m3 | 10.994 |  | 0 |  |  |  | znížená |  | 0 | 0 | 0 | 0 | 0 | 4 | K | 2 | ROZPOCET | 0 | 0 | 0 | 0 | 0 | 2 | 0 | 4 | -458182021
7 | K | 167101101 | Nakladanie neuľahnutého výkopku z hornín tr.1-4 do 100 m3 | m3 | 10.994 |  | 0 |  |  |  | znížená |  | 0 | 0 | 0 | 0 | 0 | 4 | K | 2 | ROZPOCET | 0 | 0 | 0 | 0 | 0 | 2 | 0 | 4 | 309420993
8 | K | 171201201 | Uloženie sypaniny na skládky do 100 m3 | m3 | 10.994 |  | 0 |  |  |  | znížená |  | 0 | 0 | 0 | 0 | 0 | 4 | K | 2 | ROZPOCET | 0 | 0 | 0 | 0 | 0 | 2 | 0 | 4 | 339033889
9 | K | 171209002 | Poplatok za skladovanie - zemina a kamenivo (17 05) ostatné | t | 16.491 |  | 0 |  |  |  | znížená |  | 0 | 0 | 0 | 0 | 0 | 4 | K | 2 | ROZPOCET | 0 | 0 | 0 | 0 | 0 | 2 | 0 | 4 | 891227476
10 | K | 174101001 | Zásyp sypaninou so zhutnením jám, šachiet, rýh, zárezov alebo okolo objektov do 100 m3 | m3 | 10.994 |  | 0 |  |  |  | znížená |  | 0 | 0 | 0 | 0 | 0 | 4 | K | 2 | ROZPOCET | 0 | 0 | 0 | 0 | 0 | 2 | 0 | 4 | 646941447
11 | K | 175101101 | Obsyp potrubia sypaninou z vhodných hornín 1 až 4 bez prehodenia sypaniny | m3 | 7.695 |  | 0 |  |  |  | znížená |  | 0 | 0 | 0 | 0 | 0 | 4 | K | 2 | ROZPOCET | 0 | 0 | 0 | 0 | 0 | 2 | 0 | 4 | 55986848
12 | K | 175101109 | Obsyp potrubia sypaninou z vhodných hornín 1 až 4. Príplatok k cene za prehodenie sypaniny | m3 | 7.695 |  | 0 |  |  |  | znížená |  | 0 | 0 | 0 | 0 | 0 | 4 | K | 2 | ROZPOCET | 0 | 0 | 0 | 0 | 0 | 2 | 0 | 4 | 107116585
13 | M | 5833743700 | Štrkopiesok 0-16 | m3 | 3.298 |  | 0 |  |  |  | znížená |  | 0 | 1.67 | 5.5077 | 0 | 0 | 8 | M | 2 | ROZPOCET | 0 | 0 | 0 | 0 | 0 | 2 | 0 | 4 | -230048421
| D | 8 | Rúrové vedenie |  |  |  | 0 | [5 empty] | 0 |  | 0.013875 |  | 0 | 1 | D | 1 | ROZPOCET | [6 empty] | 0
14 | K | 871178002 | Montáž plynového potrubia z dvojvsrtvového PE 100 SDR11 zváraných natupo D 32x3,0 mm | m | 37.9 |  | 0 | CS CENEKON 2018 01 |  |  | znížená |  | 0 | 0 | 0 | 0 | 0 | 4 | K | 2 | ROZPOCET | 0 | 0 | 0 | 0 | 0 | 2 | 0 | 4 | -1134199196
15 | M | 286130035900 | Rúra HDPE na plyn PE100 SDR11 32x3,0x100 m | m | 37.9 |  | 0 | CS CENEKON 2018 01 |  |  | znížená |  | 0 | 0.00028 | 0.010612 | 0 | 0 | 8 | M | 2 | ROZPOCET | 0 | 0 | 0 | 0 | 0 | 2 | 0 | 4 | -773836444
16 | K | 899721111 | Vyhľadávací vodič na potrubí DN do 150 mm | m | 36.645 |  | 0 |  |  |  | znížená |  | 0 | 8.904e-05 | 0.0032629 | 0 | 0 | 4 | K | 2 | ROZPOCET | 0 | 0 | 0 | 0 | 0 | 2 | 0 | 4 | 1540289258
| D | 99 | Presun hmôt HSV |  |  |  | 0 | [5 empty] | 0 |  | 0 |  | 0 | 1 | D | 1 | ROZPOCET | [6 empty] | 0
17 | K | 998276101 | Presun hmôt pre rúrové vedenie hĺbené z rúr z plast., hmôt alebo sklolamin. v otvorenom výkope | t | 0.015 |  | 0 |  |  |  | znížená |  | 0 | 0 | 0 | 0 | 0 | 4 | K | 2 | ROZPOCET | 0 | 0 | 0 | 0 | 0 | 2 | 0 | 4 | -459609202
| D | PSV | Práce a dodávky PSV |  |  |  | 0 | [5 empty] | 0 |  | 0.016755 |  | 0.091654 | 2 | D | 0 | ROZPOCET | [6 empty] | 0
| D | 723 | Zdravotechnika - plynovod |  |  |  | 0 | [5 empty] | 0 |  | 0.016755 |  | 0.091654 | 2 | D | 1 | ROZPOCET | [6 empty] | 0
18 | K | 723100153 | Potrubie plynové z plasthliníkových rúrok spájaných lisovaním D 32/3,0 mm | m | 2.835 |  | 0 | CS CENEKON 2019 01 |  |  | znížená |  | 0 | 0.00036 | 0.0010206 | 0 | 0 | 16 | K | 2 | ROZPOCET | 0 | 0 | 0 | 0 | 0 | 2 | 0 | 16 | -457034641
31 | K | 723120804 | Demontáž potrubia zvarovaného z oceľových rúrok závitových do DN 25 | m | 42.63 |  | 0 | CS CENEKON 2019 01 |  |  | znížená |  | 0 | 0.00011 | 0.0046893 | 0.00215 | 0.091654 | 16 | K | 2 | ROZPOCET | 0 | 0 | 0 | 0 | 0 | 2 | 0 | 16 | 1364408543
19 | K | 723150366 | Potrubie z oceľových rúrok hladkých čiernych, chránička D 44,5/2 | m | 0.5 |  | 0 |  |  |  | znížená |  | 0 | 0.0030108 | 0.0015054 | 0 | 0 | 16 | K | 2 | ROZPOCET | 0 | 0 | 0 | 0 | 0 | 2 | 0 | 16 | -1618109413
20 | K | 723230012 | Montáž guľového uzáveru priameho PN 5 G 1 FF s protipožiarnou armatúrou a 2x vnútorným závitom | ks | 1 |  | 0 | CS CENEKON 2019 01 |  |  | znížená |  | 0 | 0 | 0 | 0 | 0 | 16 | K | 2 | ROZPOCET | 0 | 0 | 0 | 0 | 0 | 2 | 0 | 16 | 2086507504
21 | M | 551340008900 | Guľový uzáver na plyn priamy 1"x1" FF, s protipožiarnou armatúrou Firebag, prevádzková poistka, niklovaná mosadz | ks | 1 |  | 0 | CS CENEKON 2019 01 |  |  | znížená |  | 0 | 0.00548 | 0.00548 | 0 | 0 | 32 | M | 2 | ROZPOCET | 0 | 0 | 0 | 0 | 0 | 2 | 0 | 16 | -1536503218
22 | K | 723230504 | Montáž nadprietokovej poistky plynu G 1/2 (DN 25) FM typ L prietok V 2,5 m3/h s vnútorným a vonkajším závitom | ks | 1 |  | 0 | CS CENEKON 2019 01 |  |  | znížená |  | 0 | 0 | 0 | 0 | 0 | 16 | K | 2 | ROZPOCET | 0 | 0 | 0 | 0 | 0 | 2 | 0 | 16 | -986377666
23 | M | 551390003200 | Bezpečnostná nadprietoková poistka GST typ L-FM, 1", 2,5 m3/h, prívod F, vývod M, nerezová oceľ | ks | 1 |  | 0 | CS CENEKON 2019 01 |  |  | znížená |  | 0 | 0.00363 | 0.00363 | 0 | 0 | 32 | M | 2 | ROZPOCET | 0 | 0 | 0 | 0 | 0 | 2 | 0 | 16 | -1887415299
24 | K | 723239103 | Montáž armatúry závitovej s dvoma závitmi, kohútik priamy G 3/4" | ks | 1 |  | 0 |  |  |  | znížená |  | 0 | 3e-05 | 3e-05 | 0 | 0 | 16 | K | 2 | ROZPOCET | 0 | 0 | 0 | 0 | 0 | 2 | 0 | 16 | 1544108205
25 | M | 551340001400 | Guľový kohút na plyn 3/4" FF, páka | ks | 1 |  | 0 | CS CENEKON 2018 01 |  |  | znížená |  | 0 | 0.0004 | 0.0004 | 0 | 0 | 32 | M | 2 | ROZPOCET | 0 | 0 | 0 | 0 | 0 | 2 | 0 | 16 | 1905116244
26 | K | 998723201 | Presun hmôt pre vnútorný plynovod v objektoch výšky do 6 m | % |  |  | 0 |  |  |  | znížená |  | 0 | 0 | 0 | 0 | 0 | 16 | K | 2 | ROZPOCET | 0 | 0 | 0 | 0 | 0 | 2 | 0 | 16 | -1392870372
| D | M | Práce a dodávky M |  |  |  | 0 | [5 empty] | 0 |  | 0.0076955 |  | 0 | 3 | D | 0 | ROZPOCET | [6 empty] | 0
| D | 23-M | Montáže potrubia |  |  |  | 0 | [5 empty] | 0 |  | 0 |  | 0 | 3 | D | 1 | ROZPOCET | [6 empty] | 0
27 | K | 230230016 | Hlavná tlaková skúška vzduchom 0, 6 MPa - STN 38 6413 do DN 50 | m | 42.63 |  | 0 |  |  |  | znížená |  | 0 | 0 | 0 | 0 | 0 | 64 | K | 2 | ROZPOCET | 0 | 0 | 0 | 0 | 0 | 2 | 0 | 64 | -235602340
| D | 46-M | Zemné práce pri extr.mont.prácach |  |  |  | 0 | [5 empty] | 0 |  | 0.0076955 |  | 0 | 3 | D | 1 | ROZPOCET | [6 empty] | 0
28 | K | 460490012 | Rozvinutie a uloženie výstražnej fólie z PVC do ryhy, šírka 33 cm | m | 36.645 |  | 0 |  |  |  | znížená |  | 0 | 0 | 0 | 0 | 0 | 64 | K | 2 | ROZPOCET | 0 | 0 | 0 | 0 | 0 | 2 | 0 | 64 | -1077779752
29 | M | 2830002000 | Fólia v m - plyn | m | 36.645 |  | 0 |  |  |  | znížená |  | 0 | 0.00021 | 0.0076955 | 0 | 0 | 256 | M | 2 | ROZPOCET | 0 | 0 | 0 | 0 | 0 | 2 | 0 | 64 | 1606387104
| D | OST | Ostatné |  |  |  | 0 | [5 empty] | 0 |  | 0 |  | 0 | 4 | D | 0 | ROZPOCET | [6 empty] | 0
30 | K | HZS0001111 | Revízia plynu a uvedenie do prevádzky | kpl | 1 |  | 0 |  |  |  | znížená |  | 0 | 0 | 0 | 0 | 0 | 262144 | K | 1 | ROZPOCET | 0 | 0 | 0 | 0 | 0 | 2 | 0 | 262144 | 379665920

## UK - Vykurovanie
[9 empty] | >> skryté stĺpce << | [9 empty] | {d72e0c6d-0add-42cc-8f82-22842b581531}
0
| KRYCÍ LIST ROZPOČTU | [8 empty] | v --- nižšie sa nachádzajú doplnkové a pomocné údaje k zostavám --- v | [8 empty] | False
Stavba:
Jasle Behynce
Objekt:
UK - Vykurovanie
| JKSO: |  |  |  |  | KS:
| Miesto: |  |  |  |  | Dátum:
| Objednávateľ: |  |  |  |  | IČO:
IČ DPH:
| Zhotoviteľ: |  |  |  |  | IČO:
IČ DPH:
| Projektant: |  |  |  |  | IČO:
IČ DPH:
| Spracovateľ: |  |  |  |  | IČO:
IČ DPH:
Poznámka:
| Cena bez DPH | [5 empty] | 0
|  |  | Základ dane |  |  | Sadzba dane | Výška dane
| DPH | základná | 0 |  |  | 20% | 0
|  | znížená | 0 |  |  | 20% | 0
|  | zákl. prenesená | 0 |  |  | 20% | 0
|  | zníž. prenesená | 0 |  |  | 20% | 0
|  | nulová | 0 |  |  | 0% | 0
| Cena s DPH |  |  | v | EUR |  | 0
| Projektant |  |  | Spracovateľ
| Dátum a podpis: |  | Pečiatka | Dátum a podpis: |  |  | Pečiatka
| Objednávateľ |  |  | Zhotoviteľ
| Dátum a podpis: |  | Pečiatka | Dátum a podpis: |  |  | Pečiatka
REKAPITULÁCIA ROZPOČTU
Stavba:
Jasle Behynce
Objekt:
UK - Vykurovanie
Miesto: | [5 empty] | Dátum:
Objednávateľ: | [5 empty] | Projektant: | 0
Zhotoviteľ: | [5 empty] | Spracovateľ:
Kód dielu - Popis | [6 empty] | Cena celkom [EUR]
Náklady z rozpočtu | [6 empty] | 0 | [12 empty] | -1
| HSV - Práce a dodávky HSV | [5 empty] | 0
| PSV - Práce a dodávky PSV | [5 empty] | 0
| 713 - Izolácie tepelné | [5 empty] | 0
| 731 - Ústredné kúrenie, kotolne | [5 empty] | 0
| 732 - Ústredné kúrenie, strojovne | [5 empty] | 0
| 733 - Ústredné kúrenie, rozvodné potrubie | [5 empty] | 0
| 734 - Ústredné kúrenie, armatúry. | [5 empty] | 0
| 735 - Ústredné kúrenie, vykurov. telesá | [5 empty] | 0
| HZS - Hodinové zúčtovacie sadzby | [5 empty] | 0
ROZPOČET
Stavba:
Jasle Behynce
Objekt:
UK - Vykurovanie
Miesto: | [5 empty] | Dátum:
Objednávateľ: | [5 empty] | Projektant:
Zhotoviteľ: | [5 empty] | Spracovateľ:
PČ | Typ | Kód | Popis | MJ | Množstvo | J.cena [EUR] | Cena celkom [EUR] | Cenová sústava |  |  | DPH | J. Nh [h] | Nh celkom [h] | J. hmotnosť [t] | Hmotnosť celkom [t] | J. suť [t] | Suť Celkom [t]
Náklady z rozpočtu | [6 empty] | 0 | [5 empty] | 0 |  | 0.94996 |  | 5.265 |  | D | -1 | [7 empty] | 0
| D | HSV | Práce a dodávky HSV |  |  |  | 0 | [5 empty] | 0 |  | 0 |  | 0 | 1 | D | 0 | ROZPOCET | [6 empty] | 0
1 | K | 979011111 | Zvislá doprava demontovaných hmôt za prvé podlažie nad alebo pod základným podlažím | t | 5.265 |  | 0 |  |  |  | znížená |  | 0 | 0 | 0 | 0 | 0 | 4 | K | 1 | ROZPOCET | 0 | 0 | 0 | 0 | 0 | 2 | 0 | 4 | -143100088
2 | K | 979081111 | Odvoz demontovaných hmôt na skládku do 1 km | t | 5.265 |  | 0 |  |  |  | znížená |  | 0 | 0 | 0 | 0 | 0 | 4 | K | 1 | ROZPOCET | 0 | 0 | 0 | 0 | 0 | 2 | 0 | 4 | 769615028
3 | K | 979081121 | Odvoz demontovaných hmôt na skládku za každý ďalší 1 km | t | 5.265 |  | 0 |  |  |  | znížená |  | 0 | 0 | 0 | 0 | 0 | 4 | K | 1 | ROZPOCET | 0 | 0 | 0 | 0 | 0 | 2 | 0 | 4 | 1759174126
4 | K | 979087213 | Nakladanie na dopravné prostriedky pre vodorovnú dopravu demontovaných hmôt | t | 5.265 |  | 0 |  |  |  | znížená |  | 0 | 0 | 0 | 0 | 0 | 4 | K | 1 | ROZPOCET | 0 | 0 | 0 | 0 | 0 | 2 | 0 | 4 | -1531859039
5 | K | 979089612 | Poplatok za skladovanie - iné odpady zo stavieb a demolácií (17 09), ostatné | t | 5.265 |  | 0 |  |  |  | znížená |  | 0 | 0 | 0 | 0 | 0 | 4 | K | 1 | ROZPOCET | 0 | 0 | 0 | 0 | 0 | 2 | 0 | 4 | -1975950554
6 | K | 979093111 | Uloženie odpadu na skládku s hrubým urovnaním bez zhutnenia | t | 5.265 |  | 0 |  |  |  | znížená |  | 0 | 0 | 0 | 0 | 0 | 4 | K | 1 | ROZPOCET | 0 | 0 | 0 | 0 | 0 | 2 | 0 | 4 | 1097382492
| D | PSV | Práce a dodávky PSV |  |  |  | 0 | [5 empty] | 0 |  | 0.94996 |  | 5.265 | 1 | D | 0 | ROZPOCET | [6 empty] | 0
| D | 713 | Izolácie tepelné |  |  |  | 0 | [5 empty] | 0 |  | 0.02789 |  | 0 | 1 | D | 1 | ROZPOCET | [6 empty] | 0
7 | K | 713482121 | Montáž trubíc z PE, hr.15-20 mm,vnút.priemer do 38 | m | 113.55 |  | 0 |  |  |  | znížená |  | 0 | 2e-05 | 0.002271 | 0 | 0 | 16 | K | 2 | ROZPOCET | 0 | 0 | 0 | 0 | 0 | 2 | 0 | 16 | 398413717
8 | M | 2837741529 | Tubolit DG 18 x 20 izolácia-trubica | m | 93.455 |  | 0 |  |  |  | znížená |  | 0 | 0.00014 | 0.013084 | 0 | 0 | 32 | M | 2 | ROZPOCET | 0 | 0 | 0 | 0 | 0 | 2 | 0 | 16 | 2012053188
9 | M | 2837741542 | Tubolit DG 22 x 20 izolácia-trubica | m | 27.605 |  | 0 |  |  |  | znížená |  | 0 | 1e-05 | 0.00027605 | 0 | 0 | 32 | M | 2 | ROZPOCET | 0 | 0 | 0 | 0 | 0 | 2 | 0 | 16 | 2030042217
10 | K | 713482131 | Montáž trubíc z PE, hr.30 mm,vnút.priemer do 38 mm | m | 73.437 |  | 0 |  |  |  | znížená |  | 0 | 3.3e-05 | 0.0024234 | 0 | 0 | 16 | K | 2 | ROZPOCET | 0 | 0 | 0 | 0 | 0 | 2 | 0 | 16 | 161405242
11 | M | 2837741558 | Tubolit DG 28 x 30 izolácia-trubica | m | 56.902 |  | 0 |  |  |  | znížená |  | 0 | 6e-05 | 0.0034141 | 0 | 0 | 32 | M | 2 | ROZPOCET | 0 | 0 | 0 | 0 | 0 | 2 | 0 | 16 | -1515904959
12 | M | 2837741571 | Tubolit DG 35 x 30 izolácia-trubica | m | 18.004 |  | 0 | CS CENEKON 2017 01 |  |  | znížená |  | 0 | 4e-05 | 0.00072016 | 0 | 0 | 32 | M | 2 | ROZPOCET | 0 | 0 | 0 | 0 | 0 | 2 | 0 | 16 | 1850088531
13 | K | 713482132 | Montáž trubíc z PE, hr.30 mm,vnút.priemer 39-70 mm | m | 26.324 |  | 0 | CS CENEKON 2017 01 |  |  | znížená |  | 0 | 3.3e-05 | 0.00086869 | 0 | 0 | 16 | K | 2 | ROZPOCET | 0 | 0 | 0 | 0 | 0 | 2 | 0 | 16 | 193088278
14 | M | 2837741583 | Tubolit DG 42 x 30 izolácia-trubica | m | 26.85 |  | 0 | CS CENEKON 2017 01 |  |  | znížená |  | 0 | 0.00018 | 0.004833 | 0 | 0 | 32 | M | 2 | ROZPOCET | 0 | 0 | 0 | 0 | 0 | 2 | 0 | 16 | -1170318602
15 | K | 998713201 | Presun hmôt pre izolácie tepelné v objektoch výšky do 6 m | % |  |  | 0 | CS CENEKON 2019 01 |  |  | znížená |  | 0 | 0 | 0 | 0 | 0 | 4 | K | 2 | ROZPOCET | 0 | 0 | 0 | 0 | 0 | 2 | 0 | 4 | -136619380
| D | 731 | Ústredné kúrenie, kotolne |  |  |  | 0 | [5 empty] | 0 |  | 0.21203 |  | 1.25 | 2 | D | 1 | ROZPOCET | [6 empty] | 0
16 | K | 731100801 | Demontáž zariadení kotolne | kpl | 1 |  | 0 | CS CENEKON 2017 02 |  |  | znížená |  | 0 | 8e-05 | 8e-05 | 1.25 | 1.25 | 16 | K | 2 | ROZPOCET | 0 | 0 | 0 | 0 | 0 | 2 | 0 | 16 | -30432636
17 | K | 731261090 | Montáž plynového kotla nástenného kondenzačného vykurovacieho so zásobníkom objem 200 l | ks | 1 |  | 0 | CS CENEKON 2019 01 |  |  | znížená |  | 0 | 0 | 0 | 0 | 0 | 16 | K | 2 | ROZPOCET | 0 | 0 | 0 | 0 | 0 | 2 | 0 | 16 | 1246624946
18 | M | 484120012100 | Kotol plynový kondenzačný kombinový VITODENS 200-W,výkon 2,4 - 24,1 kW | ks | 1 |  | 0 | CS CENEKON 2019 01 |  |  | znížená |  | 0 | 0.046 | 0.046 | 0 | 0 | 32 | M | 2 | ROZPOCET | 0 | 0 | 0 | 0 | 0 | 2 | 0 | 16 | -148894853
19 | K | 731361101 | Systémový odvod spalín VITODENS 24kW | súb. | 1 |  | 0 | CS CENEKON 2019 01 |  |  | znížená |  | 0 | 0.06895 | 0.06895 | 0 | 0 | 16 | K | 2 | ROZPOCET | 0 | 0 | 0 | 0 | 0 | 2 | 0 | 16 | -931087562
20 | M | 7373228 | Revízny kus priamy 60/100 | ks | 1 |  | 0 |  |  |  | znížená |  | 0 | 0 | 0 | 0 | 0 | 32 | M | 2 | ROZPOCET | 0 | 0 | 0 | 0 | 0 | 2 | 0 | 16 | 763505587
21 | M | 7373212 | Rúra - 2m, 60/100 | ks | 2 |  | 0 |  |  |  | znížená |  | 0 | 0 | 0 | 0 | 0 | 32 | M | 2 | ROZPOCET | 0 | 0 | 0 | 0 | 0 | 2 | 0 | 16 | -990639351
22 | K | 732219210 | Montáž zásobníkového ohrievača vody pre ohrev pitnej vody v spojení s kotlami objem 160-200 l | ks | 1 |  | 0 | CS CENEKON 2019 01 |  |  | znížená |  | 0 | 0 | 0 | 0 | 0 | 16 | K | 2 | ROZPOCET | 0 | 0 | 0 | 0 | 0 | 2 | 0 | 16 | -787823088
23 | M | 484380001600 | Ohrievač zásobníkový Vitocell 100-W/100-V, typ CVA na ohrev pitnej vody v spojení s nástennými kotlami a diaľkovým ohrevom, objem 200 l, biela | ks | 1 |  | 0 | CS CENEKON 2019 01 |  |  | znížená |  | 0 | 0.097 | 0.097 | 0 | 0 | 32 | M | 2 | ROZPOCET | 0 | 0 | 0 | 0 | 0 | 2 | 0 | 16 | 1391234171
24 | M | Z008341 | Diaľkové ovládanie Vitotrol 200-A | ks | 1 |  | 0 |  |  |  | znížená |  | 0 | 0 | 0 | 0 | 0 | 32 | M | 2 | ROZPOCET | 0 | 0 | 0 | 0 | 0 | 2 | 0 | 16 | -898231154
25 | K | 998731101 | Presun hmôt pre kotolne umiestnené vo výške (hĺbke) do 6 m | % |  |  | 0 | CS CENEKON 2016 02 |  |  | znížená |  | 0 | 0 | 0 | 0 | 0 | 16 | K | 2 | ROZPOCET | 0 | 0 | 0 | 0 | 0 | 2 | 0 | 16 | 20142112
| D | 732 | Ústredné kúrenie, strojovne |  |  |  | 0 | [5 empty] | 0 |  | 0.0054 |  | 0 | 2 | D | 1 | ROZPOCET | [6 empty] | 0
26 | K | 732331030 | Montáž expanznej nádoby tlak 10 barov s membránou 8l | ks | 1 |  | 0 | CS CENEKON 2017 01 |  |  | znížená |  | 0 | 0 | 0 | 0 | 0 | 16 | K | 2 | ROZPOCET | 0 | 0 | 0 | 0 | 0 | 2 | 0 | 16 | -1272284979
27 | M | 4846760000 | Nádoba-expanzná typ DD pre studenú vodu, tlak 10 barov s vakom 8 l biela | ks | 1 |  | 0 | CS CENEKON 2017 01 |  |  | znížená |  | 0 | 0.0025 | 0.0025 | 0 | 0 | 32 | M | 2 | ROZPOCET | 0 | 0 | 0 | 0 | 0 | 2 | 0 | 16 | -1300560281
28 | K | 732331033 | Montáž expanznej nádoby tlak 6 barov s membránou 18 l | ks | 1 |  | 0 | CS CENEKON 2019 01 |  |  | znížená |  | 0 | 0 | 0 | 0 | 0 | 16 | K | 2 | ROZPOCET | 0 | 0 | 0 | 0 | 0 | 2 | 0 | 16 | -1027288455
29 | M | 484630006200 | Nádoba expanzná s membránou typ NG 18 l, D 280 mm, v 382 mm, pripojenie R 3/4", 6/1,5 bar, šedá | ks | 1 |  | 0 | CS CENEKON 2019 01 |  |  | znížená |  | 0 | 0.0029 | 0.0029 | 0 | 0 | 32 | M | 2 | ROZPOCET | 0 | 0 | 0 | 0 | 0 | 2 | 0 | 16 | 608809153
30 | K | 998732101 | Presun hmôt pre strojovne v objektoch výšky do 6 m | % |  |  | 0 | CS CENEKON 2017 01 |  |  | znížená |  | 0 | 0 | 0 | 0 | 0 | 16 | K | 2 | ROZPOCET | 0 | 0 | 0 | 0 | 0 | 2 | 0 | 16 | 2118494030
| D | 733 | Ústredné kúrenie, rozvodné potrubie |  |  |  | 0 | [5 empty] | 0 |  | 0.10007 |  | 0.672 | 2 | D | 1 | ROZPOCET | [6 empty] | 0
31 | K | 733110810 | Demontáž rozvodov vykurovania | m | 1 |  | 0 | CS CENEKON 2017 02 |  |  | znížená |  | 0 | 9e-05 | 9e-05 | 0.672 | 0.672 | 16 | K | 2 | ROZPOCET | 0 | 0 | 0 | 0 | 0 | 2 | 0 | 16 | 1926444600
32 | K | 733167031 | Rúrka univerzálna RAUTITAN flex DN 16,0x2,2 mm v tyčiach | m | 91.623 |  | 0 | CS CENEKON 2019 01 |  |  | znížená |  | 0 | 0.000228 | 0.02089 | 0 | 0 | 16 | K | 2 | ROZPOCET | 0 | 0 | 0 | 0 | 0 | 2 | 0 | 16 | 1615084571
33 | K | 733167032 | Rúrka univerzálna RAUTITAN flex DN 20,0x2,8 mm v tyčiach | m | 27.605 |  | 0 | CS CENEKON 2019 01 |  |  | znížená |  | 0 | 0.000306 | 0.0084471 | 0 | 0 | 16 | K | 2 | ROZPOCET | 0 | 0 | 0 | 0 | 0 | 2 | 0 | 16 | -1087459562
34 | K | 733167023 | Rúrka univerzálna RAUTITAN flex DN 25,0x3,5 mm v kotúčoch | m | 55.787 |  | 0 | CS CENEKON 2019 01 |  |  | znížená |  | 0 | 0.000489 | 0.02728 | 0 | 0 | 16 | K | 2 | ROZPOCET | 0 | 0 | 0 | 0 | 0 | 2 | 0 | 16 | -89057308
35 | K | 733167033 | Rúrka univerzálna RAUTITAN flex DN 32,0x4,4 mm v tyčiach | m | 17.651 |  | 0 | CS CENEKON 2019 01 |  |  | znížená |  | 0 | 0.0007408 | 0.013076 | 0 | 0 | 16 | K | 2 | ROZPOCET | 0 | 0 | 0 | 0 | 0 | 2 | 0 | 16 | 166620837
36 | K | 733167034 | Rúrka univerzálna RAUTITAN flex DN 40,0x5,5 mm v tyčiach | m | 26.324 |  | 0 | CS CENEKON 2019 01 |  |  | znížená |  | 0 | 0.0011505 | 0.030286 | 0 | 0 | 16 | K | 2 | ROZPOCET | 0 | 0 | 0 | 0 | 0 | 2 | 0 | 16 | -1616716999
37 | K | 733190107 | Tlaková skúška potrubia z oceľových rúrok závitových | m | 218.988 |  | 0 | CS CENEKON 2017 01 |  |  | znížená |  | 0 | 0 | 0 | 0 | 0 | 16 | K | 2 | ROZPOCET | 0 | 0 | 0 | 0 | 0 | 2 | 0 | 16 | 1476243755
38 | K | 998733101 | Presun hmôt pre rozvody potrubia v objektoch výšky do 6 m | t | 0.1 |  | 0 | CS CENEKON 2019 01 |  |  | znížená |  | 0 | 0 | 0 | 0 | 0 | 16 | K | 2 | ROZPOCET | 0 | 0 | 0 | 0 | 0 | 2 | 0 | 16 | -1997044863
| D | 734 | Ústredné kúrenie, armatúry. |  |  |  | 0 | [5 empty] | 0 |  | 0.030954 |  | 0 | 2 | D | 1 | ROZPOCET | [6 empty] | 0
39 | K | 734209101 | Montáž závitovej armatúry s 1 závitom do G 1/2 | ks | 2 |  | 0 | CS CENEKON 2016 02 |  |  | znížená |  | 0 | 3e-05 | 6e-05 | 0 | 0 | 16 | K | 2 | ROZPOCET | 0 | 0 | 0 | 0 | 0 | 2 | 0 | 16 | -2049353820
40 | M | 4849228570 | Automatický odvzdušňovací ventil, 1/2", PN 10 | ks | 2 |  | 0 | CS CENEKON 2016 02 |  |  | znížená |  | 0 | 5e-05 | 0.0001 | 0 | 0 | 32 | M | 2 | ROZPOCET | 0 | 0 | 0 | 0 | 0 | 2 | 0 | 16 | 171020880
41 | K | 734209114 | Montáž závitovej armatúry s 2 závitmi G 3/4 | ks | 1 |  | 0 | CS CENEKON 2016 02 |  |  | znížená |  | 0 | 2e-05 | 2e-05 | 0 | 0 | 16 | K | 2 | ROZPOCET | 0 | 0 | 0 | 0 | 0 | 2 | 0 | 16 | -764750765
42 | M | 551210044700 | Guľový ventil 3/4”, páčka červená-chróm | ks | 1 |  | 0 | CS CENEKON 2019 01 |  |  | znížená |  | 0 | 0.00029 | 0.00029 | 0 | 0 | 32 | M | 2 | ROZPOCET | 0 | 0 | 0 | 0 | 0 | 2 | 0 | 16 | -1250480887
43 | K | 734209115.1 | Montáž závitovej armatúry s 2 závitmi G 1 | ks | 13 |  | 0 | CS CENEKON 2017 01 |  |  | znížená |  | 0 | 2e-05 | 0.00026 | 0 | 0 | 16 | K | 2 | ROZPOCET | 0 | 0 | 0 | 0 | 0 | 2 | 0 | 16 | -1133921690
44 | M | 551210044800 | Guľový ventil 1”, páčka červená-chróm | ks | 6 |  | 0 | CS CENEKON 2018 01 |  |  | znížená |  | 0 | 0.00045 | 0.0027 | 0 | 0 | 32 | M | 2 | ROZPOCET | 0 | 0 | 0 | 0 | 0 | 2 | 0 | 16 | -991847655
45 | M | 422846111912 | Doplňovací ventil s manometrom a zábranou proti spätnému toku | ks | 1 |  | 0 |  |  |  | znížená |  | 0 | 0.00042 | 0.00042 | 0 | 0 | 32 | M | 2 | ROZPOCET | 0 | 0 | 0 | 0 | 0 | 2 | 0 | 16 | -115785734
46 | M | 558060 | Guľový kohút so zaistením 1" | ks | 1 |  | 0 |  |  |  | znížená |  | 0 | 0 | 0 | 0 | 0 | 32 | M | 2 | ROZPOCET | 0 | 0 | 0 | 0 | 0 | 2 | 0 | 16 | 1341612422
47 | K | 734209116 | Montáž závitovej armatúry s 2 závitmi G 5/4 | ks | 2 |  | 0 | CS CENEKON 2019 01 |  |  | znížená |  | 0 | 3e-05 | 6e-05 | 0 | 0 | 16 | K | 2 | ROZPOCET | 0 | 0 | 0 | 0 | 0 | 2 | 0 | 16 | -1215061946
48 | M | 551210044900 | Guľový ventil 5/4”, páčka červená-chróm | ks | 2 |  | 0 | CS CENEKON 2019 01 |  |  | znížená |  | 0 | 0.00064 | 0.00128 | 0 | 0 | 32 | M | 2 | ROZPOCET | 0 | 0 | 0 | 0 | 0 | 2 | 0 | 16 | -1572583879
49 | K | 734240015 | Montáž spätnej klapky závitovej G 5/4 | ks | 1 |  | 0 | CS CENEKON 2019 01 |  |  | znížená |  | 0 | 5.784e-05 | 5.784e-05 | 0 | 0 | 16 | K | 2 | ROZPOCET | 0 | 0 | 0 | 0 | 0 | 2 | 0 | 16 | 792533595
50 | M | 551190002900 | Spätná klapka Eura-Sprint, 5/4" FF, Kv 21,00, niklovaná mosadz | ks | 1 |  | 0 | CS CENEKON 2019 01 |  |  | znížená |  | 0 | 0.00235 | 0.00235 | 0 | 0 | 32 | M | 2 | ROZPOCET | 0 | 0 | 0 | 0 | 0 | 2 | 0 | 16 | -1953885235
51 | K | 734291112 | Ostané armatúry, kohútik plniaci a vypúšťací normy 13 7061, PN 1,0/100st. C G 3/8 | ks | 2 |  | 0 | CS CENEKON 2016 02 |  |  | znížená |  | 0 | 0.00039 | 0.00078 | 0 | 0 | 16 | K | 2 | ROZPOCET | 0 | 0 | 0 | 0 | 0 | 2 | 0 | 16 | 680515225
52 | K | 734291330 | Montáž filtra plynového DN20 | ks | 1 |  | 0 | CS CENEKON 2016 02 |  |  | znížená |  | 0 | 4e-05 | 4e-05 | 0 | 0 | 16 | K | 2 | ROZPOCET | 0 | 0 | 0 | 0 | 0 | 2 | 0 | 16 | -2130668770
53 | M | 5518200116 | Plynový filter DN 20 | ks | 1 |  | 0 | CS CENEKON 2016 02 |  |  | znížená |  | 0 | 0.00791 | 0.00791 | 0 | 0 | 32 | M | 2 | ROZPOCET | 0 | 0 | 0 | 0 | 0 | 2 | 0 | 16 | -1178202274
54 | K | 734291350 | Montáž filtra závitového G 1 1/4 | ks | 1 |  | 0 | CS CENEKON 2019 01 |  |  | znížená |  | 0 | 5.784e-05 | 5.784e-05 | 0 | 0 | 16 | K | 2 | ROZPOCET | 0 | 0 | 0 | 0 | 0 | 2 | 0 | 16 | 714980022
55 | M | 422010002400 | Filter závitový nerez, 5/4", dĺ. 105 mm, nerez oceľ ASTM A351 CF8M, nerez oceľ | ks | 1 |  | 0 | CS CENEKON 2019 01 |  |  | znížená |  | 0 | 0.01403 | 0.01403 | 0 | 0 | 32 | M | 2 | ROZPOCET | 0 | 0 | 0 | 0 | 0 | 2 | 0 | 16 | 415029284
56 | K | 734419111 | Montáž teplomera s ochranným púzdrom alebo s pevnou stonkou | ks | 2 |  | 0 |  |  |  | znížená |  | 0 | 0.0002694 | 0.0005388 | 0 | 0 | 16 | K | 2 | ROZPOCET | 0 | 0 | 0 | 0 | 0 | 2 | 0 | 16 | -1600678566
57 | M | 48491202351 | Teplomer | ks | 2 |  | 0 |  |  |  | znížená |  | 0 | 0 | 0 | 0 | 0 | 32 | M | 2 | ROZPOCET | 0 | 0 | 0 | 0 | 0 | 2 | 0 | 16 | -1131809721
58 | K | 7344241101 | Montáž tlakomera | ks | 2 |  | 0 |  |  |  | znížená |  | 0 | 0 | 0 | 0 | 0 | 16 | K | 2 | ROZPOCET | 0 | 0 | 0 | 0 | 0 | 2 | 0 | 16 | -101710260
59 | M | 48492103421 | Tlakomer | ks | 2 |  | 0 |  |  |  | znížená |  | 0 | 0 | 0 | 0 | 0 | 32 | M | 2 | ROZPOCET | 0 | 0 | 0 | 0 | 0 | 2 | 0 | 16 | 479746510
60 | K | 998734101 | Presun hmôt pre armatúry v objektoch výšky do 6 m | t | 0.031 |  | 0 | CS CENEKON 2019 01 |  |  | znížená |  | 0 | 0 | 0 | 0 | 0 | 16 | K | 2 | ROZPOCET | 0 | 0 | 0 | 0 | 0 | 2 | 0 | 16 | -353053359
| D | 735 | Ústredné kúrenie, vykurov. telesá |  |  |  | 0 | [5 empty] | 0 |  | 0.57361 |  | 3.343 | 2 | D | 1 | ROZPOCET | [6 empty] | 0
61 | K | 734209112 | Montáž závitovej armatúry s 2 závitmi do G 1/2 | ks | 19 |  | 0 |  |  |  | znížená |  | 0 | 2e-05 | 0.00038 | 0 | 0 | 16 | K | 2 | ROZPOCET | 0 | 0 | 0 | 0 | 0 | 2 | 0 | 16 | 1298015961
62 | M | 1346612 | Diel pripájací napr. HERZ 3000, Rp 1/2"x G 3/4" rohový, pre 2-rúrkové sústavy, obojstranné vypúšťanie a napúšťanie, uzatvárateľné, pripojenie vykurovacie telesa Rp 1/2" | ks | 19 |  | 0 |  |  |  | znížená |  | 0 | 0.00047 | 0.00893 | 0 | 0 | 32 | M | 2 | ROZPOCET | 0 | 0 | 0 | 0 | 0 | 2 | 0 | 16 | -840783683
63 | K | 734223208 | Montáž termostatickej hlavice kvapalinovej jednoduchej | súb. | 19 |  | 0 |  |  |  | znížená |  | 0 | 0 | 0 | 0 | 0 | 16 | K | 2 | ROZPOCET | 0 | 0 | 0 | 0 | 0 | 2 | 0 | 16 | 97583936
64 | M | 1920083 | Hlavica termostatická "H" "Design" "Mini" GS závit M 30 x 1,5, s kvapalinovým snímačom a polohou "0", s priamymi drážkami, nastaviteľná protimrazová ochrana pri cca 6°C, teplotný rozsah 6 - 30 °C | ks | 19 |  | 0 |  |  |  | znížená |  | 0 | 0.00011 | 0.00209 | 0 | 0 | 32 | M | 2 | ROZPOCET | 0 | 0 | 0 | 0 | 0 | 2 | 0 | 16 | -165815752
65 | M | DG47747201467 | Konzola pre radiátor - sada | ks | 19 |  | 0 |  |  |  | znížená |  | 0 | 0 | 0 | 0 | 0 | 32 | M | 2 | ROZPOCET | 0 | 0 | 0 | 0 | 0 | 2 | 0 | 16 | 1395438882
66 | K | 735151831 | Demontáž vykurovacích telies | kpl | 1 |  | 0 | CS CENEKON 2017 01 |  |  | znížená |  | 0 | 0.0001 | 0.0001 | 3.343 | 3.343 | 16 | K | 2 | ROZPOCET | 0 | 0 | 0 | 0 | 0 | 2 | 0 | 16 | 21729275
67 | K | 735154130 | Montáž vykurovacieho telesa panelového dvojradového výšky 500 mm/ dĺžky 400-600 mm | ks | 4 |  | 0 | CS CENEKON 2017 01 |  |  | znížená |  | 0 | 2.6e-05 | 0.000104 | 0 | 0 | 16 | K | 2 | ROZPOCET | 0 | 0 | 0 | 0 | 0 | 2 | 0 | 16 | 1759176132
68 | M | 484530019401 | Teleso vykurovacie doskové dvojradové oceľové RADIK VK 21, vxlxhĺ 500x500x100 mm, pripojenie pravé spodné, závit G 1/2" vnútorný | ks | 3 |  | 0 |  |  |  | znížená |  | 0 | 0.01958 | 0.05874 | 0 | 0 | 32 | M | 2 | ROZPOCET | 0 | 0 | 0 | 0 | 0 | 2 | 0 | 16 | 507776363
69 | M | 484530019501 | Teleso vykurovacie doskové dvojradové oceľové RADIK VK 21, vxlxhĺ 500x600x100 mm, pripojenie pravé spodné, závit G 1/2" vnútorný | ks | 1 |  | 0 |  |  |  | znížená |  | 0 | 0.01958 | 0.01958 | 0 | 0 | 32 | M | 2 | ROZPOCET | 0 | 0 | 0 | 0 | 0 | 2 | 0 | 16 | -875162638
70 | K | 735154131 | Montáž vykurovacieho telesa panelového dvojradového výšky 500 mm/ dĺžky 700-900 mm | ks | 7 |  | 0 | CS CENEKON 2017 01 |  |  | znížená |  | 0 | 2.6e-05 | 0.000182 | 0 | 0 | 16 | K | 2 | ROZPOCET | 0 | 0 | 0 | 0 | 0 | 2 | 0 | 16 | -738533372
71 | M | 484530019601 | Teleso vykurovacie doskové dvojradové oceľové RADIK VK 21, vxlxhĺ 500x700x100 mm, pripojenie pravé spodné, závit G 1/2" vnútorný | ks | 1 |  | 0 |  |  |  | znížená |  | 0 | 0.01958 | 0.01958 | 0 | 0 | 32 | M | 2 | ROZPOCET | 0 | 0 | 0 | 0 | 0 | 2 | 0 | 16 | -1950159447
72 | M | 484530019600 | Teleso vykurovacie doskové dvojradové oceľové RADIK VK 22, vxlxhĺ 500x700x100 mm, pripojenie pravé spodné, závit G 1/2" vnútorný | ks | 1 |  | 0 | CS CENEKON 2019 01 |  |  | znížená |  | 0 | 0.01958 | 0.01958 | 0 | 0 | 32 | M | 2 | ROZPOCET | 0 | 0 | 0 | 0 | 0 | 2 | 0 | 16 | 1809576800
73 | M | 484530019700 | Teleso vykurovacie doskové dvojradové oceľové RADIK VK 22, vxlxhĺ 500x800x100 mm, pripojenie pravé spodné, závit G 1/2" vnútorný | ks | 2 |  | 0 | CS CENEKON 2019 01 |  |  | znížená |  | 0 | 0.02214 | 0.04428 | 0 | 0 | 32 | M | 2 | ROZPOCET | 0 | 0 | 0 | 0 | 0 | 2 | 0 | 16 | -1539803168
74 | M | 484530019801 | Teleso vykurovacie doskové dvojradové oceľové RADIK VK 21, vxlxhĺ 500x900x100 mm, pripojenie pravé spodné, závit G 1/2" vnútorný | ks | 1 |  | 0 |  |  |  | znížená |  | 0 | 0.01958 | 0.01958 | 0 | 0 | 32 | M | 2 | ROZPOCET | 0 | 0 | 0 | 0 | 0 | 2 | 0 | 16 | -840884476
75 | M | 484530019800 | Teleso vykurovacie doskové dvojradové oceľové RADIK VK 22, vxlxhĺ 500x900x100 mm, pripojenie pravé spodné, závit G 1/2" vnútorný | ks | 2 |  | 0 | CS CENEKON 2019 01 |  |  | znížená |  | 0 | 0.02468 | 0.04936 | 0 | 0 | 32 | M | 2 | ROZPOCET | 0 | 0 | 0 | 0 | 0 | 2 | 0 | 16 | -541448457
76 | K | 735154132 | Montáž vykurovacieho telesa panelového dvojradového výšky 500 mm/ dĺžky 1000-1200 mm | ks | 1 |  | 0 | CS CENEKON 2017 01 |  |  | znížená |  | 0 | 2.6e-05 | 2.6e-05 | 0 | 0 | 16 | K | 2 | ROZPOCET | 0 | 0 | 0 | 0 | 0 | 2 | 0 | 16 | -349793872
77 | M | 484530020100 | Teleso vykurovacie doskové dvojradové oceľové RADIK VK 22, vxlxhĺ 500x1200x100 mm, pripojenie pravé spodné, závit G 1/2" vnútorný | ks | 1 |  | 0 | CS CENEKON 2019 01 |  |  | znížená |  | 0 | 0.03258 | 0.03258 | 0 | 0 | 32 | M | 2 | ROZPOCET | 0 | 0 | 0 | 0 | 0 | 2 | 0 | 16 | -249940131
78 | K | 735154133 | Montáž vykurovacieho telesa panelového dvojradového výšky 500 mm/ dĺžky 1400-1800 mm | ks | 7 |  | 0 | CS CENEKON 2019 01 |  |  | znížená |  | 0 | 2.6e-05 | 0.000182 | 0 | 0 | 16 | K | 2 | ROZPOCET | 0 | 0 | 0 | 0 | 0 | 2 | 0 | 16 | -607644625
79 | M | 484530020300 | Teleso vykurovacie doskové dvojradové oceľové RADIK VK 22, vxlxhĺ 500x1600x100 mm, pripojenie pravé spodné, závit G 1/2" vnútorný | ks | 7 |  | 0 | CS CENEKON 2019 01 |  |  | znížená |  | 0 | 0.04262 | 0.29834 | 0 | 0 | 32 | M | 2 | ROZPOCET | 0 | 0 | 0 | 0 | 0 | 2 | 0 | 16 | -1924663334
80 | K | 7358435000 | Zakrytovanie vykurovacích telies drevenou konštrukciou |  | 10 |  | 0 |  |  |  | znížená |  | 0 | 0 | 0 | 0 | 0 | 16 | K | 2 | ROZPOCET | 0 | 0 | 0 | 0 | 0 | 2 | 0 | 16 | 1511323677
81 | K | 998735201 | Presun hmôt pre vykurovacie telesá v objektoch výšky do 6 m | % |  |  | 0 | CS CENEKON 2019 01 |  |  | znížená |  | 0 | 0 | 0 | 0 | 0 | 16 | K | 2 | ROZPOCET | 0 | 0 | 0 | 0 | 0 | 2 | 0 | 16 | 1671732282
| D | HZS | Hodinové zúčtovacie sadzby |  |  |  | 0 | [5 empty] | 0 |  | 0 |  | 0 | 4 | D | 0 | ROZPOCET | [6 empty] | 0
82 | K | HZS000111 | Vykurovacia skúška | hod | 72 |  | 0 |  |  |  | znížená |  | 0 | 0 | 0 | 0 | 0 | 262144 | K | 1 | ROZPOCET | 0 | 0 | 0 | 0 | 0 | 2 | 0 | 262144 | -685608790
83 | K | HZS000112-2 | Zaškolenie prevádzky kotolne | hod | 4 |  | 0 |  |  |  | znížená |  | 0 | 0 | 0 | 0 | 0 | 262144 | K | 1 | ROZPOCET | 0 | 0 | 0 | 0 | 0 | 2 | 0 | 262144 | -214199229
84 | K | HZS000113-2 | Nastavenie vykurovacích telies | hod | 6 |  | 0 |  |  |  | znížená |  | 0 | 0 | 0 | 0 | 0 | 262144 | K | 1 | ROZPOCET | 0 | 0 | 0 | 0 | 0 | 2 | 0 | 262144 | 252648067

## ZTI - Zdravotechnická inš...
[9 empty] | >> skryté stĺpce << | [9 empty] | {08fdd8f0-63c8-4494-a104-719ba4df23ac}
0
| KRYCÍ LIST ROZPOČTU | [8 empty] | v --- nižšie sa nachádzajú doplnkové a pomocné údaje k zostavám --- v | [8 empty] | False
Stavba:
Jasle Behynce
Objekt:
ZTI - Zdravotechnická inštalácia
| JKSO: |  |  |  |  | KS:
| Miesto: |  |  |  |  | Dátum:
| Objednávateľ: |  |  |  |  | IČO:
IČ DPH:
| Zhotoviteľ: |  |  |  |  | IČO:
IČ DPH:
| Projektant: |  |  |  |  | IČO:
IČ DPH:
| Spracovateľ: |  |  |  |  | IČO:
IČ DPH:
Poznámka:
| Cena bez DPH | [5 empty] | 0
|  |  | Základ dane |  |  | Sadzba dane | Výška dane
| DPH | základná | 0 |  |  | 20% | 0
|  | znížená | 0 |  |  | 20% | 0
|  | zákl. prenesená | 0 |  |  | 20% | 0
|  | zníž. prenesená | 0 |  |  | 20% | 0
|  | nulová | 0 |  |  | 0% | 0
| Cena s DPH |  |  | v | EUR |  | 0
| Projektant |  |  | Spracovateľ
| Dátum a podpis: |  | Pečiatka | Dátum a podpis: |  |  | Pečiatka
| Objednávateľ |  |  | Zhotoviteľ
| Dátum a podpis: |  | Pečiatka | Dátum a podpis: |  |  | Pečiatka
REKAPITULÁCIA ROZPOČTU
Stavba:
Jasle Behynce
Objekt:
ZTI - Zdravotechnická inštalácia
Miesto: | [5 empty] | Dátum:
Objednávateľ: | [5 empty] | Projektant:
Zhotoviteľ: | [5 empty] | Spracovateľ:
Kód dielu - Popis | [6 empty] | Cena celkom [EUR]
Náklady z rozpočtu | [6 empty] | 0 | [12 empty] | -1
| HSV - Práce a dodávky HSV | [5 empty] | 0
| 1 - Zemné práce | [5 empty] | 0
| 3 - Zvislé a kompletné konštrukcie | [5 empty] | 0
| 8 - Rúrové vedenie | [5 empty] | 0
| 99 - Presun hmôt HSV | [5 empty] | 0
| PSV - Práce a dodávky PSV | [5 empty] | 0
| 713 - Izolácie tepelné | [5 empty] | 0
| 721 - Zdravotech. vnútorná kanalizácia | [5 empty] | 0
| 722 - Zdravotechnika - vnútorný vodovod | [5 empty] | 0
| 725 - Zdravotechnika - zariaď. predmety | [5 empty] | 0
| M - Práce a dodávky M | [5 empty] | 0
| 46-M - Zemné práce pri extr.mont.prácach | [5 empty] | 0
ROZPOČET
Stavba:
Jasle Behynce
Objekt:
ZTI - Zdravotechnická inštalácia
Miesto: | [5 empty] | Dátum:
Objednávateľ: | [5 empty] | Projektant:
Zhotoviteľ: | [5 empty] | Spracovateľ:
PČ | Typ | Kód | Popis | MJ | Množstvo | J.cena [EUR] | Cena celkom [EUR] | Cenová sústava |  |  | DPH | J. Nh [h] | Nh celkom [h] | J. hmotnosť [t] | Hmotnosť celkom [t] | J. suť [t] | Suť Celkom [t]
Náklady z rozpočtu | [6 empty] | 0 | [5 empty] | 0 |  | 9.5591 |  | 0 |  | D | -1 | [7 empty] | 0
| D | HSV | Práce a dodávky HSV |  |  |  | 0 | [5 empty] | 0 |  | 8.8621 |  | 0 | 1 | D | 0 | ROZPOCET | [6 empty] | 0
| D | 1 | Zemné práce |  |  |  | 0 | [5 empty] | 0 |  | 8.5955 |  | 0 | 1 | D | 1 | ROZPOCET | [6 empty] | 0
1 | K | 01 | Vytýčenie jestvujúcich podzemných vedení | kpl | 1 |  | 0 |  |  |  | znížená |  | 0 | 0 | 0 | 0 | 0 | 4 | K | 2 | ROZPOCET | 0 | 0 | 0 | 0 | 0 | 2 | 0 | 4 | 1456283092
2 | K | 131201201 | Výkop zapaženej jamy v hornine 3, do 100 m3 | m3 | 4.536 |  | 0 |  |  |  | znížená |  | 0 | 0 | 0 | 0 | 0 | 4 | K | 2 | ROZPOCET | 0 | 0 | 0 | 0 | 0 | 2 | 0 | 4 | 890000476
3 | K | 131201209 | Príplatok za lepivosť pri hĺbení zapažených jám a zárezov s urovnaním dna v hornine 3 | m3 | 4.536 |  | 0 |  |  |  | znížená |  | 0 | 0 | 0 | 0 | 0 | 4 | K | 2 | ROZPOCET | 0 | 0 | 0 | 0 | 0 | 2 | 0 | 4 | -2080781266
4 | K | 132201201 | Výkop ryhy šírky 600-2000mm horn.3 do 100m3 | m3 | 31.897 |  | 0 |  |  |  | znížená |  | 0 | 0 | 0 | 0 | 0 | 4 | K | 2 | ROZPOCET | 0 | 0 | 0 | 0 | 0 | 2 | 0 | 4 | -1813384631
5 | K | 132201209 | Príplatok k cenám za lepivosť pri hĺbení rýh š. nad 600 do 2 000 mm zapaž. i nezapažených, s urovnaním dna v hornine 3 | m3 | 31.897 |  | 0 |  |  |  | znížená |  | 0 | 0 | 0 | 0 | 0 | 4 | K | 2 | ROZPOCET | 0 | 0 | 0 | 0 | 0 | 2 | 0 | 4 | -1783023858
6 | K | 162201101 | Vodorovné premiestnenie výkopku z horniny 1-4 do 20m | m3 | 31.897 |  | 0 | CS CENEKON 2016 02 |  |  | znížená |  | 0 | 0 | 0 | 0 | 0 | 4 | K | 2 | ROZPOCET | 0 | 0 | 0 | 0 | 0 | 2 | 0 | 4 | 711469612
7 | K | 162501122 | Vodorovné premiestnenie výkopku po spevnenej ceste z horniny tr.1-4, nad 100 do 1000 m3 na vzdialenosť do 3000 m | m3 | 18.27 |  | 0 | CS CENEKON 2018 02 |  |  | znížená |  | 0 | 0 | 0 | 0 | 0 | 4 | K | 2 | ROZPOCET | 0 | 0 | 0 | 0 | 0 | 2 | 0 | 4 | 1406540621
8 | K | 162501123 | Vodorovné premiestnenie výkopku po spevnenej ceste z horniny tr.1-4, nad 100 do 1000 m3, príplatok k cene za každých ďalšich a začatých 1000 m | m3 | 18.27 |  | 0 | CS CENEKON 2018 02 |  |  | znížená |  | 0 | 0 | 0 | 0 | 0 | 4 | K | 2 | ROZPOCET | 0 | 0 | 0 | 0 | 0 | 2 | 0 | 4 | -1435085424
9 | K | 166101101 | Prehodenie neuľahnutého výkopku z horniny 1 až 4 | m3 | 18.27 |  | 0 |  |  |  | znížená |  | 0 | 0 | 0 | 0 | 0 | 4 | K | 2 | ROZPOCET | 0 | 0 | 0 | 0 | 0 | 2 | 0 | 4 | 158220046
10 | K | 167101101 | Nakladanie neuľahnutého výkopku z hornín tr.1-4 do 100 m3 | m3 | 18.27 |  | 0 |  |  |  | znížená |  | 0 | 0 | 0 | 0 | 0 | 4 | K | 2 | ROZPOCET | 0 | 0 | 0 | 0 | 0 | 2 | 0 | 4 | -1452994084
11 | K | 171201201 | Uloženie sypaniny na skládky do 100 m3 | m3 | 18.27 |  | 0 |  |  |  | znížená |  | 0 | 0 | 0 | 0 | 0 | 4 | K | 2 | ROZPOCET | 0 | 0 | 0 | 0 | 0 | 2 | 0 | 4 | -685797005
12 | K | 171209002 | Poplatok za skladovanie - zemina a kamenivo (17 05) ostatné | t | 27.405 |  | 0 |  |  |  | znížená |  | 0 | 0 | 0 | 0 | 0 | 4 | K | 2 | ROZPOCET | 0 | 0 | 0 | 0 | 0 | 2 | 0 | 4 | -1116524025
13 | K | 174101001 | Zásyp sypaninou so zhutnením jám, šachiet, rýh, zárezov alebo okolo objektov do 100 m3 | m3 | 17.766 |  | 0 |  |  |  | znížená |  | 0 | 0 | 0 | 0 | 0 | 4 | K | 2 | ROZPOCET | 0 | 0 | 0 | 0 | 0 | 2 | 0 | 4 | 729811590
14 | K | 175101101 | Obsyp potrubia sypaninou z vhodných hornín 1 až 4 bez prehodenia sypaniny | m3 | 11.025 |  | 0 |  |  |  | znížená |  | 0 | 0 | 0 | 0 | 0 | 4 | K | 2 | ROZPOCET | 0 | 0 | 0 | 0 | 0 | 2 | 0 | 4 | 869512884
15 | K | 175101109 | Obsyp potrubia sypaninou z vhodných hornín 1 až 4. Príplatok k cene za prehodenie sypaniny | m3 | 11.025 |  | 0 |  |  |  | znížená |  | 0 | 0 | 0 | 0 | 0 | 4 | K | 2 | ROZPOCET | 0 | 0 | 0 | 0 | 0 | 2 | 0 | 4 | 885547036
16 | M | 5833743700 | Štrkopiesok 0-16 | m3 | 5.147 |  | 0 |  |  |  | znížená |  | 0 | 1.67 | 8.5955 | 0 | 0 | 8 | M | 2 | ROZPOCET | 0 | 0 | 0 | 0 | 0 | 2 | 0 | 4 | 1621574918
| D | 3 | Zvislé a kompletné konštrukcie |  |  |  | 0 | [5 empty] | 0 |  | 0.0398 |  | 0 | 1 | D | 1 | ROZPOCET | [6 empty] | 0
17 | K | 386942111 | Montáž odlučovača tukov, veľkosť T2 | ks | 1 |  | 0 | CS CENEKON 2019 01 |  |  | znížená |  | 0 | 0.0008 | 0.0008 | 0 | 0 | 4 | K | 2 | ROZPOCET | 0 | 0 | 0 | 0 | 0 | 2 | 0 | 4 | 275597207
18 | M | 286640003200 | Odlučovač tukov a škrobov Lipu-Mobil typ 0,3, SF 10l | ks | 1 |  | 0 | CS CENEKON 2019 01 |  |  | znížená |  | 0 | 0.039 | 0.039 | 0 | 0 | 8 | M | 2 | ROZPOCET | 0 | 0 | 0 | 0 | 0 | 2 | 0 | 4 | -1535392752
| D | 8 | Rúrové vedenie |  |  |  | 0 | [5 empty] | 0 |  | 0.22677 |  | 0 | 1 | D | 1 | ROZPOCET | [6 empty] | 0
19 | K | 871181002 | Montáž vodovodného potrubia z dvojvsrtvového PE 100 SDR11/PN16 zváraných natupo D 40x3,7 mm | m | 3.5 |  | 0 | CS CENEKON 2019 01 |  |  | znížená |  | 0 | 0 | 0 | 0 | 0 | 4 | K | 2 | ROZPOCET | 0 | 0 | 0 | 0 | 0 | 2 | 0 | 4 | 1552546075
20 | M | 286130057600 | Rúra HDPE PE100 D 40x3,7 mm, dĺ. 100 m (SDR11) pre tlakový rozvod vody | m | 3.5 |  | 0 | CS CENEKON 2019 01 |  |  | znížená |  | 0 | 0.00045 | 0.001575 | 0 | 0 | 8 | M | 2 | ROZPOCET | 0 | 0 | 0 | 0 | 0 | 2 | 0 | 4 | -1487169792
21 | K | 871276002 | Montáž kanalizačného PVC-U potrubia hladkého viacvrstvového DN 125 | m | 51.135 |  | 0 | CS CENEKON 2018 02 |  |  | znížená |  | 0 | 8e-06 | 0.00040908 | 0 | 0 | 4 | K | 2 | ROZPOCET | 0 | 0 | 0 | 0 | 0 | 2 | 0 | 4 | -982693923
22 | M | 286120000700 | Rúra PVC hladký kanalizačný systém DN 125x3,2, SN4 | m | 51.135 |  | 0 |  |  |  | znížená |  | 0 | 0.0042 | 0.21477 | 0 | 0 | 8 | M | 2 | ROZPOCET | 0 | 0 | 0 | 0 | 0 | 2 | 0 | 4 | -1705270891
23 | K | 877276002 | Montáž kanalizačného PVC-U kolena DN 125 | ks | 7 |  | 0 | CS CENEKON 2018 02 |  |  | znížená |  | 0 | 4.4e-05 | 0.000308 | 0 | 0 | 4 | K | 2 | ROZPOCET | 0 | 0 | 0 | 0 | 0 | 2 | 0 | 4 | -844517434
24 | M | 286520003000 | Koleno PVC D 125/45° hladký kanalizačný systém | ks | 7 |  | 0 | CS CENEKON 2018 02 |  |  | znížená |  | 0 | 0.0004 | 0.0028 | 0 | 0 | 8 | M | 2 | ROZPOCET | 0 | 0 | 0 | 0 | 0 | 2 | 0 | 4 | -1964576759
25 | K | 877276026 | Montáž kanalizačnej PVC-U odbočky DN 125 | ks | 1 |  | 0 | CS CENEKON 2018 02 |  |  | znížená |  | 0 | 4.4e-05 | 4.4e-05 | 0 | 0 | 4 | K | 2 | ROZPOCET | 0 | 0 | 0 | 0 | 0 | 2 | 0 | 4 | 2013036427
26 | M | 286520018000 | Odbočka PVC DN 125/125/45° hladký kanalizačný systém | ks | 1 |  | 0 | CS CENEKON 2018 02 |  |  | znížená |  | 0 | 0.0009 | 0.0009 | 0 | 0 | 8 | M | 2 | ROZPOCET | 0 | 0 | 0 | 0 | 0 | 2 | 0 | 4 | 1837907130
27 | K | 877276098 | Montáž kanalizačnej PVC-U presuvky DN 125 | ks | 4 |  | 0 | CS CENEKON 2018 02 |  |  | znížená |  | 0 | 4.4e-05 | 0.000176 | 0 | 0 | 4 | K | 2 | ROZPOCET | 0 | 0 | 0 | 0 | 0 | 2 | 0 | 4 | 892247078
28 | M | 286520038100 | Šachtový prechod PVC jednoduchý DN 125 hladký kanalizačný systém | ks | 4 |  | 0 | CS CENEKON 2018 02 |  |  | znížená |  | 0 | 0.00028 | 0.00112 | 0 | 0 | 8 | M | 2 | ROZPOCET | 0 | 0 | 0 | 0 | 0 | 2 | 0 | 4 | 599966364
29 | K | 892233111 | Preplach a dezinfekcia vodovodného potrubia DN od 40 do 70 | m | 3.675 |  | 0 |  |  |  | znížená |  | 0 | 0 | 0 | 0 | 0 | 4 | K | 2 | ROZPOCET | 0 | 0 | 0 | 0 | 0 | 2 | 0 | 4 | 540275949
30 | K | 892241111 | Ostatné práce na rúrovom vedení, tlakové skúšky vodovodného potrubia DN do 80 | m | 3.675 |  | 0 |  |  |  | znížená |  | 0 | 0 | 0 | 0 | 0 | 4 | K | 2 | ROZPOCET | 0 | 0 | 0 | 0 | 0 | 2 | 0 | 4 | 590007031
31 | K | 892311000 | Skúška tesnosti kanalizácie D 150 | m | 51.135 |  | 0 |  |  |  | znížená |  | 0 | 0 | 0 | 0 | 0 | 4 | K | 2 | ROZPOCET | 0 | 0 | 0 | 0 | 0 | 2 | 0 | 4 | 1328807221
32 | K | 899721111 | Vyhľadávací vodič na potrubí DN do 150 mm | m | 52.5 |  | 0 |  |  |  | znížená |  | 0 | 8.904e-05 | 0.0046746 | 0 | 0 | 4 | K | 2 | ROZPOCET | 0 | 0 | 0 | 0 | 0 | 2 | 0 | 4 | -803860339
| D | 99 | Presun hmôt HSV |  |  |  | 0 | [5 empty] | 0 |  | 0 |  | 0 | 1 | D | 1 | ROZPOCET | [6 empty] | 0
33 | K | 998276101 | Presun hmôt pre rúrové vedenie hĺbené z rúr z plast., hmôt alebo sklolamin. v otvorenom výkope | t | 0.25 |  | 0 |  |  |  | znížená |  | 0 | 0 | 0 | 0 | 0 | 4 | K | 2 | ROZPOCET | 0 | 0 | 0 | 0 | 0 | 2 | 0 | 4 | 138446112
| D | PSV | Práce a dodávky PSV |  |  |  | 0 | [5 empty] | 0 |  | 0.68597 |  | 0 | 2 | D | 0 | ROZPOCET | [6 empty] | 0
| D | 713 | Izolácie tepelné |  |  |  | 0 | [5 empty] | 0 |  | 0.015505 |  | 0 | 2 | D | 1 | ROZPOCET | [6 empty] | 0
34 | K | 713482111 | Montáž trubíc z PE, hr.do 10 mm,vnút.priemer do 38 mm | m | 53.025 |  | 0 |  |  |  | znížená |  | 0 | 9e-06 | 0.00047723 | 0 | 0 | 16 | K | 2 | ROZPOCET | 0 | 0 | 0 | 0 | 0 | 2 | 0 | 16 | 600719188
35 | M | 283310001300 | Izolačná PE trubica TUBOLIT DG 22x9 mm (d potrubia x hr. izolácie), nadrezaná | m | 24.954 |  | 0 | CS CENEKON 2018 01 |  |  | znížená |  | 0 | 1e-05 | 0.00024954 | 0 | 0 | 32 | M | 2 | ROZPOCET | 0 | 0 | 0 | 0 | 0 | 2 | 0 | 16 | -944122457
36 | M | 283310001500 | Izolačná PE trubica TUBOLIT DG 28x9 mm (d potrubia x hr. izolácie), nadrezaná | m | 29.131 |  | 0 | CS CENEKON 2018 01 |  |  | znížená |  | 0 | 9e-05 | 0.0026218 | 0 | 0 | 32 | M | 2 | ROZPOCET | 0 | 0 | 0 | 0 | 0 | 2 | 0 | 16 | -1948352628
37 | K | 713482112 | Montáž trubíc z PE, hr.do 10 mm,vnút.priemer 39-70 mm | m | 28.14 |  | 0 | CS CENEKON 2018 02 |  |  | znížená |  | 0 | 9e-06 | 0.00025326 | 0 | 0 | 16 | K | 2 | ROZPOCET | 0 | 0 | 0 | 0 | 0 | 2 | 0 | 16 | 875766802
38 | M | 283310001800 | Izolačná PE trubica TUBOLIT DG 42x9 mm (d potrubia x hr. izolácie), nadrezaná | m | 28.703 |  | 0 | CS CENEKON 2018 02 |  |  | znížená |  | 0 | 0.00021 | 0.0060276 | 0 | 0 | 32 | M | 2 | ROZPOCET | 0 | 0 | 0 | 0 | 0 | 2 | 0 | 16 | -906143919
39 | K | 713482121 | Montáž trubíc z PE, hr.15-20 mm,vnút.priemer do 38 mm | m | 53.582 |  | 0 |  |  |  | znížená |  | 0 | 2e-05 | 0.0010716 | 0 | 0 | 16 | K | 2 | ROZPOCET | 0 | 0 | 0 | 0 | 0 | 2 | 0 | 16 | -1261502924
40 | M | 2837741542 | Izolačná PE trubica TUBOLIT DG 22x20 mm (d potrubia x hr. izolácie), nadrezaná | m | 52.051 |  | 0 |  |  |  | znížená |  | 0 | 1e-05 | 0.00052051 | 0 | 0 | 32 | M | 2 | ROZPOCET | 0 | 0 | 0 | 0 | 0 | 2 | 0 | 16 | 1197085958
41 | K | 713482131 | Montáž trubíc z PE, hr.30 mm,vnút.priemer do 38 mm | m | 43.328 |  | 0 | CS CENEKON 2016 02 |  |  | znížená |  | 0 | 3.3e-05 | 0.0014298 | 0 | 0 | 16 | K | 2 | ROZPOCET | 0 | 0 | 0 | 0 | 0 | 2 | 0 | 16 | 1265910352
42 | M | 2837741558 | Izolačná PE trubica TUBOLIT DG 28x30 mm (d potrubia x hr. izolácie), rozrezaná | m | 22.491 |  | 0 | CS CENEKON 2016 02 |  |  | znížená |  | 0 | 6e-05 | 0.0013495 | 0 | 0 | 32 | M | 2 | ROZPOCET | 0 | 0 | 0 | 0 | 0 | 2 | 0 | 16 | 1550620014
43 | M | 283310006400 | Izolačná PE trubica TUBOLIT DG 35x30 mm (d potrubia x hr. izolácie), rozrezaná | m | 20.579 |  | 0 | CS CENEKON 2018 01 |  |  | znížená |  | 0 | 4e-05 | 0.00082316 | 0 | 0 | 32 | M | 2 | ROZPOCET | 0 | 0 | 0 | 0 | 0 | 2 | 0 | 16 | 352038319
44 | K | 713482132 | Montáž trubíc z PE, hr.30 mm,vnút.priemer 39-70 mm | m | 3.045 |  | 0 | CS CENEKON 2018 02 |  |  | znížená |  | 0 | 4e-05 | 0.0001218 | 0 | 0 | 16 | K | 2 | ROZPOCET | 0 | 0 | 0 | 0 | 0 | 2 | 0 | 16 | 1724874449
45 | M | 283310006500 | Izolačná PE trubica TUBOLIT DG 42x30 mm (d potrubia x hr. izolácie), rozrezaná | m | 3.106 |  | 0 | CS CENEKON 2018 02 |  |  | znížená |  | 0 | 0.00018 | 0.00055908 | 0 | 0 | 32 | M | 2 | ROZPOCET | 0 | 0 | 0 | 0 | 0 | 2 | 0 | 16 | -636177098
46 | K | 998713201 | Presun hmôt pre izolácie tepelné v objektoch výšky do 6 m | % |  |  | 0 | CS CENEKON 2018 01 |  |  | znížená |  | 0 | 0 | 0 | 0 | 0 | 16 | K | 2 | ROZPOCET | 0 | 0 | 0 | 0 | 0 | 2 | 0 | 16 | -1451579623
| D | 721 | Zdravotech. vnútorná kanalizácia |  |  |  | 0 | [5 empty] | 0 |  | 0.091692 |  | 0 | 2 | D | 1 | ROZPOCET | [6 empty] | 0
47 | K | 721171721 | Potrubie z rúr, odpadné prípojné, rúra RAUPIANO Plus DN 50 | m | 32.13 |  | 0 | CS CENEKON 2017 01 |  |  | znížená |  | 0 | 0.00089932 | 0.028895 | 0 | 0 | 16 | K | 2 | ROZPOCET | 0 | 0 | 0 | 0 | 0 | 2 | 0 | 16 | -1788160243
48 | K | 721171722 | Potrubie z rúr, odpadné prípojné, rúra RAUPIANO Plus DN 75 | m | 3.197 |  | 0 | CS CENEKON 2016 02 |  |  | znížená |  | 0 | 0.0014237 | 0.0045515 | 0 | 0 | 16 | K | 2 | ROZPOCET | 0 | 0 | 0 | 0 | 0 | 2 | 0 | 16 | -605762722
49 | K | 721171724 | Potrubie z rúr, odpadné prípojné, rúra RAUPIANO Plus DN 110 | m | 16.758 |  | 0 | CS CENEKON 2017 01 |  |  | znížená |  | 0 | 0.0033228 | 0.055684 | 0 | 0 | 16 | K | 2 | ROZPOCET | 0 | 0 | 0 | 0 | 0 | 2 | 0 | 16 | 1324133819
50 | M | 2861414675 | Rúra s čistiacim otvorom RAUPIANO Plus RAU-PP (minerálna výstuž) DN 110, odhlučnený systém domovej kanalizácie | ks | 2 |  | 0 | CS Cenekon 2016 01 |  |  | znížená |  | 0 | 0.0006 | 0.0012 | 0 | 0 | 32 | M | 2 | ROZPOCET | 0 | 0 | 0 | 0 | 0 | 2 | 0 | 16 | -83357955
51 | K | 721274103 | Ventilačné hlavice strešná - plastové DN 100 HUL 810 | ks | 2 |  | 0 |  |  |  | znížená |  | 0 | 0.0002955 | 0.000591 | 0 | 0 | 16 | K | 2 | ROZPOCET | 0 | 0 | 0 | 0 | 0 | 2 | 0 | 16 | -337869457
52 | K | 721290009 | Montáž privzdušňovacieho ventilu pre odpadové potrubia DN 50 | ks | 2 |  | 0 | CS CENEKON 2019 01 |  |  | znížená |  | 0 | 0 | 0 | 0 | 0 | 16 | K | 2 | ROZPOCET | 0 | 0 | 0 | 0 | 0 | 2 | 0 | 16 | 1315342877
53 | M | 551610000700 | Privzdušňovacia hlavica HL903, DN 50, (8 l/s), dimenzia DN 32/40/50, - 20 až +60°C, vnútorná kanalizácia, ABS/PP | ks | 2 |  | 0 | CS CENEKON 2019 01 |  |  | znížená |  | 0 | 0.00014 | 0.00028 | 0 | 0 | 32 | M | 2 | ROZPOCET | 0 | 0 | 0 | 0 | 0 | 2 | 0 | 16 | 158386255
54 | K | 721290012 | Montáž privzdušňovacieho ventilu pre odpadové potrubia DN 110 | ks | 1 |  | 0 | CS CENEKON 2018 01 |  |  | znížená |  | 0 | 1e-05 | 1e-05 | 0 | 0 | 16 | K | 2 | ROZPOCET | 0 | 0 | 0 | 0 | 0 | 2 | 0 | 16 | 1506548666
55 | M | 551610000100 | Privzdušňovacia hlavica HL900N, DN 50/75/110, (37 l/s, vnútorná kanalizácia, PP | ks | 1 |  | 0 | CS CENEKON 2018 01 |  |  | znížená |  | 0 | 0.00048 | 0.00048 | 0 | 0 | 32 | M | 2 | ROZPOCET | 0 | 0 | 0 | 0 | 0 | 2 | 0 | 16 | -522787966
56 | K | 721290111 | Ostatné - skúška tesnosti kanalizácie v objektoch vodou do DN 125 | m | 51.135 |  | 0 |  |  |  | znížená |  | 0 | 0 | 0 | 0 | 0 | 16 | K | 2 | ROZPOCET | 0 | 0 | 0 | 0 | 0 | 2 | 0 | 16 | -1358007497
57 | K | 721290123 | Ostatné - skúška tesnosti kanalizácie v objektoch dymom do DN 300 | m | 51.135 |  | 0 |  |  |  | znížená |  | 0 | 0 | 0 | 0 | 0 | 16 | K | 2 | ROZPOCET | 0 | 0 | 0 | 0 | 0 | 2 | 0 | 16 | -864542802
58 | K | 998721101 | Presun hmôt pre vnútornú kanalizáciu v objektoch výšky do 6 m | t | 0.092 |  | 0 | CS CENEKON 2018 01 |  |  | znížená |  | 0 | 0 | 0 | 0 | 0 | 16 | K | 2 | ROZPOCET | 0 | 0 | 0 | 0 | 0 | 2 | 0 | 16 | -756180230
| D | 722 | Zdravotechnika - vnútorný vodovod |  |  |  | 0 | [5 empty] | 0 |  | 0.1341 |  | 0 | 2 | D | 1 | ROZPOCET | [6 empty] | 0
59 | K | 722171113 | Potrubie plasthliníkové ALPEX - DUO 20x2 mm v kotúčoch | m | 75.495 |  | 0 |  |  |  | znížená |  | 0 | 0.00036236 | 0.027356 | 0 | 0 | 16 | K | 2 | ROZPOCET | 0 | 0 | 0 | 0 | 0 | 2 | 0 | 16 | 331919490
60 | K | 722171114 | Potrubie plasthliníkové ALPEX - DUO 26x3 mm v kotúčoch | m | 50.61 |  | 0 |  |  |  | znížená |  | 0 | 0.00060986 | 0.030865 | 0 | 0 | 16 | K | 2 | ROZPOCET | 0 | 0 | 0 | 0 | 0 | 2 | 0 | 16 | -1725799447
61 | K | 722171134 | Potrubie z plastických rúr PeX D32/3,0 lisovaním | m | 19.215 |  | 0 |  |  |  | znížená |  | 0 | 0.00058 | 0.011145 | 0 | 0 | 16 | K | 2 | ROZPOCET | 0 | 0 | 0 | 0 | 0 | 2 | 0 | 16 | 2038299409
62 | K | 722171135 | Potrubie z plastických rúr PeX D40/3,5 lisovaním | m | 31.185 |  | 0 |  |  |  | znížená |  | 0 | 0.0008265 | 0.025774 | 0 | 0 | 16 | K | 2 | ROZPOCET | 0 | 0 | 0 | 0 | 0 | 2 | 0 | 16 | 1410757553
63 | K | 722221010 | Montáž guľového kohúta závitového priameho pre vodu G 1/2 | ks | 3 |  | 0 | CS CENEKON 2018 02 |  |  | znížená |  | 0 | 2.276e-05 | 6.828e-05 | 0 | 0 | 16 | K | 2 | ROZPOCET | 0 | 0 | 0 | 0 | 0 | 2 | 0 | 16 | 1220135187
64 | M | 551110013700 | Guľový uzáver pre vodu Perfecta, 1/2" FF, páčka, niklovaná mosadz | ks | 3 |  | 0 | CS CENEKON 2018 02 |  |  | znížená |  | 0 | 3.2e-05 | 9.6e-05 | 0 | 0 | 32 | M | 2 | ROZPOCET | 0 | 0 | 0 | 0 | 0 | 2 | 0 | 16 | 1806008641
65 | K | 722221025 | Montáž guľového kohúta závitového priameho pre vodu G 5/4 | ks | 1 |  | 0 | CS CENEKON 2018 02 |  |  | znížená |  | 0 | 6e-05 | 6e-05 | 0 | 0 | 16 | K | 2 | ROZPOCET | 0 | 0 | 0 | 0 | 0 | 2 | 0 | 16 | -1930916194
66 | M | 551110014000 | Guľový uzáver pre vodu Perfecta, 5/4" FF, páčka, niklovaná mosadz | ks | 1 |  | 0 | CS CENEKON 2018 02 |  |  | znížená |  | 0 | 0.00075 | 0.00075 | 0 | 0 | 32 | M | 2 | ROZPOCET | 0 | 0 | 0 | 0 | 0 | 2 | 0 | 16 | 1728481864
67 | K | 722221180 | Montáž poistného ventilu závitového pre vodu G 1 | ks | 1 |  | 0 | CS CENEKON 2018 01 |  |  | znížená |  | 0 | 5.174e-05 | 5.174e-05 | 0 | 0 | 16 | K | 2 | ROZPOCET | 0 | 0 | 0 | 0 | 0 | 2 | 0 | 16 | 88311746
68 | M | 551210022500 | Ventil poistný, 1”x6 bar, armatúry pre uzavreté systémy | ks | 1 |  | 0 | CS CENEKON 2018 01 |  |  | znížená |  | 0 | 0.0005 | 0.0005 | 0 | 0 | 32 | M | 2 | ROZPOCET | 0 | 0 | 0 | 0 | 0 | 2 | 0 | 16 | 1931083460
69 | K | 722221305 | Montáž spätnej klapky závitovej pre vodu G 1/2 | ks | 1 |  | 0 | CS CENEKON 2018 01 |  |  | znížená |  | 0 | 2.276e-05 | 2.276e-05 | 0 | 0 | 16 | K | 2 | ROZPOCET | 0 | 0 | 0 | 0 | 0 | 2 | 0 | 16 | -430232819
70 | M | 551190002600 | Spätná klapka Eura-Sprint, 1/2" FF, Kv 2,00, niklovaná mosadz | ks | 1 |  | 0 | CS CENEKON 2018 01 |  |  | znížená |  | 0 | 0.00038 | 0.00038 | 0 | 0 | 32 | M | 2 | ROZPOCET | 0 | 0 | 0 | 0 | 0 | 2 | 0 | 16 | 905050320
71 | K | 722221315 | Montáž spätnej klapky závitovej pre vodu G 1 | ks | 1 |  | 0 | CS CENEKON 2019 01 |  |  | znížená |  | 0 | 5e-05 | 5e-05 | 0 | 0 | 16 | K | 2 | ROZPOCET | 0 | 0 | 0 | 0 | 0 | 2 | 0 | 16 | 1535537209
72 | M | 551190002800 | Spätná klapka Eura-Sprint, 1" FF, Kv 10,40, niklovaná mosadz, IVAR | ks | 1 |  | 0 | CS CENEKON 2019 01 |  |  | znížená |  | 0 | 0.000825 | 0.000825 | 0 | 0 | 32 | M | 2 | ROZPOCET | 0 | 0 | 0 | 0 | 0 | 2 | 0 | 16 | 1973642390
73 | K | 722221360 | Montáž vodovodného filtra závitového G 1/2 | ks | 1 |  | 0 | CS CENEKON 2018 01 |  |  | znížená |  | 0 | 2.276e-05 | 2.276e-05 | 0 | 0 | 16 | K | 2 | ROZPOCET | 0 | 0 | 0 | 0 | 0 | 2 | 0 | 16 | 693427384
74 | M | 422010002900 | Filter závitový, 1/2", PN 20, mosadz | ks | 1 |  | 0 | CS CENEKON 2018 01 |  |  | znížená |  | 0 | 0.00033 | 0.00033 | 0 | 0 | 32 | M | 2 | ROZPOCET | 0 | 0 | 0 | 0 | 0 | 2 | 0 | 16 | -2113384054
75 | K | 722290226 | Tlaková skúška vodovodného potrubia závitového do DN 50 | m | 176.505 |  | 0 |  |  |  | znížená |  | 0 | 0.00018652 | 0.032922 | 0 | 0 | 16 | K | 2 | ROZPOCET | 0 | 0 | 0 | 0 | 0 | 2 | 0 | 16 | -742756622
76 | K | 722290234 | Prepláchnutie a dezinfekcia vodovodného potrubia do DN 80 | m | 176.505 |  | 0 |  |  |  | znížená |  | 0 | 1e-05 | 0.001765 | 0 | 0 | 16 | K | 2 | ROZPOCET | 0 | 0 | 0 | 0 | 0 | 2 | 0 | 16 | -1680303965
77 | K | 732491000 | Montáž cirkulačného čerpadla DN 15 výtlak do 1,4 m | ks | 1 |  | 0 | CS CENEKON 2018 01 |  |  | znížená |  | 0 | 0 | 0 | 0 | 0 | 16 | K | 2 | ROZPOCET | 0 | 0 | 0 | 0 | 0 | 2 | 0 | 16 | 1991631305
78 | M | 426150000300 | Čerpadlo cirkulačné COMFORT UP 15-14 B 80 | ks | 1 |  | 0 | CS CENEKON 2018 01 |  |  | znížená |  | 0 | 0.00112 | 0.00112 | 0 | 0 | 32 | M | 2 | ROZPOCET | 0 | 0 | 0 | 0 | 0 | 2 | 0 | 16 | 2090596389
79 | K | 998722101 | Presun hmôt pre vnútorný vodovod v objektoch výšky do 6 m | t | 0.134 |  | 0 | CS CENEKON 2018 01 |  |  | znížená |  | 0 | 0 | 0 | 0 | 0 | 16 | K | 2 | ROZPOCET | 0 | 0 | 0 | 0 | 0 | 2 | 0 | 16 | 2134927859
| D | 725 | Zdravotechnika - zariaď. predmety |  |  |  | 0 | [5 empty] | 0 |  | 0.44467 |  | 0 | 2 | D | 1 | ROZPOCET | [6 empty] | 0
80 | K | 725119407 | Montáž záchodovej misy keramickej detskej voľne stojacej pre škôlky | ks | 4 |  | 0 | CS CENEKON 2019 01 |  |  | znížená |  | 0 | 0.00017 | 0.00068 | 0 | 0 | 16 | K | 2 | ROZPOCET | 0 | 0 | 0 | 0 | 0 | 2 | 0 | 16 | 415621227
81 | M | 642350002500 | Misa záchodová keramická stojaca detská Kind, lxšxv 500x350x340 mm, odpad vodorovný, hlboké splachovanie, 6 l, 2-dielna červená sedacia plocha | ks | 4 |  | 0 | CS CENEKON 2019 01 |  |  | znížená |  | 0 | 0.014 | 0.056 | 0 | 0 | 32 | M | 2 | ROZPOCET | 0 | 0 | 0 | 0 | 0 | 2 | 0 | 16 | 1583715783
82 | M | 642370002500 | Záchodová doska detská Kind WC s poklopom a automatickým pozvoľným sklápaním, motív korytnačky s integrovanými opierkami, zelená | ks | 4 |  | 0 | CS CENEKON 2019 01 |  |  | znížená |  | 0 | 0.00288 | 0.01152 | 0 | 0 | 32 | M | 2 | ROZPOCET | 0 | 0 | 0 | 0 | 0 | 2 | 0 | 16 | 483317078
83 | K | 725119721 | Montáž predstenového systému záchodov do ľahkých stien s kovovou konštrukciou | súb. | 1 |  | 0 | CS CENEKON 2016 02 |  |  | znížená |  | 0 | 0 | 0 | 0 | 0 | 16 | K | 2 | ROZPOCET | 0 | 0 | 0 | 0 | 0 | 2 | 0 | 16 | -2040969675
84 | M | 5513005455 | Predstenový systém DuoFix pre závesné WC, výška 1120 mm so splachovacou podomietkovou nádržou Sigma 12 pre odsávanie zápachu s externým ventilátorom, plast | ks | 1 |  | 0 | CS CENEKON 2017 01 |  |  | znížená |  | 0 | 0.01684 | 0.01684 | 0 | 0 | 32 | M | 2 | ROZPOCET | 0 | 0 | 0 | 0 | 0 | 2 | 0 | 16 | 906367126
85 | M | 5513005630 | Ovládacie tlačidlo podomietkové pre dvojité splachovanie Sigma20, 246x164 mm, biela/lesklý chróm/biela | ks | 1 |  | 0 | CS CENEKON 2016 02 |  |  | znížená |  | 0 | 0.00033 | 0.00033 | 0 | 0 | 32 | M | 2 | ROZPOCET | 0 | 0 | 0 | 0 | 0 | 2 | 0 | 16 | -1462544191
86 | K | 725119730 | Montáž záchodu do predstenového systému | ks | 1 |  | 0 | CS CENEKON 2018 01 |  |  | znížená |  | 0 | 0 | 0 | 0 | 0 | 16 | K | 2 | ROZPOCET | 0 | 0 | 0 | 0 | 0 | 2 | 0 | 16 | 285836288
87 | M | 642360000500 | Misa záchodová keramická závesná REKORD, rozmer 360x520x350 mm, 6 l, s hlbokým splachovaním | ks | 1 |  | 0 | CS CENEKON 2019 01 |  |  | znížená |  | 0 | 0.0135 | 0.0135 | 0 | 0 | 8 | M | 2 | ROZPOCET | 0 | 0 | 0 | 0 | 0 | 2 | 0 | 4 | 378775542
88 | M | 554330000100 | Záchodové sedadlo OLYMP bez poklopu, rozmer 376x436 mm, duroplast s antibakteriálnou úpravou, biela | ks | 1 |  | 0 | CS CENEKON 2018 01 |  |  | znížená |  | 0 | 0.0024 | 0.0024 | 0 | 0 | 32 | M | 2 | ROZPOCET | 0 | 0 | 0 | 0 | 0 | 2 | 0 | 16 | 1634469161
89 | K | 725219401 | Montáž umývadla na skrutky do muriva, bez výtokovej armatúry | súb. | 8 |  | 0 | CS CENEKON 2018 01 |  |  | znížená |  | 0 | 0.00057 | 0.00456 | 0 | 0 | 16 | K | 2 | ROZPOCET | 0 | 0 | 0 | 0 | 0 | 2 | 0 | 16 | 795764973
90 | M | 642110000100 | Umývadlo keramické CUBITO, rozmer 550x420x185 mm, biela | ks | 8 |  | 0 | CS CENEKON 2018 01 |  |  | znížená |  | 0 | 0.0211 | 0.1688 | 0 | 0 | 32 | M | 2 | ROZPOCET | 0 | 0 | 0 | 0 | 0 | 2 | 0 | 16 | 721915730
91 | K | 725219505 | Montáž umývadla keramického detského závesného, bez výtokovej armatúry | ks | 4 |  | 0 | CS CENEKON 2019 01 |  |  | znížená |  | 0 | 0.00017 | 0.00068 | 0 | 0 | 16 | K | 2 | ROZPOCET | 0 | 0 | 0 | 0 | 0 | 2 | 0 | 16 | -420789227
92 | M | 642110003650 | Umývadlo keramické REKORD, lxšxv 500x410x160 mm s otvorom pre batériu s prepadom, biele | ks | 4 |  | 0 | CS CENEKON 2019 01 |  |  | znížená |  | 0 | 0.0095 | 0.038 | 0 | 0 | 32 | M | 2 | ROZPOCET | 0 | 0 | 0 | 0 | 0 | 2 | 0 | 16 | -1194383057
93 | K | 725245270 | Montáž sprchových kútov kompletných štvorcových do 800x800 mm | súb. | 1 |  | 0 | CS CENEKON 2019 01 |  |  | znížená |  | 0 | 0.00102 | 0.00102 | 0 | 0 | 16 | K | 2 | ROZPOCET | 0 | 0 | 0 | 0 | 0 | 2 | 0 | 16 | -1524483206
94 | M | 552230000700 | Kút sprchový štvorcový, štvordielny, rozmer 800x800x1950 mm, 6 mm bezpečnostné sklo | ks | 1 |  | 0 | CS CENEKON 2019 01 |  |  | znížená |  | 0 | 0.04 | 0.04 | 0 | 0 | 32 | M | 2 | ROZPOCET | 0 | 0 | 0 | 0 | 0 | 2 | 0 | 16 | 127441476
95 | K | 725319112 | Montáž kuchynských drezov jednoduchých, hranatých, s rozmerom do 600 x 600 mm, bez výtokových armatúr | súb. | 1 |  | 0 | CS CENEKON 2017 01 |  |  | znížená |  | 0 | 0.000246 | 0.000246 | 0 | 0 | 16 | K | 2 | ROZPOCET | 0 | 0 | 0 | 0 | 0 | 2 | 0 | 16 | -545693382
96 | M | 552310000600 | Kuchynský drez nerezový BASIC 150 na zapustenie do dosky s odkvapkávacou plochou, 780x435 mm, hĺbka 150 mm, sifón | ks | 1 |  | 0 | CS CENEKON 2018 01 |  |  | znížená |  | 0 | 0.0013 | 0.0013 | 0 | 0 | 32 | M | 2 | ROZPOCET | 0 | 0 | 0 | 0 | 0 | 2 | 0 | 16 | 497088176
97 | K | 725329103 | Montáž kuchynských drezov dvojitých s dvoma drezmi, alebo okapovým drezom s rozmerom do 1110x510 mm, bez výtokových armatúr | súb. | 1 |  | 0 | CS CENEKON 2019 01 |  |  | znížená |  | 0 | 0.00031 | 0.00031 | 0 | 0 | 16 | K | 2 | ROZPOCET | 0 | 0 | 0 | 0 | 0 | 2 | 0 | 16 | -348293309
98 | M | 552310001200 | Kuchynský drez nerezový Ohio 840x460 mm na zapustenie do dosky aj spodná montáž, hĺbka 220 mm, sifón, DEXTRADE | ks | 1 |  | 0 | CS CENEKON 2019 01 |  |  | znížená |  | 0 | 0.00865 | 0.00865 | 0 | 0 | 32 | M | 2 | ROZPOCET | 0 | 0 | 0 | 0 | 0 | 2 | 0 | 16 | -900801789
99 | K | 725333360 | Montáž výlevky keramickej voľne stojacej bez výtokovej armatúry | súb. | 2 |  | 0 | CS CENEKON 2018 02 |  |  | znížená |  | 0 | 0.00041 | 0.00082 | 0 | 0 | 16 | K | 2 | ROZPOCET | 0 | 0 | 0 | 0 | 0 | 2 | 0 | 16 | 487796880
100 | M | 642710000200 | Výlevka stojatá keramická MIRA, rozmer 425x500x450 mm, plastová mreža | ks | 2 |  | 0 | CS CENEKON 2018 02 |  |  | znížená |  | 0 | 0.0162 | 0.0324 | 0 | 0 | 32 | M | 2 | ROZPOCET | 0 | 0 | 0 | 0 | 0 | 2 | 0 | 16 | 2140222742
101 | K | 725819401 | Montáž ventilu rohového s pripojovacou rúrkou G 1/2 | súb | 49 |  | 0 |  |  |  | znížená |  | 0 | 0.00028 | 0.01372 | 0 | 0 | 16 | K | 2 | ROZPOCET | 0 | 0 | 0 | 0 | 0 | 2 | 0 | 16 | 1993212649
102 | M | 5514105000 | Ventil rohový T 67 1/2" vršok T 13 | ks | 49 |  | 0 |  |  |  | znížená |  | 0 | 0 | 0 | 0 | 0 | 32 | M | 2 | ROZPOCET | 0 | 0 | 0 | 0 | 0 | 2 | 0 | 16 | -375792787
103 | K | 725829201 | Montáž batérie umývadlovej a drezovej nástennej pákovej, alebo klasickej | ks | 14 |  | 0 | CS CENEKON 2017 02 |  |  | znížená |  | 0 | 0.00012 | 0.00168 | 0 | 0 | 16 | K | 2 | ROZPOCET | 0 | 0 | 0 | 0 | 0 | 2 | 0 | 16 | 1484031500
104 | M | 551450004200 | Batéria umývadlová stojanková páková Tigo, rozmer 355x155x65 mm, bez zátky, chróm | ks | 12 |  | 0 | CS CENEKON 2018 01 |  |  | znížená |  | 0 | 0.0011 | 0.0132 | 0 | 0 | 32 | M | 2 | ROZPOCET | 0 | 0 | 0 | 0 | 0 | 2 | 0 | 16 | 1184149260
105 | M | 551450000400 | Batéria drezová stojanková páková Mio s otočným výtokovým ramienkom, rozmer 340x214 mm, chróm | ks | 2 |  | 0 | CS CENEKON 2018 01 |  |  | znížená |  | 0 | 0.0025 | 0.005 | 0 | 0 | 32 | M | 2 | ROZPOCET | 0 | 0 | 0 | 0 | 0 | 2 | 0 | 16 | 872920379
106 | K | 725849230 | Montáž batérie sprchovej podomietkovej pákovej | ks | 3 |  | 0 | CS CENEKON 2018 01 |  |  | znížená |  | 0 | 4e-05 | 0.00012 | 0 | 0 | 16 | K | 2 | ROZPOCET | 0 | 0 | 0 | 0 | 0 | 2 | 0 | 16 | -1991669713
107 | M | 551450002900 | Batéria sprchová podomietková páková Lyra, priemer 150 mm, bez sprchovej sady, chróm | ks | 3 |  | 0 | CS CENEKON 2018 01 |  |  | znížená |  | 0 | 0.00144 | 0.00432 | 0 | 0 | 32 | M | 2 | ROZPOCET | 0 | 0 | 0 | 0 | 0 | 2 | 0 | 16 | 91291223
108 | K | 725869300 | Montáž zápachovej uzávierky pre zariaďovacie predmety, umývadlová do D 32 | ks | 12 |  | 0 | CS CENEKON 2018 01 |  |  | znížená |  | 0 | 1e-05 | 0.00012 | 0 | 0 | 16 | K | 2 | ROZPOCET | 0 | 0 | 0 | 0 | 0 | 2 | 0 | 16 | -956366045
109 | M | 551620008000 | Zápachová uzávierka umývadlová zabudovateľná HL134/40, DN 40, pozostáva z HL134.0, HL44, 2 kolienka na vodu a HL42, PP | ks | 12 |  | 0 | CS CENEKON 2018 01 |  |  | znížená |  | 0 | 0.00038 | 0.00456 | 0 | 0 | 32 | M | 2 | ROZPOCET | 0 | 0 | 0 | 0 | 0 | 2 | 0 | 16 | 1197983898
110 | K | 725869311 | Montáž zápachovej uzávierky pre zariaďovacie predmety, drezová do D 50 (pre jeden drez) | ks | 2 |  | 0 | CS CENEKON 2018 01 |  |  | znížená |  | 0 | 1.136e-05 | 2.272e-05 | 0 | 0 | 16 | K | 2 | ROZPOCET | 0 | 0 | 0 | 0 | 0 | 2 | 0 | 16 | 1041292295
111 | M | 551620009900 | Zápachová uzávierka HL 100/G50, DN 50x6/4", s kĺbom, výškovo nastaviteľnou rúrkou s pripojovacím závitom | ks | 2 |  | 0 | CS CENEKON 2018 01 |  |  | znížená |  | 0 | 0.00022 | 0.00044 | 0 | 0 | 32 | M | 2 | ROZPOCET | 0 | 0 | 0 | 0 | 0 | 2 | 0 | 16 | 745035110
112 | K | 725869321 | Montáž zápachovej uzávierky pre zariaďovacie predmety, pračkovej do D 50 | ks | 3 |  | 0 | CS CENEKON 2018 01 |  |  | znížená |  | 0 | 1.12e-05 | 3.36e-05 | 0 | 0 | 16 | K | 2 | ROZPOCET | 0 | 0 | 0 | 0 | 0 | 2 | 0 | 16 | -701745673
113 | M | 551620012900 | Zápachová uzávierka podomietková HL405, DN 40/50, umývačkový UP sifón, krytka nerez 180x100 mm, prítok/odtok vody R 1/2" vnútorný závit, s kolenom pre pripojenie hadice 3/4", PE | ks | 1 |  | 0 | CS CENEKON 2018 01 |  |  | znížená |  | 0 | 0.00073 | 0.00073 | 0 | 0 | 32 | M | 2 | ROZPOCET | 0 | 0 | 0 | 0 | 0 | 2 | 0 | 16 | -633049580
114 | M | 551620012300 | Zápachová uzávierka podomietková HL400, DN 40/50, umývačkový UP sifón, s kolenom pre pripojenie hadice 3/4", čistiaci otvor, krytka nerez 160x110 mm, PE | ks | 2 |  | 0 | CS CENEKON 2018 02 |  |  | znížená |  | 0 | 0.00028 | 0.00056 | 0 | 0 | 32 | M | 2 | ROZPOCET | 0 | 0 | 0 | 0 | 0 | 2 | 0 | 16 | -1211938414
115 | K | 725869340 | Montáž zápachovej uzávierky pre zariaďovacie predmety, sprchovej do D 50 | ks | 1 |  | 0 | CS CENEKON 2018 01 |  |  | znížená |  | 0 | 1e-05 | 1e-05 | 0 | 0 | 16 | K | 2 | ROZPOCET | 0 | 0 | 0 | 0 | 0 | 2 | 0 | 16 | 1447601520
116 | M | 551620003300 | Zápachová uzávierka HL514 sprchových vaničiek DN 40/50, s odpadovým ventilom 6/4" a guľovým kĺbom, sieťkou na vlasy a zátkou, PP/PE | ks | 1 |  | 0 | CS CENEKON 2019 01 |  |  | znížená |  | 0 | 0.00028 | 0.00028 | 0 | 0 | 32 | M | 2 | ROZPOCET | 0 | 0 | 0 | 0 | 0 | 2 | 0 | 16 | 207959951
117 | K | 725869381 | Montáž zápachovej uzávierky pre zariaďovacie predmety, ostatných typov do D 40 | ks | 2 |  | 0 | CS CENEKON 2018 01 |  |  | znížená |  | 0 | 1.04e-05 | 2.08e-05 | 0 | 0 | 16 | K | 2 | ROZPOCET | 0 | 0 | 0 | 0 | 0 | 2 | 0 | 16 | 498430083
118 | M | 551620027100 | Vtokový lievik HL21, DN 32, (0,17 l/s), s protizápachovým uzáverom, vetranie a klimatizácia, PP | ks | 2 |  | 0 | CS CENEKON 2018 02 |  |  | znížená |  | 0 | 0.0009 | 0.0018 | 0 | 0 | 32 | M | 2 | ROZPOCET | 0 | 0 | 0 | 0 | 0 | 2 | 0 | 16 | -518879955
119 | K | 998725101 | Presun hmôt pre zariaďovacie predmety v objektoch výšky do 6 m | t | 0.431 |  | 0 | CS CENEKON 2018 01 |  |  | znížená |  | 0 | 0 | 0 | 0 | 0 | 16 | K | 2 | ROZPOCET | 0 | 0 | 0 | 0 | 0 | 2 | 0 | 16 | -9654427
| D | M | Práce a dodávky M |  |  |  | 0 | [5 empty] | 0 |  | 0.011025 |  | 0 | 3 | D | 0 | ROZPOCET | [6 empty] | 0
| D | 46-M | Zemné práce pri extr.mont.prácach |  |  |  | 0 | [5 empty] | 0 |  | 0.011025 |  | 0 | 3 | D | 1 | ROZPOCET | [6 empty] | 0
120 | K | 460490012 | Rozvinutie a uloženie výstražnej fólie z PVC do ryhy, šírka 33 cm | m | 52.5 |  | 0 |  |  |  | znížená |  | 0 | 0 | 0 | 0 | 0 | 64 | K | 2 | ROZPOCET | 0 | 0 | 0 | 0 | 0 | 2 | 0 | 64 | -1538144891
121 | M | 2830002000 | Fólia v m - voda, kanál | m | 52.5 |  | 0 |  |  |  | znížená |  | 0 | 0.00021 | 0.011025 | 0 | 0 | 256 | M | 2 | ROZPOCET | 0 | 0 | 0 | 0 | 0 | 2 | 0 | 64 | -1934555318