## 6. Zadanie - na výšku
ZADANIE
Stavba: |  | Jasle v obci Veľke Ripńany
Objekt: |  |  |  |  | Dátum:
Časť: |  |  |  |  | JKSO:
P.Č. | KCN | Kód položky | Skrátený popis | MJ | Množstvo celkom | Cena jednotková | Cena celkom
1 | 2 | 3 | 4 | 5 | 6 | 7 | 8
|  | M | Práce a dodávky M
|  | 21-M | Elektromontáže
1 | 921 | 210010002 | Rúrka ohybná elektroinštalačná, uložená pod omietkou, typ 23 - 16 mm | m | 50
2 | 345 | 3450722200 | Rúrka PVC 2316 | m | 52.5
3 | 921 | 210010003 | Rúrka ohybná elektroinštalačná, uložená pod omietkou, typ 23 - 23 mm | m | 10
4 | 345 | 3450722400 | Rúrka PVC 2323 | m | 10.5
5 | 921 | 210010053 | Rúrka elektroinšt. oceľová, závitová uložená voľne alebo pod omietkou typ 6021, 21 mm | m | 3
6 | 345 | 3451011500 | Vývodka PVC 4821/P | ks | 0.6
7 | 345 | 3457112300 | Rúrka inštalačná oceľová závitová 6021 | m | 3
8 | 921 | 210010301 | Škatuľa prístrojová bez zapojenia (1901, KP 68, KZ 3) | ks | 55
9 | 345 | 3450906510 | Krabica KU 68-1901 | ks | 55
10 | 921 | 210010321 | Škatuľa odbočná s viečkom, svorkovnicou vč. zapojenia (1903, KR 68) kruhová | ks | 70
11 | 345 | 3450907510 | Krabica KU 68-1903 | ks | 70
12 | 921 | 210021321 | Montáž ventilátora do soc. zariadení | kg | 1
13 | 424 | 4241000100 | Ventilátor jednofázový 230V, 40W | ks | 1
14 | 921 | 210100001 | Ukončenie vodičov v rozvádzač. vč. zapojenia a vodičovej koncovky do 2.5 mm2 | ks | 90
15 | 921 | 210100002 | Ukončenie vodičov v rozvádzač. vč. zapojenia a vodičovej koncovky do 6 mm2 | ks | 8
16 | 921 | 210100251 | Ukončenie celoplastových káblov zmrašť. záklopkou alebo páskou do 4 x 10 mm2 | ks | 20
17 | 921 | 210110021 | Spínač nástenný pre prostredie vonkajšie a mokré, včítane zapojenia jednopólový - radenie 1 | ks | 1
18 | 345 | 3450201330 | Spínač 1 vodotesný Legrand Valena, IP43 | ks | 1
19 | 921 | 210110041 | Spínač polozapustený a zapustený vč.zapojenia jednopólový - radenie 1 | ks | 9
20 | 345 | 3450201270 | Spínač 1 3553-01289 B1 lesklý biely | ks | 9
21 | 921 | 210110043 | Spínač polozapustený a zapustený vč.zapojenia sériový prep.stried. - radenie 5 A | ks | 3
22 | 345 | 3450201430 | Prepínač 5 3553-05289 B1 lesklý biely | ks | 3
23 | 921 | 210110045 | Spínač polozapustený a zapustený vč.zapojenia stried.prep.- radenie 6 | ks | 14
24 | 345 | 3450201520 | Prepínač 6 3553-06289 B1 lesklý biely | ks | 14
25 | 921 | 210110046 | Spínač polozapustený a zapustený vč.zapojenia krížový prep.- radenie 7 | ks | 1
26 | 345 | 3450201630 | Prepínač 7 3553-07289 D2 bežový | ks | 1
27 | 921 | 210110082 | Sporáková prípojka typ 39563 - 23C, pre zapuste nú montáž vč. tlejivky | ks | 3
28 | 345 | 3450663620 | Šporáková prípojka 39563-23 do steny | ks | 3
29 | 921 | 210110091 | Spínač s časovým dobehom | ks | 1
30 | 345 | 3450245000 | Spínač s časovým dobehom | ks | 1
31 | 921 | 210111011 | Domová zásuvka polozapustená alebo zapustená vč. zapojenia 10/16 A 250 V 2P + Z | ks | 26
32 | 345 | 3450318300 | Zásuvka jednoduchá Legrand Valena, IP20 | ks | 26
33 | 921 | 210111021 | Domová zásuvka v krabici obyč. alebo do vlhka, vč. zapojenia 10/16 A 250 V 2P + Z | ks | 2
34 | 345 | 3450329900 | Zásuvka 5517-2610 | ks | 2
35 | 921 | 210190002 | Montáž oceľolechovej rozvodnice do váhy 50 kg | ks | 1
36 | 921 | 210200027 | Svietidlo nastenné Led 10W, IP20 | ks | 2
37 | 348 | 3480010160 | Svietidlo nastenné Led 10W, IP20 | ks | 2
38 | 921 | 210200031 | Svietidlo nástenné Led 7W s čidlom pohybu, IP43 | ks | 2
39 | 348 | 3480124700 | Svietidlo nástenné Led 7W,s čidlom pohybu IP43 | ks | 2
40 | 921 | 210200037 | Svietidlo stropné LINEÁRNE LED 26W,IP20 | ks | 1
41 | 348 | 3480125100 | Svietidlo LED stropné lineárne 26W,IP20 | ks | 1
42 | 921 | 210200038 | Svietidlo nástenné LED 10W, IP20 | ks | 1
43 | 348 | 3480010150 | Svietidlo nástenné LED 10W, IP43 | ks | 1
44 | 921 | 210200048 | Svietidlo stropné Led 10W | ks | 3
45 | 348 | 3480010090 | Svietidlo stropné 10W, IP20 | ks | 3
46 | 921 | 210200051 | Svietidlo lineárne LED 48W, IP44 | ks | 2
47 | 348 | 3480010310 | Svietidlo stropné lineárne LED 48W, IP44 | ks | 2
48 | 921 | 210200052 | Svietidlo kazetové LED 26W, IP44 | ks | 6
49 | 348 | 3480010040 | Svietidlo stropné LED 13W, IP44 | ks | 6
50 | 921 | 210200052 | Svietidlo kazetové LED 26W, IP20 | ks | 12
51 | 348 | 3480010080 | Svietidlo kazetové LED 26W, IP44 | ks | 12
52 | 921 | 210200056 | Svietidlo nudzové FLC 8W s akumulátorom typ Lucia 1089LUC-2SE IP22 | ks | 8
53 | 348 | 3480106100 | Svietidlo núdzové FLC 8W s akumulátorom typ Lucia A1089LUC -2SE IP22 | ks | 8
54 | 921 | 210201018 | Svietidlo stropné kazetové Led 46W, IP20 | ks | 28
55 | 348 | 3480190300 | Svietidlo stropné kazetové Led 46W, IP20 | ks | 28
56 | 921 | 210220002 | Uzemňovacie vedenie na povrchu FeZn D 10 mm (pre ochranné pospájanie) | m | 10
57 | 156 | 1561523500 | Drôt pozinkovaný mäkký 11343 D 10.00mm | kg | 6.16
58 | 921 | 210220021 | Uzemňovacie vedenie v zemi včít. svoriek,prepojenia, izolácie spojov FeZn do 120 mm2 | m | 120
59 | 354 | 3544112000 | Páska uzemňovacia 30x4 mm | kg | 113.04
60 | 921 | 210220022 | Bleskozvodové vedenie AlMgSi d 8mm | m | 140
61 | 156 | 1561522500 | Drôt AlMgSi d 8mm | kg | 62
62 | 357 | 3570142900 | Rozvádzač RS | ks | 1
63 | 357 | 3570143500 | Rozvádzač elektromerový RE | ks | 1
64 | 156 | 1561530100 | Vodič AlMgSi D8mm | Kg | 20
65 | 354 | 3540402900 | HR-Podpera PV 01 | ks | 30
66 | 354 | 3540404300 | HR-Podpera PV 17 | ks | 90
67 | 354 | 3540406800 | HR-Svorka SS | ks | 30
68 | 921 | 210220301 | Bleskozvodová svorka do 2 skrutiek (SS, SR 03) | ks | 22
69 | 921 | 210220302 | Bleskozvodová svorka nad 2 skrutky (ST, SJ, SK, SZ, SR 01, 02) | ks | 46
70 | 354 | 3540408300 | HR-Svorka SZ | ks | 7
71 | 354 | 3540406200 | HR-Svorka SO | ks | 7
72 | 354 | 3540406700 | HR-Svorka SR 03 | ks | 21
73 | 354 | 3540406100 | HR-Svorka SK | ks | 5
74 | 921 | 210220361 | Tyčový uzemňovač zarazený do zeme a pripoj.vedenie do 2 m | ks | 21
75 | 354 | 3540501500 | HR-Zemniaca tyč ZT PD 2 m | ks | 21
76 | 921 | 210220373 | Ochranný uholník alebo rúrka s držiak. do dreva | ks | 7
77 | 354 | 3540201100 | HR-Držiak DUD | ks | 14
78 | 354 | 3540402300 | HR-Ochranný uholnik OU | ks | 7
79 | 921 | 210220401 | Označenie zvodov štítkami smaltované, z umelej hmot | ks | 7
80 | 548 | 5489511000 | Štítok smaltovaný do 5 písmmen 10x15 mm | ks | 7
81 | 921 | 210220431 | Tvarovanie montáž. dielu- zberača ochrannej rúrky, uholníka | ks | 7
82 | 921 | 210220451 | Ochranné pospájanie voľne ulož.,alebo v omietke Cu 4-16mm2 | m | 30
83 | 341 | 3410403400 | Vodič medený CY 06 žltozelený | m | 30
84 | 921 | 210220456 | Kompenzátor objemu vratane svoriek | ks | 14
85 | 921 | 210810005 | Silový kábel 750 - 1000 V /mm2/ voľne uložený CYKY-CYKYm 750 V 3x1.5 | m | 420
86 | 341 | 3410105000 | Kábel silový medený CXKE-R 3Jx01,5 | m | 420
87 | 921 | 210810046 | Silový kábel CXKE-R 3Jx2,5mm2 | m | 460
88 | 341 | 3410105100 | Kábel silový medený CYKY 3Jx02,5 | m | 460
89 | 921 | 210810053 | Silový kábel 750 - 1000 V /mm2/ pevne uložený CYKY-CYKYm 750 V 4x10 | m | 70
90 | 341 | 3410108000 | Kábel silový medený CYKY 4Jx10 | m | 70
91 | 921 | 210810055 | Silový kábel 750 - 1000 V /mm2/ pevne uložený CXKE-R 750 V 5x1.5 | m | 40
92 | 341 | 3410109200 | Kábel silový medený CXKE-R 5Jx01,5 | m | 40
93 | 921 | 210810056 | Silový kábel 750 - 1000 V /mm2/ pevne uložený CXKE-R 750 V 5x2.5 | m | 80
94 | 341 | 3410109300 | Kábel silový medený CXKE-R 5Cx02,5 | m | 80
95 | 921 | 211010001 | Osadenie polyamidovej príchytky do tehlového muriva HM 6 | ks | 200
96 | 283 | 2830403000 | Hmoždinka klasická 6 mm T6 typ: T6-PA | ks | 200
97 | R | PM | Podružný materiál | % | 3
98 | R | PPV | Podiel pridružených výkonov | % | 6
|  | 46-M | Zemné práce pri extr.mont.prácach
99 | 946 | 460030071 | Búranie živičných povrchov vrstvy 3 - 5 cm. | m2 | 5
100 | 946 | 460200154 | Hĺbenie káblovej ryhy 35 cm širokej a 70 cm hlbokej, v zemine triedy 4 | m | 120
101 | 946 | 460200173 | Hĺbenie káblovej ryhy 35 cm širokej a 90 cm hlbokej, v zemine triedy 3 | m | 60
102 | 946 | 460420351 | Zriadenie káblového lôžka z piesku vrstvy 5 cm so zakrytím tehlami v smere kábla na šírku 35 cm | m | 60
103 | 583 | 5833110300 | Kamenivo ťažené drobné 0-1 B | t | 1.05
104 | 596 | 5961001200 | Tehla plna 29x14x6,5 p 20 1 a3 | tks | 0.2
105 | 946 | 460560153 | Ručný zásyp nezap. káblovej ryhy bez zhutn. zeminy, 35 cm širokej, 70 cm hlbokej v zemine tr. 3 | m | 120
106 | 946 | 460560173 | Ručný zásyp nezap. káblovej ryhy bez zhutn. zeminy, 35 cm širokej, 90 cm hlbokej v zemine tr. 3 | m | 60
|  | 95-M | Revízie
107 | 950 | 950101004 | Odborná prehliadka | hod | 36
|  | OST | HODINOVÁ ZUČTOVACIA SADZBA
108 | HZS | HZS | Demontáž elektroinštalácie a bleskozvodu | hod | 40
109 | HZS | HZS-004 | Sekacia práce | hod | 100
Celkom