## Aktivita 4
Aktivita 4
P.č. | Názov | Minimálne parametre | Merná jednotka | Množstvo | Ponúkané balenie | Množstvo balení | Jednotková cena za balenie v EUR bez DPH | Celková cena v EUR bez DPH
1 | Banka odmerná s NZ, tr.A, so zátkou, 100 ml | Banka odmerná so zábrusom 14/23, ploché dno, trieda presnosti A, s certifikátom konformity, s plastovou zátkou, objem 100 ml, sklo Duran alebo ekvivalent | ks | 50 |  |  |  | 0
2 | Banka odmerná s NZ, tr.A, so zátkou, 250 ml | Banka odmerná so zábrusom 14/23, ploché dno, trieda presnosti A, s certifikátom konformity, s plastovou zátkou, objem 250 ml, sklo Duran alebo ekvivalent | ks | 5 |  |  |  | 0
3 | Banka odmerná s NZ, tr.A, so zátkou, 50 ml | Banka odmerná so zábrusom 12/21, ploché dno, trieda presnosti A, s certifikátom konformity, s plastovou zátkou, objem 50 ml, sklo Duran alebo ekvivalent | ks | 100 |  |  |  | 0
4 | Banka odmerná s NZ, tr.A, so zátkou, 500 ml | Banka odmerná so zábrusom 19/26, ploché dno, trieda presnosti A, s certifikátom konformity, s plastovou zátkou, objem 500 ml, sklo Duran alebo ekvivalent | ks | 5 |  |  |  | 0
5 | Banka odmerná s NZ, tr.A, so zátkou, 1000 ml | Banka odmerná so zábrusom 24/29, ploché dno, trieda presnosti A, s certifikátom konformity, s plastovou zátkou, objem 1000 ml, sklo Duran alebo ekvivalent | ks | 16 |  |  |  | 0
6 | Banka odmerná s NZ, tr.A, so zátkou, 50 ml | Banka odmerná so zábrusom 12/21, ploché dno, trieda presnosti A, s certifikátom konformity, s plastovou zátkou, objem 50 ml, sklo Duran alebo ekvivalent | ks | 160 |  |  |  | 0
7 | Banka odmerná s NZ, tr.A, so zátkou, 100 ml | Banka odmerná so zábrusom 12/21, ploché dno, trieda presnosti A, s plastovou zátkou, objem 100 ml, hnedé sklo | ks | 100 |  |  |  | 0
8 | Exsikátor s plastovým hmatníkom a kohútom | Exikátor s plastový hmatník, odsávací kohút, s porcelánovou vložkou, s rozmermi min. d1 392 mm a min. d2 290 mm. | ks | 3 |  |  |  | 0
9 | Filter strikačkový, PVDF, 0,45 um, 25 mm | Filter strikačkový, membrána PVDF, veľkosť pórov 0,45 um, priemer 25 mm, nesterilné, Luer lock | ks | 20 |  |  |  | 0
10 | Flaša reagenčná s uzáverom GL45, 100 ml | Flaša reagenčná s uzáverom GL45, s PTFE tesnením, sterilizovateľná do 180 °C, objem 100 ml, číre sklo | ks | 200 |  |  |  | 0
11 | Flaša reagenčná s uzáverom GL45, 1000 ml | Flaša reagenčná s uzáverom GL45, s PTFE tesnením, sterilizovateľná do 180 °C, objem 1000 ml, číre sklo | ks | 30 |  |  |  | 0
12 | Flaša reagenčná s uzáverom GL45, 2000 ml | Flaša reagenčná s uzáverom GL45, s PTFE tesnením, sterilizovateľná do 180 °C, objem 2000 ml, číre sklo | ks | 10 |  |  |  | 0
13 | Flaša reagenčná s uzáverom GL45, 250 ml | Flaša reagenčná s uzáverom GL45, s PTFE tesnením, sterilizovateľná do 180 °C, objem 250 ml, číre sklo | ks | 10 |  |  |  | 0
14 | Hadicová svorka | Hadicová svorka pre zabezpečenie hadíc na olivkách, s krídlovou skrutkou, pre hadice s priemerom 12-22 mm | ks | 5 |  |  |  | 0
15 | Indikátor prúdenia | Indikátor prúdenia kvapalín, farebný lopatkový rotor, možnosť napojiť hadice s vnútorným priemerom 6 - 11 mm, materiál PMP - odolný do 60 °C | ks | 5 |  |  |  | 0
16 | Ježko na sušenie laboratórneho skla | závesný, vyrobený z PS svetlomodrej farby, so žliabkom pre zachytenie odkvapkávajúcej vody. Tŕňov je 72 a majú priemer 16 mm. V sade je i materiál pre upevnenie na stenu. | ks | 1 |  |  |  | 0
17 | Kadička nízka s výlevkou a uchom, sklo, 1000 ml | Kadička nízka s výlevkou a uchom, sklo, s graduáciou, objem 1000 ml | ks | 10 |  |  |  | 0
18 | Kadička nízka s výlevkou a uchom, sklo, 250 ml | Kadička nízka s výlevkou a uchom, sklo, s graduáciou, objem 250 ml | ks | 16 |  |  |  | 0
19 | Kadička nízka s výlevkou a uchom, sklo, 400 ml | Kadička nízka s výlevkou a uchom, sklo, s graduáciou, objem 400 ml | ks | 16 |  |  |  | 0
20 | Kadička nízka s výlevkou a uchom, sklo, 600 ml | Kadička nízka s výlevkou a uchom, sklo, s graduáciou, objem 600 ml | ks | 10 |  |  |  | 0
21 | Valec odmerný nízky, trieda B, 5 ml | Valec odmerný nízky, sklo, trieda presnosti B, hnedá graduácia, objem 5 ml | ks | 2 |  |  |  | 0
22 | Valec odmerný vysoký, tr. A, sklo Duran, 25 ml | Valec odmerný vysoký, trieda presnosti A, sklo Duran, podľa normy ISO 4788, modrá graduácia s delením 2 ml, Schellbachov pruh, objem 25 ml | ks | 2 |  |  |  | 0
23 | Schránka na PARAFILM s odrezávacím nožom | schránka pre Parafilm s odrezávacím nožom krytým pre bezpečnosť, na 2ks 50 mm rolky, alebo na 1x 100 mm rolku | ks | 1 |  |  |  | 0
24 | Striekačkové filtre, PTFE membrána | striekačkový filter, PTFE – polytetrafluoroethylen membrána, priemer filtra 13-15 mm, veľkosť pórov 0,45 µm, certifikát pre LC analýzu, vhodné pre roztoky s pH 1-14, vhodné pre HPLC | ks | 500 |  |  |  | 0
25 | Striekačka injekčná 10 ml | Striekačka injekčná 10 ml, sterilná, individuálne balená, ukončenie Luer | ks | 100 |  |  |  | 0
26 | Striekačka injekčná 5 ml | Striekačka injekčná 5 ml, sterilná, individuálne balená, ukončenie Luer | ks | 300 |  |  |  | 0
27 | Pipetovacie špičky univerzálne, 1000 ul | Pipetovacie špičky univerzálne, pre pipety s objemom do 1000 ul, nesterilné, voľne sypané | ks | 10000 |  |  |  | 0
28 | Pipetovacie špičky univerzálne, 300 ul | Pipetovacie špičky univerzálne, pre pipety s objemom do 300 ul, nesterilné, voľne sypané | ks | 10000 |  |  |  | 0
29 | Šróbovacie magnetické vrchnáčiky so septom PTFE/Sil, priemer 18 mm, kompatibilné k vialkám 20 ml | Skrutkovací magnetický vrchnáčik s otvorom na prepichnutie septa 7-8 mm, obsahuje septum z materiálu PTFE/silikón, priemer uzáveru a septa 18 mm, vhodné pre skrutkovacie vialky 20 ml | ks | 4000 |  |  |  | 0
30 | Vialky s objemom 20 ml, číre, skrutkovací uzáver bez vrchnáčikov | Vialky s objemom 20 mlz číreho skla, objem 20 mL, kompatibilné s 18 mm skrutkovacími magnetickými uzávermi, oválne dno, vialky vhodné pre "headspace" extrakčnú techniku a pre CTC 120 CombiPal autosampler | ks | 5000 |  |  |  | 0
31 | Centrifugačné skúmavky, PP, 15 ml | Centrifugačné skúmavky, PP, objemn 15 ml pre RCF min. 3 000 x g, autoklávovateľné, s plochým vrchnákom, šroubovateľné. | ks | 2000 |  |  |  | 0
32 | Sáčky PE s rýchlouzáverom, popisnou plochov, 160x220 mm | Sáčky PE s rýchlouzáverom, popisnou plochov, rozmer 160x220 mm | ks | 3000 |  |  |  | 0
33 | Sáčky PE s rýchlouzáverom, popisnou plochov, 60x80 mm | Sáčky PE s rýchlouzáverom, popisnou plochov, rozmer 60x80 mm | ks | 3000 |  |  |  | 0
34 | Sáčky PE s rýchlouzáverom, popisnou plochov, 80x120 mm | Sáčky PE s rýchlouzáverom, popisnou plochov, rozmer 80x120 mm | ks | 3000 |  |  |  | 0
35 | Schránka na PARAFILM s odrezávacím nožom | Schránka pre Parafilm s odrezávacím nožom krytým pre bezpečnosť, na 2ks 50 mm rolky, alebo na 1x 100 mm rolku | ks | 1 |  |  |  | 0
36 | Centrifugačné skúmavky PP s viečkom, 50 ml | S kónickým dnom, pre zaťaženie do RCF 3000. Sú graduované a s matným políčkom na popisovanie. Závitový uzáver má dobre tesniacu kónickú vložku. Varianty tvoria skúmavky sterilizované gama-žiarením a skúmavky s lisovaným prstencom na dne, takže pri položení na stôl stoja. | ks | 3500 |  |  |  | 0
37 | Rukavice nitrilové, nepúdrované, veľkosť L | Rukavice nitrilové, nepúdrované, nesterilné, veľkosť L | ks | 2500 |  |  |  | 0
38 | Rukavice nitrilové, nepúdrované, veľkosť M | Rukavice nitrilové, nepúdrované, nesterilné, veľkosť M | ks | 4800 |  |  |  | 0
39 | Vialka 60 ml, číre | Vialka s objemom 60 ml, číra, kompatibilná s extraktorom Dionex ASE 350 | ks | 360 |  |  |  | 0
40 | Vialka 60 ml, hnedé | Vialka s objemom 60 ml, hnedé, kompatibilná s extraktorom Dionex ASE 350 | ks | 720 |  |  |  | 0
41 | Fľaša s viečkom 250 ml | Fľaša s viečkom s objemom 250 ml, kompatibilná s extraktorom Dionex ASE 350 | ks | 60 |  |  |  | 0
42 | Filtre zo sklenených vlákien, 27 mm | Filtre zo sklenených vlákien, priemer 27 mm, pre 1, 5, 10, 22 ml extrakčné skúmavky typu D28 pre extraktor Dionex ASE 350 | ks | 500 |  |  |  | 0
43 | Filtre z celulózy, 27 mm | Filtre z celulózy, priemer 27 mm, pre 1, 5, 10, 22 ml extrakčné skúmavky typu D28 pre extraktor Dionex ASE 350 | ks | 500 |  |  |  | 0
44 | Centrifugačné skúmavky, PP, 15 ml, sterilné | Centrifugačné skúmavky, PP, objemn 15 ml pre RCF min. 3 000 x g, autoklávovateľné, sterilné, s uzáverom, šroubovateľné, s PS stojanom. | ks | 1000 |  |  |  | 0
45 | Centrifugačné skúmavky, PP, 50 ml, sterilné | Centrifugačné skúmavky, PP, objemn 50 ml pre RCF min. 3 000 x g, autoklávovateľné, sterilné, s uzáverom, šroubovateľné, s PS stojanom. | ks | 900 |  |  |  | 0
46 | Flaša reagenčná s uzáverom GL45, 250 ml | Flaša reagenčná s uzáverom GL45, s vylievacím krúžkom z PP, sterilizovateľná do 140 °C, objem 250 ml, číre sklo | ks | 2 |  |  |  | 0
47 | Flaša reagenčná s uzáverom GL45, 500 ml | Flaša reagenčná s uzáverom GL45, s vylievacím krúžkom z PP, sterilizovateľná do 140 °C, objem 500 ml, číre sklo | ks | 22 |  |  |  | 0
48 | Flaša reagenčná s uzáverom GL45, 1000 ml | Flaša reagenčná s uzáverom GL45, s vylievacím krúžkom z PP, sterilizovateľná do 140 °C, objem 1000 ml, číre sklo | ks | 2 |  |  |  | 0
49 | Fľaša reagenčná hranatá, 1000 ml s uzáverom typu GL 80 | Fľaša reagenčná hranatá, objem 1000 ml s uzáverom typu GL 80 s vylievacím krúžkom, sterilizovateľná do 140°C | ks | 2 |  |  |  | 0
50 | Fľaša reagenčná hranatá, 2000 ml s uzáverom typu GL 80 | Fľaša reagenčná hranatá, objem 2000 ml s uzáverom typu GL 80 s vylievacím krúžkom, sterilizovateľná do 140°C | ks | 2 |  |  |  | 0
51 | Fľaša reagenčná hranatá, 5000 ml s uzáverom typu GL 80 | Fľaša reagenčná hranatá, objem 5000 ml s uzáverom typu GL 80 s vylievacím krúžkom, sterilizovateľná do 140°C | ks | 1 |  |  |  | 0
52 | Adaptéry na SPE kolónky | Adaptéry na SPE kolónky 1, 3 a 6 ml | sada | 3 |  |  |  | 0
53 | Filtračný papier, kruhové výseky neskladané, štandardné, priem. 125 mm | Filtračný papier kvantitatívny, kruhové výseky neskladané, priemer 125 mm, filtračná rýchlosť 100 sec., plošná hmotnosť 84g/m2, vyrobené zo 100% bavlny, nízky obsah popola | ks | 2000 |  |  |  | 0
54 | HPLC kolóna C18 | HPLC kolóna 120 A, do 600 bar, s inkorporovanou 2 µm fritou, fáza C18, dvojnásobne endkapovaná, 2,7 µm častice s pevným jadrom a 0,5 µm hrubým filmom C 18 fázy, rozmery: 4,6x100 mm. | ks | 1 |  |  |  | 0
55 | stojan pre mechanické mikropipety karuselový | stojan karuselový 6-miestny pre mechanické mikropipety typu Sartorius Biohit | ks | 1 |  |  |  | 0
56 | Kolóna pre GC - 30 m x 0,25mm x 0,25 um (typ HP-FFAP alebo ekvivalent) | Kolóna so stacionárnou fázou FFAP modifikovanou kyselinou, pre poskytnutie veľmi inertnej kolóny, ktorá pojme náročnú analýzu kyselín rozpustených vo vode. Rozmer: 30 m dlhá, 0,25 mm priemer, hrúbka filmu 0,25 um (parametre potrebné pre splnenie podmienok zavedenej metodiky), pre FID GC na stanovenie volných mastných kyselín s reťazcom do C24. | ks | 1 |  |  |  | 0
57 | Kolóna pre GC - 30m x 0,32mm x 0,25 um (typ DB-WAX alebo ekvivalent) | Kolóna so stacionárnou fázou polyetylénglykol, rozmer: dlhá 30 m, priemer 0,32 mm, hrúbka filmu 0,25 um (potrebné pre splnenie podmienok zavedenej metodiky), pre FID GC na stanovenie aromatických zlúčenín v potravinách | ks | 1 |  |  |  | 0
58 | Kolóna pre GC - 30m x 0,32mm x 0,25 um (typ HP-5 alebo ekvivalent) | Kolóna so stacionárnou fázou 5% fenyl + 95% dimetylpolysiloxán, rozmer: dlhá 30 m, priemer 0,32mm, hrúbka filmu 0,25 um (optimálne rozmery pre skúšanie nových analýz), pre FID GC pre všeobecné použitie (skúšanie nových analýz - neznámych látok) | ks | 1 |  |  |  | 0
59 | Kolóna pre GCMS - 30m x 0,25 mm x 0,25 um (typ HP-5MS alebo ekvivalent) | Kolóna so stacionárnou fázou 5% fenyl alebo 5% fenyl-arylén + 95% dimetylpolysiloxán vhodná pre plynovú chromatografiou s hmotnostným detektorom , rozmer: dlhá 30 m, priemer 0,25 mm, hrúbka filmu 0,25 um (potrebné pre splnenie podmienok zavedenej metodiky), vhodná na stanovenie kyselín, alkaloidov, amínov, "flavors" | ks | 1 |  |  |  | 0
60 | Kolóna pre GCMS - 30 m x 0,25mm x 0,25 um (typ DB-225MS alebo ekvivalent) | Kolóna so stacionárnou fázou 50% cyanopropyl + 50% fenyl metyl polysiloxán, rozmer: dlhá 30 m, priemer 0,25 mm, hrúbka filmu 0,25 um (potrebné pre splnenie podmienok zavedenej metodiky), vhodná pre plynovú chromatografiu s hmotnostným detektorom, vhodná na stanovenie izo a cis transizomérov mastných kyselín | ks | 1 |  |  |  | 0
61 | Kolóna pre GCMS - 30m x 0,25mm x 0,25 um (typ VF-WAXms alebo ekvivalent) | Kolóna so stacionárnou fázou polyetylén glykol vhodná pre plynovú chromatografiu s hmotnostným detektorom, rozmer: dlhá 30 m, priemer 0,25mm, hrúbka filmu 0,25 um (pre splnenie podmienok zavedenej metodiky), na stanovenie "flavor" zlúčenín | ks | 1 |  |  |  | 0
62 | Lodička na váženie porcelánová, 53 mm | Lodička na váženie porcelánová, dĺžka 53 mm | ks | 5 |  |  |  | 0
63 | Lyžička chemická obojstranná, 180 mm | Lyžica obojstranná, nerezová, dĺžka 180 mm, 22×30 - 29×40 mm | ks | 5 |  |  |  | 0
64 | Magnetické miešadlo | Magnetické miešadlo, miešací objem až 20 l, ohrev do min. 340 °C, analogová regulácia otáčok v rozsahu 20-1700 rpm, súčasť prístroja stojan so svorkou pre uchytenie kadičiek | ks | 1 |  |  |  | 0
65 | Mikropipeta jednokanálová, 0,5-10 µl | Objem 0,5-10 µl, delenie 0,01 µl, určená pre pravákov aj ľavákov, separátny odhadzovač špičiek , nezávislý na pipetovacom tlačidle, možné uzamknutie nastaveného objemu, vhodná aj pre univerzálne špičky. | ks | 1 |  |  |  | 0
66 | Mikropipeta jednokanálová, 1000-10000 µl | Objem 1-10 ml s presnosťou 0,2%, určená pre pravákov aj ľavákov, separátny odhadzovač špičiek , nezávislý na pipetovacom tlačidle, možné uzamknutie nastaveného objemu, vhodná aj pre univerzálne špičky. | ks | 1 |  |  |  | 0
67 | Mikropipeta jednokanálová, 100-1000 µl | Objem 100 -1000 µl, delenie 1 µl, určená pre pravákov aj ľavákov, separátny odhadzovač špičiek , nezávislý na pipetovacom tlačidle, možné uzamknutie nastaveného objemu, vhodná aj pre univerzálne špičky. | ks | 1 |  |  |  | 0
68 | Mikropipeta jednokanálová, 20-200 µl | Objem 20-200 µl, krokovanie 0,20 µl, plne autoklávovateľná, určená pre pravákov aj ľavákov, separátny odhadzovač špičiek , nezávislý na pipetovacom tlačidle, možné nastavenie objemu pomocou počítadla a uzamknutie nastaveného objemu, vhodná aj pre univerzálne špičky. | ks | 1 |  |  |  | 0
69 | Mikropipeta jednokanálová, 500-5000 µl | Objem 500-5000 µl, krokovanie 10 µl, plne autoklávovateľná, určená pre pravákov aj ľavákov, separátny odhadzovač špičiek , nezávislý na pipetovacom tlačidle, možné nastavenie objemu pomocou počítadla a uzamknutie nastaveného objemu, vhodná aj pre univerzálne špičky. | ks | 1 |  |  |  | 0
70 | Šróbovacie vrchnáčiky 9 mm pre 2 ml vialky | Šróbovacie vrchnáčiky na 2 ml vialky pre kvapalné vzorky pre GC, zo septom, vrchnáčik s otvorom na prepychnutie septa ihlou, priemer vrchnáčika a septa 9 mm | ks | 2000 |  |  |  | 0
71 | Nožnice laboratórne 180 -190 mm | Nožnice laboratórne 180 - 190 mm, nerezové, rovné, jedna čepeľ špicatá, jedna oblá | ks | 4 |  |  |  | 0
72 | Silikagél | nefarbený | kg | 4 |  |  |  | 0
73 | Vialky na vzorky pre GC - 2 ml | Vialka na kvapalné vzorky pre GC, šróbovacia, číre sklo, kompatibilné s vrchnáčikmi 9 mm, kompatibilné s prístrojom Agilent GC7890B s MSD 5977A a CTC 120 CombiPa, alebo ekvivalent schválený výrobcom zariadenia (dodržanie záručných podmienok). | ks | 1000 |  |  |  | 0
74 | Laboratórna strička PE, širokohrdlá, potlač Destilovaná voda, 500 ml | Laboratórna strička PE, širokohrdlá, potlač Destilovaná voda, objem 500 ml | ks | 5 |  |  |  | 0
75 | Lievik analytický priem. 55 mm | Lievik analytický s krátkou stonkou priemer 55 mm, priemer stonky 8 mm, dĺžka stonky 55 mm | ks | 15 |  |  |  | 0
76 | Rukavice nitrilové, nepúdrované, veľkosť S | Rukavice nitrilové, nepúdrované, nesterilné, veľkosť S | ks | 1000 |  |  |  | 0
77 | Chladiaci box pre PCR skúmavky | Chladiaci box na PCR skúmavky so zmenou farby chladiaceho gélu | ks | 2 |  |  |  | 0
78 | Špeciálna zakrývacia fólia 50 mm x 75 m | Netoxická fólia, zakrýva a tesní otvory rôznych nádob, a chráni ich obsah pred vonkajšou kontamináciou, elasticita min. 200%, dĺžka 75 m, širka 5cm | ks | 1 |  |  |  | 0
79 | Krycie sklo 20x20, No.1 | Krycie sklo 20x20, No.1, hrúbka 0,13-0,16 mm | ks | 5000 |  |  |  | 0
80 | Banka odmerná s NZ, tr.A, so zátkou, 25 ml | Banka odmerná s NZ 10/19, trieda presnosti A, so sklenenou zátkou, objem 25 ml, číra, s metrologickou značkou | ks | 20 |  |  |  | 0
81 | Podložné sklo 76x26x1 mm, rezané okraje | Podložné sklo 76x26x1 mm, leštené, hrúbka 1 mm, rezané okraje | ks | 200 |  |  |  | 0
82 | Flaša s rozpašovačom PE, 500 ml | Flaša s rozpašovačom PE, objem 500 ml | ks | 2 |  |  |  | 0
83 | Miska trecia sklenené drsná s tĺčikom, priem. 100 mm, výška 75 mm | Miska trecia sklenené drsná s tĺčikom, priem. 100 mm, výška 75 mm | ks | 2 |  |  |  | 0
84 | Pipetovacie špičky univerzálne, 5000 ul | Pipetovacie špičky univerzálne, pre pipety s objemom do 5000 ul, nesterilné, voľne sypané | ks | 4000 |  |  |  | 0
85 | Jednokanálová pipeta 100-1000 ul | Jednokanálová pipeta, s nastaviteľným objemom 100 – 1000 µl, so vzduchovým vankúšom na pipetovanie vodných roztokov a náročných kvapalín, celoautoklávovateľná | ks | 1 |  |  |  | 0
86 | Odstraňovač miešadielok | Odstraňovač magnetických miešadielok PTFE, dĺžka 300 mm, priemer 8 mm | ks | 1 |  |  |  | 0
87 | Vložka do širokohrdlých vialiek | Vložka do širokohrdlých vialiek, sklo, s plastovými nožičkami, vnútorný obj. 100-250 ul, vhodné pre vialky 2 ml | ks | 1000 |  |  |  | 0
88 | Odvažovačka so zabrúseným viečkom, 25/30 mm | Odvažovačka so zabrúseným viečkom a guľatým hmatníkom, sklenná, prevedenie nízka, priemer 25 mm, výška 30 mm, objem 10 ml | ks | 30 |  |  |  | 0
89 | 96-jamkové PCR platničky | 96-jamkové PCR platničky, objem jamky 0,2 ml, vhodné pre väčšinu PCR cyklov, vysoko viditeľná čierna tlačená matrica, bez certifikovaných inhibítorov RNázy, DNázy, DNA a PCR, bez endotoxínov, rezateľná do akejkoľvek požadovanej konfigurácie pomocou bežných nožníc, vysoká elasticita platničiek, možnosť uchytenia do vykurovacieho bloku | ks | 200 |  |  |  | 0
90 | Krycie fólie na 96-jamkové PCR platničky | Krycia fólia samopriľnavá – PCR, opticky číra, teplotný rozsah použiteľnost : -70°C až +110°C (Pre krátkodobé uskladnenie aj -80°C), bez RNAse, DNAse, DNA a endotoxín, kompatibilné s platničkami z materiálov: PP (Polypropylén), PS (Polystyrén) a PC (Polykarbonát) | ks | 300 |  |  |  | 0
91 | Viacúčelová papierová utierka | Viacúčelová papierová utierka 2x 500 útržkov, 2-vrstvová, dĺžka role 170m, vhodné do zásobníka TORK | ks | 8 |  |  |  | 0
92 | Stojan na skúmavky chladiaci | Stojan na skúmavky chladiaci kapacita 24 jamiek s vrchnákom, pre 0,5/1,5 a 2,0 ml skúmavky, z materiálu, ktorý podľa teploty okolia mení farbu (pri 7 °C) - stredná časť stojanov na skúmavky zmení po zmrazení farbu a pri postupnom otepľovaní sa farba zase zmení na pôvodnú, odhadovaný čas udržania teploty 4 °C: 3+ hodiny, neautoklávovateľný | ks | 2 |  |  |  | 0
93 | Pipetovacie špičky PCR, 300 ul | Pipetovacie špičky univerzálne, pre pipety s objemom do 300 ul, nesterilné, neobsahujú Dnazy, Rnazy a endotoxíny, balené v boxoch | ks | 2880 |  |  |  | 0
94 | Pipetovacie špičky PCR, 1000 ul | Pipetovacie špičky univerzálne, pre pipety s objemom do 1000 ul, nesterilné, neobsahujú Dnazy, Rnazy a endotoxíny, voľne balené | ks | 6000 |  |  |  | 0
95 | Pipetovacie špičky, 10 ul, sterilné | Pipetovacie špičky s objemom do 10 ul, sterilné, neobsahujú Dnazy, Rnazy a endotoxíny, balené v boxoch, autoklávovateľné. | ks | 5760 |  |  |  | 0
96 | Pipetovacie špičky, 1000 ul, sterilné | Pipetovacie špičky s objemom do 1000 ul, sterilné, neobsahujú Dnazy, Rnazy a endotoxíny, balené v boxoch, autoklávovateľné. | ks | 2000 |  |  |  | 0
97 | Pipetovacie špičky, 200 ul, sterilné | Pipetovacie špičky s objemom do 200 ul, sterilné, neobsahujú Dnazy, Rnazy a endotoxíny, balené v boxoch, autoklávovateľné. | ks | 3840 |  |  |  | 0
98 | Kryobox s mriežkou na skúmavky | Kryobox s mriežkou, PP, autoklávovateľný, odolný voči teplotám min. od -121 ° C do 90 ° C, 81 miest (mriežka 9 × 9 možno vybrať), číselne označené, stohovateľné, špeciálny odtokový otvor na kondenzát. | ks | 10 |  |  |  | 0
99 | Mineralizačné tuby | Mineralizačné tuby, sklenenené, odolné voči vysokým teplotám, priemer: 42 x 300 mm; kompatibilné k prístroju VELP DK6 JPV CDK 129, TL EASY | ks | 6 |  |  |  | 0
100 | Vanička pipetovacia 100 ml | Rezervoár na vzorky pre viackanálové mikropipety, 100 ml, PS | ks | 20 |  |  |  | 0
101 | Filtračný papier pre kvalitatívnu analýzu, nekrepovaný | Biely nekrepovaný filtračný papier - hárky, 50 x 50 cm, plošná hmotnosť 80g/m2, balenie = 12,5 kg | bal | 1 |  |  |  | 0
102 | Pinzeta lomená so špicatými čeľusťami, 200 mm | Pinzeta lomená nerezová, so špicatými zúbkovanými čeľusťami, dĺžka 200 mm | ks | 2 |  |  |  | 0
103 | Skalpel s výmennou rukoväťou, 160 mm | Skalpel s výmennou rukoväťou, nerezový, dĺžka 160 mm | ks | 3 |  |  |  | 0
104 | Hliníková fólia 0,03 mm, 280 mm x 60 m | Hliníková fólia hrúbka 0,03 mm, šírka 280 mm x dĺžka 60 m | ks | 3 |  |  |  | 0
105 | Hliníková fólia 0,015 mm, 300 mm x 150 m | Hliníková fólia hrúbka 0,015 mm, šírka 300 mm x dĺžka 150 m | ks | 1 |  |  |  | 0
106 | Skalpel jednorazový, sterilný | Skalpel jednorazový, sterilný, tvar čepele č. 23 | ks | 30 |  |  |  | 0
107 | Teflónová fólia na pečenie | 40x30x0,8 cm, materiál: teflón | ks | 21 |  |  |  | 0
108 | Hliníková fólia 0,015 mm, 300 mm x 150 m | Hliníková fólia hrúbka 0,015 mm, šírka 300 mm x dĺžka 150 m | ks | 1 |  |  |  | 0
109 | TEM Grids, 300 Mesh, square, Cu | medené sieťky na vzorky pre EM, mriežkované, veľkosť mriežky 300 | ks | 500 |  |  |  | 0
110 | Utierky rolka | Utierky z netkanej textílie z vlákien viskózy pre najnáročnejšie použitie, rolka 106mx32 cm, 280 ústrižkov na rolke | ks | 4 |  |  |  | 0
111 | Hliníková fólia 0,015 mm, 300 mm x 150 m | Hliníková fólia hrúbka 0,015 mm, šírka 300 mm x dĺžka 150 m | ks | 1 |  |  |  | 0
112 | Mikropipeta jednokanálová 0,5-10 ul | Mikropipeta jednokanálová 0,5 - 10 ul, pipeta s nastavitelným objemom Eppendorf Research Plus, Eppendorf | ks | 1 |  |  |  | 0
113 | Pipetovacie špičky 5000 ul | Pipetovacie špičky pre pipety Biohit s objemom do 5000 ul, nesterilné, neobsahujú Dnazy, Rnazy a endotoxíny, voľne balené | ks | 500 |  |  |  | 0
114 | Papierové utierky v rolke | Papierové utierky v rolke, pevné, 2 vrstvové, šírka kotúča 36-38 cm, dĺžka útržku 33-34 cm, vhodná na utieranie tekutín, ľahko odtrhatelné útržky | ks | 2 |  |  |  | 0
115 | Filtračný papier, kruhové výseky neskladané, štandardné, priem. 125 mm | Filtračný papier typ 454, kruhové výseky neskladané, priemer 125 mm, záchyt častíc 12-15 um | ks | 1000 |  |  |  | 0
116 | Filtračný papier, kruhové výseky neskladané, štandardné, priem. 125 mm | Filtračný papier typ 474, kruhové výseky neskladané, priemer 125 mm, záchyt častíc 5-8 um | ks | 1000 |  |  |  | 0
117 | SPME vlákno | SPME vlákno, sorbent: DVB/C-WR/PDMS, 50/30 thickness, 10 mm dlhé, 23 ga, kompatibilné s prístrojom Agilent GC7890B s MSD 5977A a CTC 120 CombiPa, špecifikácie sú dané zavedenou metodikou a pre zabezpečenie správneho priebehu analýz | ks | 9 |  |  |  | 0
118 | Papierové sáčky na vzorky | Papierové sáčky na vzorky, s bočnými záhybmi, rozmer 20x30 cm | ks | 1000 |  |  |  | 0
119 | Vinuté buničité tampóny | Vata buničitá tampóny 40x50 mm, zo 100% celulózy s vysokou savosťou, neprašná | ks | 5000 |  |  |  | 0
120 | Skladaný filter papierový pivovarnícky | Skladaný filter papierový pivovarnícky, plošná hmotnosť 75 g/m2, čas filtrácie podľa DIN53137 25 s, zrnitý povrch, stredná rýchlosť filtrácie, bielený s nízkym obsahom dusíka, vhodný na analýzu sladu, ako aj na filtráciu silíc, emulzií, esencií atď., hrúbka 0,25 mm, priemer filtra 320 mm | ks | 2 |  |  |  | 0
121 | Lodička navažovacia 100 ml | Lodička navažovacia PS 100 ml, 96x134x19 mm, biele, antistatické | ks | 2000 |  |  |  | 0
122 | Lodička navažovacia 100 ml | Lodička navažovacia PS 100 ml, 96x134x19 mm, biele, antistatické | ks | 2000 |  |  |  | 0
123 | Lodička navažovacia 100 ml | Lodička navažovacia PS 100 ml, 96x134x19 mm, biele, antistatické | ks | 1000 |  |  |  | 0
124 | Lodička navažovacia 100 ml | Lodička navažovacia PS 100 ml, 96x134x19 mm, biele, antistatické | ks | 1000 |  |  |  | 0
125 | Filter kónický pre pipetu Biohit 100-1000 μl | Filter kónický Safe-Cone filters Plus pre pipetu Biohit 100-1000 μl, priemer 5,33 mm | ks | 50 |  |  |  | 0
126 | Homogenizátor vzoriek | Homogenizátor vzoriek vhodný pre vzorky tvrdosti ako je mak, káva, orechy, bylinky, korenie, príkon min. 150 W, mletie až 50 g vzorky, antikórový sekací nôž, zásobník z nehrdzavejúcej ocele, prístroj je možné dať do chodu len s nasadeným vekom | ks | 6 |  |  |  | 0
127 | Sada mikropipiet 0,1-100 ul | Sada jednokanálových celoautoklávovateľných pipiet bez rozoberania, štartovací kit Micro - pipety s nastaviteľným rozsahom 0,1-1 µl, 0,5-10 µl, 10-100 µl, s možnosťou kalibrácie | sada | 1 |  |  |  | 0
128 | Sada mikropipiet 2-1000 ul | Sada jednokanálových celoautoklávovateľných pipiet bez rozoberania, štartovací kit Midi - pipety s nastaviteľným rozsahom 2-20 µl, 20-200 µl, 100-1000 µl, s možnosťou kalibrácie | sada | 1 |  |  |  | 0
129 | Stojan na mikropipety | Stojan na 6 pipiet – kompatibilný s jednokanálovými pipetami položka 127 a 128 | ks | 1 |  |  |  | 0
130 | Mikropipeta 8-kanálová | Osemkanálová pipeta s nastaviteľným objemom 20 - 200 ul, presnosť minimálne +/- 0,8%, s možnosťou kalibrácie | ks | 1 |  |  |  | 0
131 | jednorazový pohár biely 0,2 l | jednorazový pohár biely 0,2 l, PP, priemer 70 mm | ks | 2000 |  |  |  | 0
132 | jednorazový pohár biely 0,3 l | jednorazový pohár biely 0,3 l, PP, priemer 78 mm | ks | 2000 |  |  |  | 0
133 | Odmerná nádoba PP so stupnicou, 1000 ml | Odmerná nádoba s uchom, PP, s modrou stupnicou, objem 1000 ml | ks | 2 |  |  |  | 0
134 | Odmerná nádoba PP so stupnicou, 2000 ml | Odmerná nádoba s uchom, PP, s modrou stupnicou, objem 2000 ml | ks | 2 |  |  |  | 0
135 | Pipetovacie špičky standard, 1000 ul | Pipetovacie špičky kompatibilné s pipetami Eppendorf, pre pipety s objemom 50 - 1000 ul, modré, nesterilné, voľne sypané, balenie 1000 ks | ks | 3000 |  |  |  | 0
136 | Pipetovacie špičky standard, 300 ul | Pipetovacie špičky kompatibilné s pipetami Eppendorf, pre pipety s objemom 20 - 300 ul, nesterilné, voľne sypané, balenie 1000 ks | ks | 1000 |  |  |  | 0
137 | Pipetovacie špičky standard, 10 ul | Pipetovacie špičky kompatibilné s pipetami Eppendorf, pre pipety s objemom 0,1 - 10 ul, nesterilné, voľne sypané, balenie 1000 ks | ks | 2000 |  |  |  | 0
138 | Centrifugačné skúmavky PP s viečkom, 50 ml | Centrifugačné skúmavky, PP, objemn 50 ml pre RCF min. 3 000 x g, autoklávovateľné, s uzáverom, šroubovateľné | ks | 1000 |  |  |  | 0
139 | Mikroskúmavky PCR, 1,5 ml | Eppendorf Safe-Lock Tubes, 1,5 mL, Eppendorf Quality™, bezfarebná, 1 000 skúmavky | ks | 1000 |  |  |  | 0
140 | Filtračné vrecká | Filtračné vrecká XT4 kompatibilné s ANKOM XT15 Extractor | ks | 600 |  |  |  | 0
141 | Ručná impulzná zváračka na fólie | Ručná impulzná zváračka na fólie, zváracia lišta cca. 200 mm, zváracia hĺbka max. 0,3 mm | ks | 1 |  |  |  | 0
142 | Uzatvárateľné plastové laboratórne dózy, 2 l | Uzatvárateľné plastové laboratórne dózy, objem cca 2 l, vhodné pre styk s potravinami | ks | 10 |  |  |  | 0
143 | Uzatvárateľné plastové laboratórne dózy, 1 l | Uzatvárateľné plastové laboratórne dózy, objem cca 1 l, vhodné pre styk s potravinami | ks | 10 |  |  |  | 0
144 | Uzatvárateľné plastové laboratórne dózy, 0,5 | Uzatvárateľné plastové laboratórne dózy, objem cca 0,5 l, vhodné pre styk s potravinami | ks | 10 |  |  |  | 0
145 | Podnos s drážkami, PVC, 250x200x60 mm | Podnos s drážkami, PVC, 250x200x60 mm | ks | 3 |  |  |  | 0
146 | Podnos s drážkami, PVC, 540x420x180 mm | Podnos s drážkami, PVC, 540x420x180 mm | ks | 1 |  |  |  | 0
147 | Rukavice latexové, nepúdrované, veľkosť M | Rukavice latexové, nepúdrované, nesterilné, veľkosť M | ks | 300 |  |  |  | 0
148 | Vanička na sklenený nôž | Vanička na sklenený nôž (Glass Knife Boat), vyrobená z hliníka, eloxovaná čiernou farbou, s nastavovacou skrutkou na jednej strane vaničky; pre 6.0 mm sklenený nôž | ks | 1 |  |  |  | 0
149 | Plochá slučka | Plochá slučka (s drobnými dierkami po obvode) na zachytávanie ultratenkých rezov zhotovených na ultramikrotóme; set slučky spolu s rúčkou pre účely transmisnej elektrónovej mikroskopie | ks | 2 |  |  |  | 0
150 | TEM Grids, 300 Mesh, square, Ni | TEM niklové nosné sieťky na vzorky pre EM, mriežkované, veľkosť mriežky 300 | ks | 500 |  |  |  | 0
Spolu | [7 empty] | 0
Note on E64: [Zreťazený komentár] Vaša verzia programu Excel vám umožňuje čítať tento zreťazený komentár, avšak akékoľvek jeho zmeny sa odstránia, ak sa súbor otvorí v novšej verzii programu Excel. Ďalšie informácie: https://go.microsoft.com/fwlink/?linkid=870924 Komentár: žiadali sa 2 balenia po 5ks, t.j. 10 ks ale vraj sa kvôli cene zas menili počty, tak neviem čo tu má byť