## lab. sklo_pomôcky
P.č. | Názov | Minimálne parametre | Merná jednotka | Množstvo | Ponúkané balenie | Množstvo balení | Jednotková cena za balenie v EUR bez DPH | Celková cena v EUR bez DPH
1 | Kolóna destilačná typ HEMPEL | Kolóna destilačná typ HEMPEL, dĺžka 300 mm, horný a dolný NZ 14/23 | ks | 1 |  |  |  | 0
2 | Chladič guličkový typ Liebigov | Chladič guličkový typ Liebigov, dĺžka 300 mm, horný a dolný NZ 29/32, sklenené olivky | ks | 1 |  |  |  | 0
3 | Banka destilačná 2000 ml | Banka destilačná guľatá dno, dva postranné rovnobežné tubusy, všetky NZ 29/32, objem 2000 ml | ks | 2 |  |  |  | 0
4 | Fľaša s rozprašovačom HDPE 500 ml | Fľaša s rozprašovačom HDPE 500 ml | ks | 4 |  |  |  | 0
5 | TLC hliníkové dosky s nemodifikovaným silikagélom | TLC hliníkové dosky s nemodifikovaným silikagélom pre tenkovrsvú chromatografiu, fáza SIL G, 20x20 cm, veľkosť častíc 5-17 um, veľkosť pórov 60 Å | ks | 25 |  |  |  | 0
6 | Kyveta sklenená | Kyveta sklenená fotometrická z optického skla, optická dĺžka 10 mm, s opticky opracovanými-leštenými 2 protiľahlými stranami, pre meranie v oblasti 360 až 2500 nm, objem 3500 ul, s uzáverom PTFE | ks | 12 |  |  |  | 0
7 | Odmerná banka PP so zátkou, 50 ml | Odmerná banka PP so zátkou PP, 50 ml, transparentná, trieda presnosti B, autoklávovateľné do 121 °C | ks | 30 |  |  |  | 0
8 | Odmerná banka PP so zátkou, 100 ml | Odmerná banka PP so zátkou PP, 100 ml, transparentná, trieda presnosti B, autoklávovateľné do 121 °C | ks | 20 |  |  |  | 0
9 | Odmerná banka PP so zátkou, 250 ml | Odmerná banka PP so zátkou PP, 250 ml, transparentná, trieda presnosti B, autoklávovateľné do 121 °C | ks | 20 |  |  |  | 0
10 | Odmerná banka PP so zátkou, 500 ml | Odmerná banka PP so zátkou PP, 500 ml, transparentná, trieda presnosti B, autoklávovateľné do 121 °C | ks | 4 |  |  |  | 0
11 | Odmerná banka PP so zátkou, 1000 ml | Odmerná banka PP so zátkou PP, 1000 ml, transparentná, trieda presnosti B, autoklávovateľné do 121 °C | ks | 1 |  |  |  | 0
12 | Skúmavka centrifugačná, PP, 7 ml | Skúmavka centrifugačná, PP, objem 7 ml, transparentná, autoklávovateľná pri 121 °C, s guľatým dnom, možné zaťažiť do RCF 8000 x g | ks | 300 |  |  |  | 0
13 | Pipeta delená, 1 ml | Pipeta delená, PP, vysoká čistota, objem 1/ 0,1 ml , chyba max. +/- 0,02 ml, dĺžka 300 mm | ks | 12 |  |  |  | 0
14 | Pipeta delená, 2 ml | Pipeta delená, PP, vysoká čistota, objem 2/ 0,1 ml , chyba max. +/- 0,02 ml, dĺžka 300 mm | ks | 12 |  |  |  | 0
15 | Pipeta delená, 5 ml | Pipeta delená, PP, vysoká čistota, objem 5/ 0,1 ml , chyba max. +/- 0,05 ml, dĺžka 330 mm | ks | 10 |  |  |  | 0
16 | Pipeta delená, 10 ml | Pipeta delená, PP, vysoká čistota, objem 1/ 0,1 ml , chyba max. +/- 0,01 ml, dĺžka 330 mm | ks | 10 |  |  |  | 0
17 | Pipeta nedelená, 2 ml | Pipeta nedelená, PP, vysoká čistota, objem 2 ml, chyba max. +/- 0,02 ml, dĺžka 300 mm | ks | 10 |  |  |  | 0
18 | Pipeta nedelená, 25 ml | Pipeta nedelená, PP, vysoká čistota, objem 25 ml, chyba max. +/- 0,06 ml, dĺžka 450 mm | ks | 4 |  |  |  | 0
19 | Pipeta nedelená, 50 ml | Pipeta nedelená, PP, vysoká čistota, objem 50 ml, chyba max. +/- 0,1 ml, dĺžka 460 mm | ks | 4 |  |  |  | 0
20 | Stojan na pipety | Stojan na pipety, PP, radový, výšku 150 mm, dĺžku 200 mm, šírku 75 mm, 8 otvorov s primerom 15 mm a 8 otvorov s priemerom 10 mm, autoklávovtený pri 121 °C | ks | 2 |  |  |  | 0
21 | Mikroskúmavka 1,5 ml, s uzáverom | Mikroskúmavka PP, objem 1,5 ml, s uzáverom, graduovaná, popisná plocha matovaná, možné zaťaženie do 20000 x g | ks | 500 |  |  |  | 0
22 | PCR strip 0,2 ml | PCR strip - 0,2 ml mikroskúmavky v stripoch po 8 kusoch spolu s vrchnákom, transparentné, plochý vrchnák, vhodné pre všetky druhy termocyklérov | ks | 120 |  |  |  | 0
23 | Pipetovacie špičky univerzálne 200 ul | Pipetovacie špičky univerzálne, pre pipety s objemom do 200 ul, žlté, nesterilné, voľne sypané, kompatibilné s pipetami Brand, Eppendorf, Finnpipette | ks | 1000 |  |  |  | 0
24 | Pipetovacie špičky univerzálne 1000 ul | Pipetovacie špičky univerzálne, pre pipety s objemom do 1000 ul, modré, nesterilné, voľne sypané, kompatibilné s pipetami Brand, Eppendorf, Finnpipette | ks | 1000 |  |  |  | 0
25 | Pipetovacie špičky s filtrom 10 ul | Pipetovacie špičky s filtrom pre pipety s objemom do 10 ul, sterilné, balené v plastových krabičkách, kompatibilné s pipetami Brand, Eppendorf, Finnpipette | ks | 960 |  |  |  | 0
26 | Pipetovacie špičky s filtrom 100 ul | Pipetovacie špičky s filtrom pre pipety s objemom do 100 ul, sterilné, balené v plastových krabičkách, kompatibilné s pipetami Brand, Eppendorf, Finnpipette | ks | 960 |  |  |  | 0
27 | Pipetovacie špičky s filtrom 200 ul | Pipetovacie špičky s filtrom pre pipety s objemom do 200 ul, sterilné, balené v plastových krabičkách, kompatibilné s pipetami Brand, Eppendorf, Finnpipette | ks | 960 |  |  |  | 0
28 | Filtračný papier, kruhové výseky 240 mm, neskladané | Filtračný papier, kruhové výseky 240 mm, neskladané, kvalita KA1 | ks | 300 |  |  |  | 0
29 | Svorka dvojitá krížová | Svorka dvojitá krížová, hliníková zliatina | ks | 5 |  |  |  | 0
30 | Držiak na chladič veľký | Držiak na chladič veľký, hliníková zliatina | ks | 6 |  |  |  | 0
31 | Byreta podľa Schillinga, 25 ml | Byreta podľa Schillinga, objem 25 ml, delenie 0,1 ml, presnosť +/- 0,045 ml, objem zásobnej fľaše 1000 ml | ks | 2 |  |  |  | 0
32 | Držiak na byrety jednoduchý | Držiak na byrety jednoduchý, hliníková zliatina | ks | 5 |  |  |  | 0
33 | Hadica potravinárska 19/26 | Hadica potravinárska z mekčeného PVC pre pitnú vodu, pracovná teplota: -5 °C až +40 °C, pracovný tlak (bar) vzduch 6, voda 10, vnútorný priemer | bm | 5 |  |  |  | 0
34 | Nádoba plastová (vedro), 15 L | Nádoba plastová (vedro), objem cca 15 L, rozmer cca 40x40 cm | ks | 10 |  |  |  | 0
35 | Plastová prepravka cca 600x400x220 mm | Plastová prepravka, rozmery cca 600x400x220 mm, nosnosť 15 kg, stohovacia, plné steny i dno | ks | 10 |  |  |  | 0
36 | Sáčky PE, uzatvárateľné, 200x300 mm | Sáčky PE, uzatvárateľné, 200x300 mm | ks | 500 |  |  |  | 0
37 | Skladacia rudla | Skladacia rudla, kostra z oceľových trubiek, lopata z hliníkovej zliatiny, nosnosť min. 90 kg | ks | 1 |  |  |  | 0
38 | Detektor CO2 a alarm (ZG-106) | Detektor CO2 s funkciou záznamu maximálnej a minimálnej koncentrácie v priebehu posledných 24 hodín. Detektor CO2 a alarm (ZG-106). Detektor CO2 s funkciou záznamu maximálnej a minimálnej koncentrácie v priebehu posledných 24 hodín. Využíva IR-Soc technologiu snímača. Technické údaje: Rozsah 0-3000 ppm. Napájanie: Pomocou batérie: Alkalické 4x AA (80 hodín) Externe pomocou adaptéru AC/DC, ktorý je súčasťou balenia. Požiadavky na napájanie: najvyšší 150 mA, 15mA z 6 V. Rozmery: 24,3x81,1x165mm. Hmotnosť: vrátane batérie: 273,6g | ks | 1 |  |  |  | 0
39 | Ochranná celotvárová maska | Ochranná celotvárová maska pre bajonetový systém filtrov 3M., opakovane použiteľná, nízko údržbová maska, prevedenie s mäkkou silikónovou nosnou dosadzovacou líniou, flexibilný systém (filtre proti plynom a výparom/časticiam plus v systéme s pretlakovou jednotkou), dva filtre znižujú nádychový odpor, široké zorné pole s polykarbonátovým zorníkom, odolným voči poškrabaniu a anorganickým chemikáliám, súprava pre dioptrické okuliare, veľkosť M | ks | 1 |  |  |  | 0
40 | Mikropipeta jednokanálová, 10-100 µl | Jednokanálová pipeta na variabilné objemy 10-100 µl, typ Finpipette F1 alebo ekvivalent. | ks | 1 |  |  |  | 0
41 | Striekačka injekčná 20 ml | Striekačka injekčná, objem 20 ml, sterilná, individuálne balená, ukončenie Luer | ks | 960 |  |  |  | 0
42 | iSperm Kit | iSperm Kit jednorázová súprava pre systém iSperm, pre 500 testov | ks | 2000 |  |  |  | 0
43 | Mikrokyveta SDM | Mikrokyveta SDM1 na analýzu koncentrácie prermií pre systém SDM1 | ks | 1500 |  |  |  | 0
44 | Dispergačný nástavec pre homogenizátor IKA | Dispergačný nástavec pre homogenizátor IKA T 10 basic, pracovný objem 1-100 ml, priemer 10 mm | ks | 1 |  |  |  | 0
45 | Vnútorná vložka do umelej vagíny | Vložka do králičej umelej vagíny, kompatibilná sa umelou vagínou IMV technologies - Rabbit artificial vagina | ks | 30 |  |  |  | 0
46 | Náplň do etiketovača | Náplň do etiketovača Brady BMP 21 Lab Pal, polyester, čierna tlač na bielu pásku, šírka 9,5 mm | ks | 20 |  |  |  | 0
47 | Mikropipeta 8-kanálová, 10-100 µl | typ: Finpippete 8-kanálová , objem 10-100 µl , nastaviteľnosť 0.2μL, kompatibilná so špičkami Finntip 250, Filter 100, Flex 200, Flex Filter 100, 200 Ext, Filter 100 Ext, 250 Wide | ks | 2 |  |  |  | 0
48 | Pipetovacie špičky 300 ul | Pipetovacie špičky pre pipety s objemom do 300 ul, pre pipety Finnpipette, balené v rakoch, nesterilné, transparentné, dĺžka 52 mm | ks | 19200 |  |  |  | 0
49 | Odkvapkávač na laboratórne sklo | Odkvapkávač na laboratórne sklo, závesný, vyrobený z PS so žliabkom pre zachytenie odkvapkávajúcej vody, 72 tŕňov s priemerom 16 mm, súčasťou balenia sada pre upevnenie na stenu. | ks | 2 |  |  |  | 0
50 | Kultivačná fľaša 75 cm2 | Kultivačná fľaša 75 cm2, sterilná, vhodná pre adherentné bunky, povrchovo aktivovaná oblasť rastu pre optimálne priľnutie a najlepšiu proliferáciu adherentných buniek, transparentné, PTFE membrána 0,22 μm, balené po 5 ks | ks | 700 |  |  |  | 0
51 | Kultivačné platničky, 6-jamkové, sterilné | Kultivačné platničky, 6-jamkové, sterilné, materiál PS, povrch pre adherentné bunky, farebné označenie, ploché dno, TC testované, individuálne balené | ks | 1000 |  |  |  | 0
52 | Kultivačné platničky, 96-jamkové, sterilné | Kultivačné platničky, 96-jamkové, sterilné, materiál PS, povrch pre adherentné bunky, farebné označenie, okruhlé dno, TC testované, individuálne balené | ks | 500 |  |  |  | 0
53 | Špičky na nanášanie do gélu (okrúhle) | Špičky na nanášanie do gélu (okrúhle) na nanášanie vzoriek na 1,0 mm a 1,5 mm gély, objem 0,5–200 µl, bez RNázy/Dnázy, neautoklávovateľné | ks | 2000 |  |  |  | 0
54 | Membránový filter pre pipetor | Membránový filter pre pipetor, sterilný, PTFE membrána 0,45 um | ks | 50 |  |  |  | 0
55 | Pipetový ovládač | Pipette controller pre sklenené a plastové pipety od 0,1 do 100 ml, autoklávovateľný nosný diel a ľahko vymeniteľný hydrofóbny filter | ks | 2 |  |  |  | 0
56 | Predpripravená blotovacia sada | Predpripravená blotovacia sada, 7x8,5 cm, obsahuje filtračný papier, pufer, 0,2 µm PVDF membránu, kompatibilné na použitie s Trans-Blot Turbo Transfer System Bio-Rad | ks | 100 |  |  |  | 0
57 | Polyakrylamidové gély | 4–15 % predpripravené polyakrylamidové gély, 8,6×6,7 cm, 12-jamkové, 20 µl, pre metódu Stain-Free, kompatibilné na použitie s Mini-PROTEAN Electrophoresis Cells Bio-Rad | ks | 70 |  |  |  | 0
58 | Kontainer na skladovanie vzoriek v tekutom dusíku | Kontainer na skladovanie vzoriek v tekutom dusíku, na dlhodobé skladovanie pejét s inseminačnými dávkami, priemer nádoby 63 mm, počet pejét 0,5ml min. 820 ks, objem min. 7,5 l | ks | 1 |  |  |  | 0
59 | Nádoba na tekutý dusík s regálmi a boxami | Na dlhodobé skladovanie vialiek, objem min. 47 l, 6 stojanov 6, 5 škatuliek/stojan, počet 1,5/2 ml vialiek 1110, čas skladovania min. 130 dní | ks | 1 |  |  |  | 0
60 | Špeciálna zakrývacia fólia 100 mm x 38 m | Špeciálna fólia šírka 100 cm, dĺžka 38 m, netoxická, prieťažnosť 200 %; priepustnosť pre plyny za 24 hodín (pri 23°C a 50% relatívnej vlhkosti) kyslík: menej ako 350 cm3/m2; dusík: menej ako 105 cm3/m2 | ks | 5 |  |  |  | 0
61 | Filtračný papier, kruhové výseky 125 mm, neskladané | Filtračný papier, kruhové výseky priemer 125 mm, neskladané, tap 595 | ks | 5000 |  |  |  | 0
62 | Rukavice nitrolové nepúdrované | Rukavice nitrolové nepúdrované, nesterilné, vhodné pre laboratórne využitie, pre kontakt s potravinami (EN420), vysoká chemická odolnosť (EN374-1, EN374-5), veľkosť L | ks | 1000 |  |  |  | 0
63 | Rukavice nitrolové nepúdrované | Rukavice nitrolové nepúdrované, nesterilné, vhodné pre laboratórne využitie, pre kontakt s potravinami (EN420), vysoká chemická odolnosť (EN374-1, EN374-5), veľkosť M | ks | 1000 |  |  |  | 0
64 | Rukavice nitrolové nepúdrované | Rukavice nitrolové nepúdrované, nesterilné, vhodné pre laboratórne využitie, pre kontakt s potravinami (EN420), vysoká chemická odolnosť (EN374-1, EN374-5), veľkosť S | ks | 1500 |  |  |  | 0
65 | Laboratórny stojan | Laboratórny stojan so základňou 200x125 mm, povrchovo upravená oceľová zliatina, veľkosť tyče min. 600 mm priemer 10 mm, hmotnosť 2-2,1 kg | ks | 4 |  |  |  | 0
66 | Filter striekačkový, PVDF, 0,45 μm, 13 mm | Filter striekačkový, membrána PVDF, pórovitosť 0,45 μm, priemer 13 mm, nesterilné | ks | 1500 |  |  |  | 0
67 | Striekačka injekčná 2 ml | Striekačka injekčná, objem 2 ml, sterilná, individuálne balená, ukončenie Luer | ks | 4000 |  |  |  | 0
68 | Sada pipiet | Finnpipette F2 GLP Kit 3: 10-100µL, 100-1000µL and 1-10mL, alebo ekvivalent | ks | 1 |  |  |  | 0
69 | Pipetovacie špičky 10 ml | Pipetovacie špičky pre pipety s objemom do 10 ml, pre pipety Finnpipette, balené v rakoch, nesterilné, transparentné, dĺžka 150 mm | ks | 120 |  |  |  | 0
70 | Pipetovacie špičky 20 ul | Pipetovacie špičky pre pipety s objemom do 20 ul, pre pipety Finnpipette, balené v rakoch, nesterilné, transparentné, dĺžka 33 mm | ks | 3840 |  |  |  | 0
71 | Skúmavka sklenená 12x100 mm | Skúmavka sklenená 12x100 mm, hrúbka steny 1 mm, rovný okraj, guľaté dno | ks | 100 |  |  |  | 0
72 | Prachovnica so zabrúsenou zátkou, hnedá, 50 ml | Prachovnica so zabrúsenou zátkou - fľaša širokohrdlá, hnedé sklo, objem 50 ml, priemer fľaše 41,5-44 mm a výška 76-79 mm, so zábrusom 20/24 a zabrúsenou zátkou sklenenou | ks | 30 |  |  |  | 0
73 | prachovnica so zabrúsenou zátkou, číra, 50 ml | Prachovnica so zabrúsenou zátkou - fľaša širokohrdlá, číre sklo, objem 50 ml, priemer fľaše 41,5-44 mm a výška 76-79 mm, so zábrusom 20/24 a zabrúsenou zátkou sklenenou | ks | 30 |  |  |  | 0
74 | Navažovacia lyžička | Navažovacia mikrolyžička, z polypropylenu, antistaticka, priemer 3,5 mm, dlžka 140 mm, autoklávovateľná, vhodná pre kontakt s potravinami, odolná voči kyselinám a zásadám | ks | 300 |  |  |  | 0
75 | Miska pre analyzátor vlhkosti | Miska pre analyzátor vlhkosti, priemer 90 mm, výška 7 mm, hliníková | ks | 80 |  |  |  | 0
76 | Sada pipiet | Tacta® Pipette 4–pack 100, Sartorius mechanické pipety, 1-kanálové s rozpätím 0,5– 10µL, 10– 100µL, 20–200µL, 100– 1,000µL (4 pipety/bal) alebo ekvivalent | ks | 4 |  |  |  | 0
77 | Rukavice nitrolové nepúdrované | Rukavice nitrolové nepúdrované, nesterilné, dvojvrstvové (twinShield), vysoká odolnosť voči vírusom a mikroorganizmom, predĺžené, balené v pároch samostatne, veľkosť XS | pár | 160 |  |  |  | 0
78 | Rukavice nitrolové nepúdrované | Rukavice nitrolové nepúdrované, nesterilné, dvojvrstvové (twinShield), vysoká odolnosť voči vírusom a mikroorganizmom, predĺžené, veľkosť S | pár | 160 |  |  |  | 0
79 | Rukavice nitrolové nepúdrované | Rukavice nitrolové nepúdrované, nesterilné, dvojvrstvové (twinShield), vysoká odolnosť voči vírusom a mikroorganizmom, predĺžené, veľkosť M | pár | 160 |  |  |  | 0
80 | Kultivačná fľaša 75 cm2 | Kultivačná fľaša 75 cm2, sterilná, vhodná pre náročné adherentné bunky, povrchová úprava Cell+, transparentné, membrána 0,2 μm, balené po 5 ks | ks | 400 |  |  |  | 0
81 | Filter striekačkový, PES, 0,2 μm, 25 mm | Filter striekačkový, membrána PES, pórovitosť 0,2 μm, priemer 25 mm, sterilné | ks | 100 |  |  |  | 0
82 | Filtračné vrecká na stanovenie tukov | Filtračné vrecká na stanovenie tukov s pórovitosťou 3 mikróny; znášanlivosť bežných organických rozpúšťadiel (petroléter, hexán, etyléter); kompatibilné s extraktoru na stanovenie tukov ANKOM XT15 | ks | 800 |  |  |  | 0
83 | Skúmavka centrifugačná, PP, 50 ml | Skúmavka centrifugačná, PP, objem 50 ml, autoklávovateľná, s kónickým dnom, graduovaná, možné zaťažiť do RCF 20000 x g | ks | 150 |  |  |  | 0
84 | Pipetovacie špičky univerzálne 5 ml | Pipetovacie špičky univerzálne s rozsahom 0,1-5 ml, pre pipety s objemom do 5 ml, transparentné, nesterilné, voľne sypané, kompatibilné s pipetami Brand, Eppendorf, Gilson, Biohit, Sokorex | ks | 1000 |  |  |  | 0
85 | Skúmavka sklenená 16x150 mm | Skúmavka sklenená 16x150 mm, hrúbka steny 1,2 mm, rovný okraj, guľaté dno | ks | 50 |  |  |  | 0
86 | Filtračný papier, kruhové výseky 125 mm, neskladané | Filtračný papier, kruhové výseky priemer 125 mm, neskladané, typ 392, 84 g/3 | ks | 400 |  |  |  | 0
87 | Mikroskúmavka 2,0 ml, s uzáverom | Mikroskúmavka PP, objem 1,5 ml, s uzáverom, graduovaná, popisná plocha matovaná, možné zaťaženie do 20000 x g | ks | 500 |  |  |  | 0
88 | Mikroskúmavka 1,5 ml, s uzáverom | Mikroskúmavka PP, objem 1,5 ml, s uzáverom, graduovaná, popisná plocha matovaná, možné zaťaženie do 20000 x g | ks | 4000 |  |  |  | 0
89 | Skúmavka centrifugačná, PP, 50 ml | Skúmavka centrifugačná, PP, objem 50 ml, autoklávovateľná, s kónickým dnom, graduovaná, možné zaťažiť do RCF 20000 x g | ks | 300 |  |  |  | 0
90 | Skúmavka centrifugačná, PP, 15 ml | Skúmavka centrifugačná, PP, objem 50 ml, autoklávovateľná, s kónickým dnom, graduovaná, možné zaťažiť do RCF 10000 x g | ks | 500 |  |  |  | 0
91 | Zátky na skúmavky | Zátky na skúmavky univerzálna, zatláčacia, transparentná, pre priemery 13-16 mm | ks | 1000 |  |  |  | 0
92 | Mikroskúmavka 2,0 ml, s uzáverom | Mikroskúmavka PP, objem 1,5 ml, s uzáverom, graduovaná, popisná plocha matovaná, možné zaťaženie do 20000 x g | ks | 300 |  |  |  | 0
93 | Kartónový box pre 50 ml skúmavky | Úložný kartónový box na skúmavky, 4x4, s vrchnákom na skúmavky s objemom 50 ml, rozmer cca 150x130x150 mm | ks | 30 |  |  |  | 0
94 | Kartónový box pre 15 ml skúmavky | Úložný kartónový box na skúmavky, 7x7, s vrchnákom na skúmavky 15 ml, rozmer cca 150x130x150 mm | ks | 30 |  |  |  | 0
95 | Pipetovacie špičky 0,5-5 ml | Pipetovacie špičky univerzálne s rozsahom 0,5-5 ml, pre pipety s objemom do 5 ml, transparentné, nesterilné, voľne sypané, kompatibilné s pipetami Sartorius | ks | 2000 ks |  |  |  | 0
96 | Pipetovacie špičky 0,5-20 ul | Pipetovacie špičky univerzálne s rozsahom 0,5-20 ul, pre pipety s objemom do 20 ul, transparentné, nesterilné, voľne sypané, kompatibilné s pipetami Sartorius | ks | 2000 |  |  |  | 0
97 | Pipetovacie špičky 2-200 ul | Pipetovacie špičky univerzálne s rozsahom 2-200 ul, pre pipety s objemom do 200 ul, žlté, nesterilné, voľne sypané, kompatibilné s pipetami Sartorius | ks | 2000 |  |  |  | 0
98 | Box na pipetovacie špičky | Tip-Box so šedou doskou, na pipetovacie špičky, PP, bez špiček | ks | 1 |  |  |  | 0
99 | Box na pipetovacie špičky | Tip-Box so žltou doskou, na pipetovacie špičky, PP, bez špiček | ks | 1 |  |  |  | 0
100 | Box na pipetovacie špičky | Tip-Box s modrou doskou, na pipetovacie špičky, PP, bez špiček | ks | 1 |  |  |  | 0
101 | Lievik 300ml pre sústavy vákuovej filtrácie | Lievik pre sústavu vákuovej filtrácie FHAG47, objem 300ml,, priemer filtračnej plochy 47 mm | ks | 1 |  |  |  | 0
102 | Zostava na vákuovú filtráciu | Celosklená zostava pre vákuové filtrovanie vzoriek s priemerom filtračnej plochy pre filter s priemerom 47 mm | ks | 1 |  |  |  | 0
103 | Premývačka podľa Drechslera | Premývačka podľa Drechslera kompatibilná s záverom GL45 a nástavcom o objeme 500 ml | ks | 2 |  |  |  | 0
104 | Fľaša na pivo | Fľaša na pivo, farba tmavohnedá, korunkový uzáver 26mm, objem 0,5 L | ks | 300 |  |  |  | 0
105 | Uzáver na fľašu | Korunkový uzáver na pivovú fľašu, veľkosť 26mm, typ tesnenia PRY-OFF | ks | 2000 |  |  |  | 0
106 | Prepravka na pivo | prepravka na fľaše o objeme 0,5l x20ks, stohovateľné | ks | 10 |  |  |  | 0
107 | Mikropipeta 0,1-1ml | sartorius mline alebopipeta s kompatibilitou špičiek, objem 0,1-1ml, jednokanálová, potrebné dodržať špecifikáciu kvôli kompatibilite so špičkami | ks | 1 |  |  |  | 0
108 | Nádoba na vzorky 2000 ml | Nádoba na vzorky, materiál HDPE, širokohrdlá, skrutkovací uzáver, objem 2000 ml | ks | 100 |  |  |  | 0
109 | Filtračná doska, veľkosť častíc do 11 μm | veľkosť 20x20 cm, veľkosť častíc do 11 μm, typ HOBRA S100N alebo ekvivalent | ks | 60 |  |  |  | 0
110 | Filtračná doska, veľkosť častíc do 6 μm | veľkosť 20x20 cm, veľkosť častíc do 6 μm, typ HOBRA S60N alebo ekvivalent | ks | 160 |  |  |  | 0
111 | Filtračná doska, veľkosť častíc do 0,8 μm, | veľkosť 20x20 cm, veľkosť častíc do 0,8 μm, typ HOBRA S10N alebo ekvivalent | ks | 160 |  |  |  | 0
112 | Filtračná doska, veľkosť častíc do 0,2 μm | veľkosť 20x20 cm, veľkosť častíc do 0,2 μm, typ HOBRA ST3N alebo ekvivalent | ks | 60 |  |  |  | 0
113 | Špeciálna zakrývacia fólia 50 mm x 75 m | Špeciálna fólia šírka 50 cm, dĺžka 750 m, netoxická, prieťažnosť 200 %; priepustnosť pre plyny za 24 hodín (pri 23°C a 50% relatívnej vlhkosti) kyslík: menej ako 350 cm3/m2; dusík: menej ako 105 cm3/m2 | ks | 1 |  |  |  | 0
114 | Špeciálna zakrývacia fólia 100 mm x 38 m | Špeciálna fólia šírka 100 cm, dĺžka 38 m, netoxická, prieťažnosť 200 %; priepustnosť pre plyny za 24 hodín (pri 23°C a 50% relatívnej vlhkosti) kyslík: menej ako 350 cm3/m2; dusík: menej ako 105 cm3/m2 | ks | 2 |  |  |  | 0
115 | Rukavice nitrolové nepúdrované | Rukavice nitrolové nepúdrované, nesterilné, dvojvrstvové (twinShield), vysoká odolnosť voči vírusom a mikroorganizmom, predĺžené, veľkosť M | pár | 1600 |  |  |  | 0
116 | Skúmavka centrifugačná, PP, 50 ml | Skúmavka centrifugačná, PP, objem 50 ml, autoklávovateľná, s kónickým dnom, graduovaná, možné zaťažiť do RCF 20000 x g | ks | 625 |  |  |  | 0
117 | Mikroskúmavka 2,0 ml, s uzáverom | Mikroskúmavka PP, objem 1,5 ml, s uzáverom, graduovaná, popisná plocha matovaná, možné zaťaženie do 20000 x g | ks | 300 |  |  |  | 0
118 | Box na sieťky pre elektrónú mikroskopiu | Box na sieťky pre EM, každý box je určený na uloženie 100 sieťok. Každý box má číslovanie a abecedný zoznam pre jednotlivé políčka na uloženie sieťok | ks | 3 |  |  |  | 0
119 | Plochá slučka pre elektrónovú mikroskopiu | Plochá slučka (s drobnými dierkami po obvode) na zachytávanie ultratenkých rezov zhotovených na ultramikrotóme; samotná slučka bez rúčky pre účely transmisnej elektrónovej mikroskopie | ks | 2 |  |  |  | 0
120 | Pipeta Pasteurova 1 ml | Pipeta Pasteurova, PE, objem 1 ml, graduovaná 0,25 ml, objem kvapky 0,04 ml, dĺžka 150 mm, nesterilné, voľne balené | ks | 1500 |  |  |  | 0
121 | Pipeta Pasteurova 3 ml | Pipeta Pasteurova, PE, objem 3 ml, graduovaná 0,5 ml, objem kvapky 0,04 ml, dĺžka 150 mm, nesterilné, voľne balené | ks | 1500 |  |  |  | 0
122 | TEM sieťka, Cu, s otvorom 2x1 mm | TEM sieťka, priemer 3,05 mm, Cu, s centrálnym otvorom 2x1 mm | ks | 300 |  |  |  | 0
123 | Žiletky | Žiletky, nerezové, obojstranne brúsené | ks | 200 |  |  |  | 0
124 | Striekačka injekčná 2 ml | Striekačka injekčná, objem 2 ml, sterilná, individuálne balená, ukončenie Luer | ks | 400 |  |  |  | 0
125 | Krycie sklíčka 20x20 mm | Krycie sklíčka 20x20 mm | ks | 8000 |  |  |  | 0
126 | Podložné sklíčka 76x26x1 mm | Podložné sklíčka 76x26x1 mm, rezané, matovaná popisná plocha | ks | 1500 |  |  |  | 0
127 | Pipetovacie špičky 1000 ul | Pipetovacie špičky pre pipetty Brand, objemom 50-1000 ul, modré, nesterilné, voľne sypané, kvalita Bio-Cert, DNA, DNAse, RNAse free | ks | 8000 |  |  |  | 0
128 | Pipetovacie špičky 200 ul | Pipetovacie špičky pre pipetty Brand, objemom 2-200 ul, žlté, nesterilné, voľne sypané, kvalita Bio-Cert, DNA, DNAse, RNAse free | ks | 8000 |  |  |  | 0
129 | Kultivačné platničky, 24-jamkové, sterilné | Kultivačné platničky, 24-jamkové, sterilné, materiál PS, povrch pre adherentné bunky, farebné označenie, ploché dno, TC testované, individuálne balené | ks | 50 |  |  |  | 0
130 | Čistiace útierky na objektív z mikrovlákna | Čistiace útierky na objektív z mikrovlákna, slúžia na šetrné odstraňovanie nečistôt z objektívov mikroskopu | ks | 300 |  |  |  | 0
131 | Pipetovacie špičky s okrúhlym ohybným koncom 20µl | pipetovacie špičky s okrúhlym ohybným koncom 20µl na pipetovanie vzorky do vertikálneho polyakryamidového alebo agarózového gélu na SDS PAGE, balenie v krabičkách | ks | 960 |  |  |  | 0
132 | Petriho miska 40,4 mm | Petriho misky so skleneným dnom, pre fluorescenčnú mikroskopiu a mikroskopiu na živých bunkách, priemer 40,4 mm, objem 3mL, krycie sklíčko na dne misky s priemerom 27 mm | ks | 20 |  |  |  | 0
133 | Petriho miska 40,4 mm | Petriho misky so skleneným dnom, pre fluorescenčnú mikroskopiu a mikroskopiu na živých bunkách, priemer 40,4 mm, objem 3mL, krycie sklíčko na dne misky s priemerom 12 mm | ks | 20 |  |  |  | 0
134 | Rukavice nitrolové nepúdrované | Rukavice nitrolové nepúdrované, nesterilné, vhodné re laboratórne využitie, pre kontakt s potravinami, veľkosť L | ks | 800 |  |  |  | 0
135 | Rukavice nitrolové nepúdrované | Rukavice nitrolové nepúdrované, nesterilné, vhodné re laboratórne využitie, pre kontakt s potravinami, veľkosť L | ks | 500 |  |  |  | 0
136 | Fólia v rolke pre vákuovú baličku | Fólia v rolke pre vákuovú baličku, pevné a stabilné, silné drážkovanie, vhodné na varenie, zmrazovanie a ohrev, rozmer 28x300 cm | ks | 50 |  |  |  | 0
137 | Utierka dvojvrstvová papierová | Utierka dvojvrstvová papierová, v kotúči s vysokou absorpciou, vhodné na utieranie mastnôt, olejov a rozpúštadiel, šírka 370 mm, dĺžka 510 m, 1 500 útržkov | ks | 3 |  |  |  | 0
138 | Sada kefiek na umývanie laboratórneho skla | Sada čistiacich kefiek rôznej veľkosti. Držadlo drôtové (z nerezu) alebo plastové, polyesterové štetiny, rozmerovo stabilné, netoxické materiály, odolné voči kyselinám a zásadám, odolné aj teplotným zmenám. Sada obsahuje kefku na pipety 4-5 mm (min. 1 ks), kefky na skúmavky s rôznym priemerom od 10 do 25 mm (min. 4 ks s rôznym priemerom), kefka na kónické skúmavky 14-30 mm ukončená buničinou (min. 1 ks), kefky na fľaše ukončené štetinami 48-52 mm (min. 3 ks), kefka na fľaše ukončená štetinami 78-82 mm (min. 1 ks), kefky na fľaše ukončené štetinami 28-32 mm (min. 2 ks). 12 ks/sada. | ks | 12 |  |  |  | 0
139 | Filtračné archy 580x580 mm | Filtračné archy pre kvalitatívnu analýzu, KA1, rozmer 580x580 mm | ks | 200 |  |  |  | 0
140 | Vákuovacie vrecká | vákuovacie vrecká do vákuovej baličky, pevné a stabilné, silné drážkovanie, vhodné na varenie, zmrazovanie a ohrev, rozmer 28x35 cm | ks | 300 |  |  |  | 0
141 | Vákuovacie vrecká | vákuovacie vrecká do vákuovej baličky, pevné a stabilné, silné drážkovanie, vhodné na varenie, zmrazovanie a ohrev, rozmer 22x28 cm | ks | 500 |  |  |  | 0
142 | Pipetovacie špičky univerzálne 5 ml | Pipetovacie špičky univerzálne s rozsahom 0,1-5 ml, pre pipety s objemom do 5 ml, transparentné, nesterilné, voľne sypané, kompatibilné s pipetami Brand, Eppendorf, Gilson, Biohit, Sokorex | ks | 1500 |  |  |  | 0
143 | Inokulačné očká 1 ul | Inokulačné očká 1 ul, PS, biele, balené po 20 ks | ks | 2000 |  |  |  | 0
144 | Inokulačné očká nerezové | Inokulačné očká nerezové, priemer očka 1 mm, priemer drôtu 0,5 mm | ks | 20 |  |  |  | 0
145 | Držiak inokulačných kľučiek | Držiak inokulačných kľučiek, dĺžka 160 mm | ks | 4 |  |  |  | 0
146 | L tyčinky | L tyčinky, PS, sterilné, individuálne balené | ks | 1000 |  |  |  | 0
147 | Pipetovacie špičky univerzálne 1000 ul | Pipetovacie špičky univerzálne, pre pipety s objemom do 1000 ul, modré, nesterilné, voľne sypané, kompatibilné s pipetami Brand, Eppendorf, Finnpipette | ks | 500 |  |  |  | 0
148 | Pipetovacie špičky univerzálne 200 ul | Pipetovacie špičky univerzálne, pre pipety s objemom do 200 ul, žlté, nesterilné, voľne sypané, kompatibilné s pipetami Brand, Eppendorf, Finnpipette | ks | 4000 |  |  |  | 0
149 | Pipetovacie špičky univerzálne 10 ul | Pipetovacie špičky univerzálne, pre pipety s objemom do 10 ul, modré, nesterilné, voľne sypané, kompatibilné s pipetami Brand, Eppendorf, Finnpipette | ks | 4000 |  |  |  | 0
150 | Pipetovacie špičky univerzálne 300 ul | Pipetovacie špičky univerzálne, pre pipety s objemom do 300 ul, žlté, nesterilné, v rakoch, kompatibilné s pipetami Brand, Eppendorf, Finnpipette | ks | 1920 |  |  |  | 0
151 | Kultivačné platničky, 6-jamkové, sterilné | Kultivačné platničky, 6-jamkové, sterilné, materiál PS, povrch pre adherentné bunky, farebné označenie, ploché dno, TC testované, individuálne balené | ks | 150 |  |  |  | 0
152 | Kultivačné platničky, 96-jamkové, sterilné | Kultivačné platničky, 96-jamkové, sterilné, materiál PS, povrch pre adherentné bunky, farebné označenie, okruhlé dno, TC testované, individuálne balené | ks | 300 |  |  |  | 0
153 | Kartuše s prázdnymi diskami | Kartuše s prázdnymi diskami na testovanie antibiotickej citlivosti | ks | 250 ks |  |  |  | 0
154 | Stojan na mikroskúmavky | Stojan na mikroskúmavky, PP, kapacita 96x1,5 ml mikroskúmaviek, rozmer cca 130x33x100 mm | ks | 2 |  |  |  | 0
155 | Stojan na skúmavky | Stojan na skúmavky 4-stranný, kapacita 4x50 ml, 12x15 ml, 32x0,5 ml, 32x1,5/2,0 ml skúmavky | ks | 2 |  |  |  | 0
156 | Stojan na mikroskúmavky | 16 miest, hranatý pre mikroskúmavky, 4ks v balení | [5 empty] | 0
157 | Zrecie sáčky 30x60 cm | Zrecie sáčky na suché zrenie, veľkosť 30x60 cm pre zrenie mäsa, obsahuje priedušnú membránu pre odvod vlhkosti | ks | 30 |  |  |  | 0
158 | Vákuové vrecká na suché zrenie 25x55 cm | Vákuové vrecká na suché zrenie, veľkosť25x55 cm | ks | 20 |  |  |  | 0
159 | Zrecie sáčky 25x40 cm | Zrecie sáčky na suché zrenie, veľkosť 25x40 cm pre zrenie mäsa, obsahuje priedušnú membránu pre odvod vlhkosti | ks | 30 |  |  |  | 0
160 | Pipetovací rezervoár, PS, 50 ml | Pipetovací rezervoár, PS, objem 50 ml, dno v tvare písmena V pre odobratie celého objemu | ks | 100 |  |  |  | 0
161 | Pipetovací nástavec pre objem do 2 ml | Pipetovací nástavec pre objem do 2 ml | ks | 2 |  |  |  | 0
162 | Pipetovací nástavec pre objem do 10 ml | Pipetovací nástavec pre objem do 10 ml | ks | 2 |  |  |  | 0
163 | Pipetovací nástavec pre objem do 25 ml | Pipetovací nástavec pre objem do 25 ml | ks | 2 |  |  |  | 0
164 | Syrárska forma lisovacia | Syrárska forma lisovacia typu GOUDA, priemer 95 mm, výška 65 mm, otvory pre odtekanie srvátky | ks | 2 |  |  |  | 0
165 | Syrárska forma lisovacia | Syrárska forma lisovacia typu GOUDA, priemer 110 mm, výška 60 mm, otvory pre odtekanie srvátky | ks | 2 |  |  |  | 0
166 | Skúmavka bakteriologická 100 mm | Skúmavka bakteriologická sklenená, 16x100 mm, hrúbka steny 1,8 mm, GL závit, guľaté dno | ks | 10 |  |  |  | 0
167 | Skúmavka bakteriologická 120 mm | Skúmavka bakteriologická sklenená, 16x120 mm, hrúbka steny 1,8 mm, GL závit, guľaté dno | ks | 25 |  |  |  | 0
168 | Skúmavka bakteriologická 160 mm | Skúmavka bakteriologická sklenená, 16x160 mm, hrúbka steny 1,8 mm, GL závit, guľaté dno | ks | 10 |  |  |  | 0
169 | Büchnerov lievik, sklenený | Büchnerov lievik, sklenený, priemer filtra 90 mm, objem 220 ml, d1 = 18 mm, h = 190 mm | ks | 5 |  |  |  | 0
170 | Fľaša zásobná na destilovanú vodu, PE, 10 l | Fľaša zásobná na destilovanú vodu, PE, objem 10 l, plastové držadlo | ks | 5 |  |  |  | 0
171 | Kadička sklenená nízka z výlevkou, 150 ml | Kadička sklenená nízka z výlevkou, biela graduácia, objem 150 ml | ks | 10 |  |  |  | 0
172 | Kadička PP nízka z výlevkou, 2000 ml | Kadička PP nízka z výlevkou, modrá graduácia, objem 2000 ml | ks | 5 |  |  |  | 0
173 | Kadička PP nízka z výlevkou, 50 ml | Kadička PP nízka z výlevkou, modrá graduácia, objem 50 ml | ks | 20 |  |  |  | 0
174 | Kadička sklenená nízka z výlevkou a uchom, 1000 ml | Kadička sklenená nízka z výlevkou a uchom, biela graduácia, objem 1000 ml | ks | 20 |  |  |  | 0
175 | Lievik analytický pre rýchlu filtráciu, priemer 100 mm | Lievik analytický pre rýchlu filtráciu, priemer 100 mm | ks | 8 |  |  |  | 0
176 | Lievik analytický pre rýchlu filtráciu, priemer 150 mm | Lievik analytický pre rýchlu filtráciu, priemer 150 mm | ks | 5 |  |  |  | 0
177 | Lievik oddelovací, hruškovitý, 250 ml | Lievik oddelovací, hruškovitý, s NZ 29/32, plastovou zátkou, PTFE kohút, objem 250 ml | ks | 3 |  |  |  | 0
178 | Lopatka PP, 100 ml | Lopatka PP, objem 100 ml, veľkosť 200 mm | ks | 10 |  |  |  | 0
179 | Lopatka PP, 250 ml | Lopatka PP, objem 250 ml, veľkosť 260 mm | ks | 5 |  |  |  | 0
180 | Miska trecia sklenené drsná s tĺčikom, priemerom 100 mm, výška 75 mm | Miska trecia sklenené drsná s tĺčikom, priemerom 100 mm, výška 75 mm | ks | 2 |  |  |  | 0
181 | Nádoba plastová 60 L uzatvárateľná | Nádoba plastová, objem cca 60 L uzatvárateľná, dve nosné rukoväte, rozmer cca 600x400x400 mm, súčasťou podvozok s otočnými kolieskami s nosnosťou min. 80 kg | ks | 2 |  |  |  | 0
182 | Odmerná nádoba, PP, 1000 ml | Odmerná nádoba, PP, lisovaná stupnica, objem 1000 ml | ks | 10 |  |  |  | 0
183 | Odmerná nádoba, PP, 2000 ml | Odmerná nádoba, PP, lisovaná stupnica, objem 2000 ml | ks | 5 |  |  |  | 0
184 | Valec odmerný nízky, 250 ml | Valec odmerný nízky, sklenený, trieda presnosti B, hnedá graduácia, objem 250 ml | ks | 5 |  |  |  | 0
185 | Valec odmerný nízky, 100 ml | Valec odmerný nízky, PP, trieda presnosti B, modrá graduácia, delenie po 1 ml, objem 100 ml | ks | 5 |  |  |  | 0
186 | Valec odmerný nízky, 50 ml | Valec odmerný nízky, PP, trieda presnosti B, modrá graduácia, delenie po 1 ml, objem 50 ml | ks | 5 |  |  |  | 0
187 | Pipeta delená, 100 ml | Pipeta delená, sodno-draselné sklo, objem 100 ml (1:5), trieda presnosti AS, úplný výtok | ks | 5 |  |  |  | 0
188 | PP dóza so závitovým uzáverom 600 ml | PP dóza so závitovým uzáverom, vhodná na potraviny, autoklávovateľná pri 121 °C, objem 600 ml | ks | 5 |  |  |  | 0
189 | Automatická byreta AS 50 ml | Automatická byreta, podľa Schellbacha, trieda presnosti AS, modrá graduácia, kohút, objem 50 ml | ks | 3 |  |  |  | 0
190 | Aspiračný balónik dvojitý so sieťkou pre byrety | Aspiračný balónik dvojitý so sieťkou pre byrety | ks | 3 |  |  |  | 0
191 | Zátka silikónová | Zátka silikónová, 12x17x20 mm pre NZ 14/28, pre teploty -50 až +200 °C, odolné voči ozónu a opakovanej sterilizácii | ks | 200 |  |  |  | 0
192 | Polarimetrická trubica 100 mm | Polarimetrická trubica, optická dĺžka 100 mm, objem 12 ml | ks | 1 |  |  |  | 0
193 | Polarimetrická trubica 200 mm | Polarimetrická trubica, optická dĺžka 200 mm, objem 22 ml | ks | 1 |  |  |  | 0
194 | Lampa sodíková 589.3 nm | Lampa sodíková 589.3 nm k polarimetru | ks | 1 |  |  |  | 0
SPOLU