## Drony FINAL
Položka | Počet položiek | Skupina komponentov | Komponent | Vlastnosti | Špecifikácia komponentu | Počet komponentov v položke | Produktový list požadovaný | Minimálna záruka
Multifunkčné UAV s GNNS-G satelitnou navigáciou na báze otvorenej open-source architektúry (dron1) | 1 | Konštrukcia | Platforma | Rozmery | min. rozmerov 750x750mm | 1 | áno | 48 mesiacov
|  |  |  | Materiál | Carbon
|  |  |  | Váha | superľahké max 400g
|  |  |  | Iné | s umiestnenním LIPO batérií do vnútra ramien, možnosť umiestnenia kompatibilných 4ks tlačných motorov a 4ks kompatibilných ťažných motorov
|  |  | Podvozok | Materiál | Karbónová tyčovina | 1
|  |  |  | Váha | tlmenie váhy do 4kg, max. Váha do 60gramov.
|  |  | Platformové diely |  | pre osadenie kamery a gimalu | 2
|  | Pohonný systém | Elektromotor | Výkon | s miminálnym výkonom 308W, | 8
|  |  |  | Váha | max. váhou do 84g
|  |  |  | Prevádzkové napätie | od 11,1V do 25,2V,
|  |  |  | Otáčky | min. 380kv
|  |  |  | Rozmery | vonkajšie rozmery maximálne do 43x28mm,
|  |  |  | Efektivita | efektívny prúd od 2Ah do 7Ah pri 84% zaťažení motora
|  |  | Riadiaci regulátor otáčok motora | Prúd | min. 20A, | 8
|  |  |  | Prevádzkové napätie | od 7,4V do 25,2V
|  |  |  | Váha | maximálna váha regulátora 15g
|  |  | Vrtule sady | Rozmery 1 | 14x4,8CF | 10
|  |  |  | Rozmery 2 | 15x5CF | 10
|  |  | Akumulátor | Kapacita sady | min. 16.000mAh | 8
|  |  |  | Váha | max. 1,5kg
|  |  |  | Napätie | 14,8V
|  | Letový systém | Autopilotná riadiaca jednotka | Procesor | min. typu STM32H743, Autopilotná jednotka pre industriálne drony, s podporou na ArduPilot, Interná absorcia otrasov, min. 6-osí senzor | 1
|  |  |  | RAM | pamäť RAM 1024K, , EEPROM 512K,
|  |  |  | FLASH | pamäť FLASH 2048K
|  |  |  | Akcelerometer | min. ICM-20649, ADIS16470, BMI088
|  |  |  | Gyroskop | min. ICM-20649, ADIS16470, BMI088
|  |  |  | Magnetometer | min. RM3100,
|  |  |  | Barometer | duálny min. typu MS5611
|  |  |  | Rozhrania | 14 PWM výstup, Viacero RC vstupov min. SBUs, PPM a DSM, 2x GPS pripojenie, 5x UART, 4x i2c zbernica, 2x FDCAN zbernica,min. 1x SPI zbernica, rozhranie DEBUS, min. 2x Napájacie vstupy,
|  |  |  | Váha | max. váha 103 gramov
|  |  | Príslušenstvo | Prepojovacie káble | kábel I2C/CAN, kábel ADC3.3, kábel RSSI, kábel CAN PMU SE, kábel DuPont, safety switch, PW-link modul, kábel USB-C, pamäťová karta 16gb microSD | 10
|  |  | Polohovací systém | Podpora | GPS L1 C/A, GLONASS L1OF, BeiDou, B1l satelit, | 1
|  |  |  | Frekvencia | od 8HZ
|  |  |  | Výdrž | 12 hodinová
|  |  |  | Rozhranie | WiFi, IP65 ochrana
|  |  | Satelitný prijímač | Satelity a pásma | typ Ublox F9P, GNSS: GPS / QZSS,Beidou,Galileo, GLONASS, GNSS pásma: GPS L1C/A L2C, GLONASS L1OF L2OF, GALILEO E1B/C E5b, BDS B1I B2I, QZSS L1C/A L2C, RTK | 1
|  |  |  | Frekvencia | od 20HZ,
|  |  |  | Presnosť polohovania | 0.01m+-1 ppm CEP
|  |  |  | Rozhrania | 2xUART, 1xUSB, 1xl2C, 1xAntenna MMCX
|  |  |  | Rýchlosť konvergencie signálu | <10sec.
|  |  |  | Váha | max. váha 22gramov.
|  |  | Telemetrický vysielací modul | Topológie zapojenia | sieťová topológia PeerToPeer, PointToPoint,PointToMultipoint | 1
|  |  |  | Kryptovanie dát | min. 256bit/128bit AES,
|  |  |  | Dosah signálu | vysielačí dosah min. 15km vonku s pripojením 2,1db antény.
|  |  |  | Výkon vysielania | max. výkon vysielania min. 30db.
|  |  | LTE-LINK /4G zariadenie | Satelity a pásma | podporované sieťové frekvencie:LTE(FDD) B1,B3,B8, LTE(TDD) B38,B39.B40,B41, DC-HSPA+/HSPA+/HSPA/UMTS B1,B5,B8,B9 TD-SCDMA: B34,B39 EDGE/GPRS/GSM 900/1800MHz, , | 1
|  |  |  | Váha | max 80gramov
|  |  |  | Odozva | Odozva max. 250ms, Odozva pre dáta max. 60ms
|  |  |  | Prevádzkové napätie | 12V-55V
|  |  |  | Rozhrania | pripojenie UART, video vstup HDMI, ,
|  |  |  | Prevádzková teplota | prevádzková teplota -10 + 60 stupňo
|  |  |  | Softvérová podpora | podpora autopiltného android ground station,podpora FeiGongTransmission, podpora plánovania MissionPlanner,podpora aplikácie Qground Control s prenosom 1080p Full HD prenos obrazu.
|  | Systém ovládania | Vysielacíí a prijímací modul | Dosah signálu | 20-30km | 1
|  |  |  | Presnos | podpora 1080p prenos. video kvalita,možnosť prenosu dát a zároveň telemetrie, s video prenosovým systémom HDMI
|  |  |  | Rozhrania | RJ45,
|  |  |  | iné | 7" FullHD displej s vysokou svietivostou, otvorené SDK prostredie, podpora Android systém pre bezpilotné riešenia, kompatibilita s riadiacou jednotkou, satelitným príjímačom, kompletný set prijímač a vysielač kompatibilný s UAV1
|  | Kamera a dátový systém | Kamera s Lidar snímačom | Ineterná pamäť | min. 256GB | 1
|  |  |  | Rozlíšenie | min. 11MP
|  |  |  | Módy | ultrawide f/2,4 na 120stupňovom uhle, , wide f/1,6, 5x optický zoom, min. 12x digitálny zoom, mód nočného videnia
|  |  |  | Softvérová podpora | Timelaps,
|  |  | Príslušenstvo | Káble | na sťahovanie dát a nabíjanie | 2
|  | Architektúra |  |  | Otvorená softvérová aj hardvérová architektúra, možnosť modifikovať hardvérové komponenty a ich parametre, možnosť voľne modifikovať softvérové vybavenie, dodávka vrátane zdrojových kódov softvérového vybavenia, žiadne licenčné obmedzenia na hardvérové a softvérové časti pre účely vedecko-výskumného projektu
Doplňujúce komponenty k dronu 1 | 1 | Príslušenstvo | Nabíjacia stanica | Výkon | Duálna nabíjačka na batérie, min. 100W pre jeden kanál | 1 | áno | 48 mesiacov
|  |  |  | Podpora batérií | Podpora nabíjania batérií typu LiFe/ Lilon/ LiPo/ LiHV/ NiMH/ NiCd/ PB
|  |  |  | Rozsah kapacity | Rozsah podporvanej kapacity batérií minimálne od 100 do 50000mAh,
|  |  |  | Softvérová podpora | možnosť ovládania nabíjania pomocou smart aplikácie cez WIFI
|  |  |  | Displej | Dotykový displej
|  |  | Náhradné sady batérií | Kapacita sady | min. 16.000mAh | 8
|  |  |  | Váha | max. 1,5kg
|  |  |  | Napätie | 14,8V
|  |  | 3-osý univerzálny kamerový stabilizátor a montážny adaptér | Rozsah otáčania kamery | Rozsah otáčania +330° až -330° | 1
|  |  |  | Náklon | Náklon od +135° do -45°
|  |  |  | Nosnosť zariadenia | Nosnosť min 500g,
|  |  |  | Rozhrania | Pripojenia USB 2.0, CAN, UART, S-bus, Spektrum, PPM, Bluetooth,
|  |  |  | Požiadavky | Upevnenenie na 12mm tyče, Kompatibilné zo stabilizátorom, Tlmenie pomocou silikónovo plnených guličiek
Univerzálna platforma UAV na orthofoto na báze otvorenej open-source architektúry (dron2) | 1 | Konštrukcia | Plarforma | Rozmery | min. rozmerov 750x750mm | 1 | áno | 48 mesiacov
|  |  |  | Materiál | Carbon
|  |  |  | Váha | superľahké max 400g
|  |  |  | Iné | s umiestnenním LIPO batérií do vnútra ramien, možnosť umiestnenia kompatibilných 4ks tlačných motorov a 4ks kompatibilných ťažných motorov
|  |  | Podvozok | Materiál | Karbónová tyčovina | 1
|  |  |  | Váha | tlmenie váhy do 4kg, max. Váha do 60gramov.
|  |  | Platformové diely |  | pre osadenie kamery a gimalu | 2
|  | Pohonný systém | Elektromotor | Výkon | s miminálnym výkonom 328W | 8
|  |  |  | Váha | do 97g
|  |  |  | Prevádzkové napätie | prevádzkové napätie v rozsahu od 11,1V do 25,2V
|  |  |  | Otáčky | min. 360kv
|  |  |  | Rozmery | Vonkajšie rozmery maximálne 43x30mm
|  |  |  | Prúd | efektívny prúd od 1Ah do 7Ah pri 84% zaťažení motora
|  |  |  | Efektivita | efektívnosťou min. 13,5g ťahu/watt pri maximálnej spotrebe 2,7Ah,
|  |  | Riadiaci regulátor otáčok motora | Prúd | min. 20A, | 8
|  |  |  | Prevádzkové napätie | prevádzkové napätie od 7,4V do 25,2V
|  |  |  | Váha | maximálna váha regulátora 15g.
|  |  |  | Frekvencia | obnovovacia frekvencia min. 470Hz
|  |  | Vrtule | Rozmery 1 | 15x5CF | 10
|  |  |  | Rozmery 2 | 16x5,4CF | 10
|  |  | Letová sada batérií | Kapacita sady | min. 16.000mAh | 8
|  |  |  | Váha | max. 1,5kg
|  |  |  | Napätie | 14,8V
|  |  | Akumulátor | Kapacita sady | min. 8000mAh | 1
|  |  |  | Váha | do 320 gramov
|  |  |  | Napätie | 7,4V
|  |  | Príslušenstvo k batériám | Konektory a vodiče | pozlátené konektory min. Priemer 2mm, min. 50ks, Vodiče priemeru min.18AWG min. dĺžky á 5m červený,čierny, žltý, modrý, zelený, Vodiče priemeru min 24AWG min. dĺžky á 5m. | 8
|  | Letový systém | Autopilotná riadiaca jednotka | Procesor | min. typu STM32H76 (32bit ARM Cortex-M7, 216MHz,pamäť 2MB | 1
|  |  |  | Fail safe Co-procesor | STM32F100(32bit ARM Ccrtex-M3, 24Mhz, 8kb SRAM)
|  |  |  | RAM | pamäť RAM 512KB
|  |  |  | Backup systém | Áno
|  |  |  | Accelerometr | min. typu ICM-20689,BMI055
|  |  |  | gyroscopopy | min. typu ICM-20689,BMI055
|  |  |  | magnetometer | min typu IST8310
|  |  |  | Barometer | typu MS561
|  |  |  | Rozhrania | 8x PWM servo out, 5x UART, DSM/DSM2/DSM-X in., Fubata S.BUS in&out. min. SBus in&out, PPM-SUM in, RSSSI, 3x I2C port, 4x SPI zbernica, 2x CAN zbernica, duálne napájanie PWR1/PWR2. duálna debug konzola, micro-USB port, 3x analog in,
|  |  |  | Absorbcia | Interná absorcia otrasov
|  |  |  | Sofvérová podpora | Autopilotná jednotka pre autopilotné drony, s podporou na ArduPilot
|  |  | Satelitný polovací systém | Podpora | viacpásmový GNSS poziciovací systém, podpora GNSS, GPS L1C/A, GPS L2C, GLONASS L1OF, GLONASS L2OF, BeiDou B1,BeiDou B2, Galileo E1-B/C, Galileo E5b | 1
|  |  |  | Presnosť polohovania | presnosť 0.01m +- 1ppm CEP
|  |  |  | Frekvencia | Frekvencia od 20Hz,
|  |  |  | Vysielací výkon | Vysielací výkon antény min. 2dBi. LNA výkon min. 30dB,
|  |  |  | Rozhrania | anténny port SMA
|  |  |  | Váha | max. váha 50gramov.
|  |  | Pozemná stanica satelitného systému | Podpora | viacpásmový RTK GNSS poziciovací systém, podpora GNSS, GPS L1C/A, GPS L2C, GLONASS L1OF, GLONASS L2OF, BeiDou B1,BeiDou B2, Galileo E1-B/C, Galileo E5b, | 1
|  |  |  | Frekvencia | Frekvencia od 20Hz
|  |  |  | Presnosť polohovania | presnosť 0.01m +- 1ppm CEP,
|  |  |  | Vysielací výkon | vysielací výkon antény min. 5.5dBi, LNA výkon min. 38dB
|  | Architektúra |  |  | Otvorená softvérová aj hardvérová architektúra, možnosť modifikovať hardvérové komponenty a ich parametre, možnosť voľne modifikovať softvérové vybavenie, dodávka vrátane zdrojových kódov softvérového vybavenia, žiadne licenčné obmedzenia na hardvérové a softvérové časti pre účely vedecko-výskumného projektu
Doplňujúce komponenty k dronu 2 | 1 | Príslušenstvo | Náhradné sady batérií | Kapacita sady | min. 16.000mAh | 8 | áno | 48 mesiacov
|  |  |  | Váha | max. 1,5kg
|  |  |  | Napätie | 18,5V
|  |  | Riadiaca jednotka | Procesor | Riadiaci procesor STM32F765 (32bit ARM cortex-M7, 216Mhz) | 1
|  |  |  | RAM | 518KB
|  |  |  | FLASH | 2048K
|  |  |  | Akcelerometer | 3x
|  |  |  | Gyroskop | 3x
|  |  |  | Magnetometer | min. ISR8310
|  |  |  | Barometer | min MS5611
|  |  |  | Rozhrania | 5x UART, 4xI2C, 2x CAN, 2x ADC, 11PWM out, DSM/SBUS/RSSI port, USB-C
|  |  |  | Váha | max váha 42gramov
|  |  | Pozemná satelitná stanica | Základný popis | RTK jednotka použiteľná ako Base a Rover, Ochrana min IP67, Prevádzková teplota od -20° do 65°, LoRa radio pripojenie do 8km, Hmotnosť do 1kg, Prepojenie zo smartfónom pomocou aplikácie na záznam dát,, Data log formát RINEX | 1
|  |  |  | GNSS podpora | GPS/QZSS L1C/A, L2C, GLONASS L1OF, L2OF, BeiDou B1I, B2I, Galileo E1-B/C, E5b
|  |  |  | Obnovovacia frekvencia | od 10hz
|  |  |  | Pripojenie | 3.5G modem, Wi-Fi, Bluetooch, SIM karta
|  |  |  | Presnosť zariadeni | Statické umiestnenie: Horizontálne 4 mm + 0.5 ppm, Vertikálne 8 mm + 1 ppm, PPK: Horizontálne 5 mm + 0.5 ppm, Vertikálne 10 mm + 1 ppm, RTK Horizontálne 7 mm + 1 ppm, Vertikálne 14 mm + 1 ppm
|  |  |  | Interná pamäť | min 16GB
|  |  |  | Počet kanálov | min. 184
|  |  |  | Módy merania | statické meranie , RTK meranie, ako základňa (báza)
Testovacia platforma UAV s padákom na báze otvorenej open-source architektúry (dron 3) | 1 | Konštrukcia | Platforma | Rozmery | min. rozmerov 850x850mm, | 1 | áno | 48 mesiacov
|  |  |  | Materiál | superľahké karbónové šasi kvadrokoptéry
|  |  |  | Váha | maximálna hmotnosť šasi 400gramov
|  |  |  | Iné | s umiestnenním LIPO batérií do vnútra ramien,
|  |  | Podvozok | Materiál | tlmenie váhy do 4kg, . | 1
|  |  |  | Váha | max. Váha do 60gramov
|  | Pohonný systém | Elektromotor | Výkon | s miminálnym výkonom 448W, | 5
|  |  |  | Váha | váha do 115g
|  |  |  | Prevádzkové napätie | prevádzkové napätie v rozsahu od 14,8V do 33,6V
|  |  |  | Otáčky | min. 370kv
|  |  |  | Rozmery | Vonkajšie rozmery maximálne 45x32mm
|  |  |  | Prúd | efektívny prúd od 3Ah do 8Ah pri 84% zaťažení motora
|  |  |  | Efektivita | efektívnosťou min. 13,5g ťahu/watt pri maximálnej spotrebe 2,7Ah,
|  |  | Riadiaci regulátor otáčok motora | Prúd | min. 50A, | 5
|  |  |  | Prevádzkové napätie | prevádzkové napätie od 8,4V do 25,2V
|  |  |  | Váha | maximálna váha regulátora 18g
|  |  |  | Frekvencia | obnovovacia frekvencia 47Mhz
|  |  | Vrtule | Rozmery 1 | 14x4,8CF | 10
|  |  |  | Rozmery 2 | 15x5CF | 10
|  |  | Akumulátor | Kapacita sady | min. 16 000 mAh | 8
|  |  |  | Váha | max. 1,8kg
|  |  |  | Napätie | 18,5v
|  | Letový systém | Autopilotná riadiaca jednotka | Procesor | STM32F427 32 bit ¦ 180MHz ¦ Cortex M4 | 1
|  |  |  | IMU 1 | 10 Axis IMU
|  |  |  | Akcelerometre | MPU9250
|  |  |  | Gyroskopy | MPU9250
|  |  |  | Magnetometre | MPU9250
|  |  |  | Barometre | MS5611
|  |  |  | IMU 2 | 2 x 9DOF IMU's
|  |  |  | Akcelerometre | LSM303D
|  |  |  | Gyroskopy | LSM303D
|  |  |  | Magnetometre | LSM303D
|  |  |  | Barometre | MS5611
|  |  |  | Rozhrania | 2 x CAN, 2 x I2C, 5 x Serial, 2 x SWD, 2 x power input, 8 x I/O PWM ouput, 6 x FMU connected I/O, 1 x analogue input
|  | Architektúra |  |  | Otvorená softvérová aj hardvérová architektúra, možnosť modifikovať hardvérové komponenty a ich parametre, možnosť voľne modifikovať softvérové vybavenie, dodávka vrátane zdrojových kódov softvérového vybavenia, žiadne licenčné obmedzenia na hardvérové a softvérové časti pre účely vedecko-výskumného projektu
Doplňujúce komponenty k dronu 3 | 1 | Bezpečnostný systém | Padák | Váha | maximálna váha aj s obsahom a príslušenstvom 300gramov. | 1 | áno | 48 mesiacov
|  |  |  | Nostnosť | stavaný na lietadlo do 4,5kg
|  |  | Mayday | Mechaniznus | Mayday spúšťací mechanizmus kovové servo a pružina | 1
UAV pre orientáciu v priestore a vyhýbaniu sa prekážkam na báze otvorenej open-source architektúry (dron 4) | 1 | Konštrukcia | Platforma | Rozmery | min. rozmerov 750x750mm, | 1 | áno | 48 mesiacov
|  |  |  | Materiál | Carbon
|  |  |  | Váha | superľahké karbónové šasi kvadrokoptéry , maximálna hmotnosť šasi 400gramov
|  |  |  | Iné | s umiestnenním LIPO batérií do vnútra ramien, , možnosť umiestnenia kompatibilných 4ks tlačných motorov a 4ks kompatibilných ťažných motorov
|  |  | Podvozok | Materiál | Carbon | 1
|  | Pohonný systém | Elektromotor | Výkon | s miminálnym výkonom 740W | 8
|  |  |  | Váha | max. váha do 150g
|  |  |  | Prevádzkové napätie | prevádzkové napätie v rozsahu od 14,8V do 33,6V
|  |  |  | Otáčky | min. 330kv
|  |  |  | Rozmery | Vonkajšie rozmery maximálne 45x35mm
|  |  |  | Prúd | efektívny prúd od 4Ah do 10Ah pri 84% zaťažení motora
|  |  |  | Efektivita | efektívnosťou min. 10g ťahu/watt pri maximálnej spotrebe 3,7Ah
|  |  | Riadiaci regulátor otáčok motora | Prúd | min. 50A | 8
|  |  |  | Prevádzkové napätie | prevádzkové napätie od 8,4V do 25,2V
|  |  |  | Váha | maximálna váha regulátora 18g
|  |  |  | Frekvencia | obnovovacia frekvencia 47Mhz
|  |  | Vrtule | Rozmery | 16x4,8CF | 10
|  |  |  | Rozmery | 17x5,6CF | 10
|  |  | Základná letová sada batérií | Kapacita sady | min. 12000mAH | 8
|  |  |  | Váha | max. 1,7kg
|  |  |  | Napätie | 22,2V
|  | Letový systém | Autopilotná riadiaca jednotka | Procesor | Riadiaci procesor: min. typu STM32H753VIT6 (32bit ARM Cortex-M7, 400Mhz, Pamäť FLASH min. 2048K, pmaäť RAM min, 1024K), | 1
|  |  |  | Fail safe Co-procesor | fail safe co-procesor STM32F100(32bit ARM Ccrtex-M3, 24Mhz.8kb SRAM)
|  |  |  | Backup systém | interný backup systém pre manuálne overide autopilot mision,
|  |  |  | Accelerometre | typu ICM-20948, ICM20649, ICM20602
|  |  |  | Gyroskopy | typu ICM-20948, ICM20649, ICM20602
|  |  |  | Kompas | kompas min. ICM20948
|  |  |  | Magnetometere | typu ICM-20948, ICM20649, ICM20602
|  |  |  | Barometer | min. duálny Barometer typu MS5611
|  |  |  | Rozhrania | 14x PWM servo out, 2X GPS, 5x UART, DSM/DSM2/DSM-X in., Fubata S.BUS in&out. min. SBus in&out, PPM-SUM in, RSSSI, 2x I2C port, SPI, 2x CAN zbernica, duálne napájanie PWR1/PWR2. duálna debug konzola, micro-USB port, 3x analog in, ovládanie gimbalu kamiery, prenos telemetrie,
|  |  |  | Absorbcia | Interná absorcia otrasov
|  |  |  | Sofvérová podpora | Autopilotná jednotka pre autopilotné drony, s podporou na ArduPilot, QGC opec source ground station,...
|  |  | Rover + základňa RTK GNSS: | Popis | GNSS centimetrová presnosť, Integrovaná kinematika v reálnom čase (RTK), Najmenší, najľahší a energeticky efektívny modul RTK, Kompletné a všestranné riešenie vďaka variantom základne a roveru, | 2
|  |  | Pozemná stanica vysielania signálu: | Dosah | vysielacia vzdialenosť FCC 20km CE/ SRRC 12km, | 1
|  |  |  | Oneskorenie videa | oneskorenie prenosu videa max. 110ms pri 1080p30fps,
|  |  | Prijímač signálu | Vstupné napätie | vstupné napätie od 6 do 12V | 1
|  |  |  | Rozhrania | video vstup 2x microHDMI, podpora 720P 30fps, 1080P 60fps, rozhrania: 2x miniHDMI, microUSB. UART, S-Bus, 2x Anténa,
|  | Dátový systém | Optický merač vzdialenosti | Rozsah merania | s lidarom na štyri smery , meranie od 80mm do nekonečna , rozsah videna 42 stupnov | 4
|  |  |  | Presnosť | presnosť +-3%
|  |  |  | Rozhrania | podpora zbernica CAN
|  |  |  | Príslušenstvo | CAN Bus splitter 5port
|  |  |  | Frekvencia | Lidar: frekvencia 50Hz
|  | Architektúra |  |  | Otvorená softvérová aj hardvérová architektúra, možnosť modifikovať hardvérové komponenty a ich parametre, možnosť voľne modifikovať softvérové vybavenie, dodávka vrátane zdrojových kódov softvérového vybavenia, žiadne licenčné obmedzenia na hardvérové a softvérové časti pre účely vedecko-výskumného projektu
Doplňujúce komponenty k dronu 4 | 1 | Letový systém | Záložná autopilotná riadiaca jednotka | Procesor | min. typu STM32H76 (32bit ARM Cortex-M7, 216MHz,pamäť 2MB | 1 | áno | 48 mesiacov
|  |  |  | Co-rpocesor | STM32F100(32bit ARM Ccrtex-M3, 24Mhz, 8kb SRAM)
|  |  |  | Akcelerometre | min. typu ICM-20689,BMI055
|  |  |  | Gyroskopy | min. typu ICM-20689,BMI055
|  |  |  | Magnetometer | min typu IST8310
|  |  |  | Barometer | typu MS561
|  | Padákový systém | Mayday jednotka | Váha | maximálna váha aj s obsahom a príslušenstvom 300gramov. | 1
|  |  |  | Nostnosť | stavaný na lietadlo do 4,5kg
|  |  | Padák | Mechaniznus | Mayday spúšťací mechanizmus kovové servo a pružina | 1
Priemyselné autopilotné UAV na meranie únikov plynu (dron 5) | 1 | Konštrukcia | Platforma | Rozmery | rozpätie ramien min. 1100 mm | 1 | áno | 48 mesiacov
|  |  | Podvozok | Vlastnosti | karbónová konštrukcia s funkciou sklápania | 1
|  | Pohonný systém | Motor + regulátor otáčok | Parametre | 6x motor + 6x riadiaci regulátor otáčok motora | 6
|  |  | Vrtule | Parametre | min. 6ks o rozmeroch 21" | 12
|  |  | Letová sada batérií | Parametre | Kompatibilná , min. 5500mAh šesťčlánková LiPo, prevádzková teplota min. -10 až 40 st. C, uskladnenie <3 mesiace: min. -20° to 45°C, | 6
|  |  | Vlastnosti | Presnosť vznášania | max. Vertikálne +-0.5 m, Horizontálne +-2.5 m | 1
|  |  |  | Hmotnosť užitočného nákladu | min 5kg
|  |  |  | Dĺžka letu | Bez užitočného nákladu min. 32min, zo zatažením 5kg min16min
|  |  |  | Odolnosť voči vetru | min 7 m/s
|  |  |  | Maximálne rýchlosti | Rýchlosť letu min 60km/h, Rýchlosť stúpania min 5m/s, Rýchlosť klesania min 3m/s
|  | Letový systém | Autopilotná riadiaca jednotka | Vlasnosti | Riadiaca jednotka musí obsahovať: Zabudované IMU, inteligentné letové módy, Ochrana nízkeho napätia, Detekcia preťaženia motoru, | 1
|  |  | Rádio | Rozhrania | HDMI, SDI, USB
|  |  |  | Ovládač | Kompatibilný prijímač na riadiacu jednotku, 8 kanálových funkcií (4 konfigurovatelné smerové kanály)
|  |  |  | Parametre | Rádiový dosah do 5km, Operačné frekvencie: 5.725 GHz to 5.825 GHz; 2.400 GHz to 2.483 GHz
|  |  | Iné | Vlastnosti | Vývojové prostredie SDK, podpora GPS satelitného systému, Prevádzková teplota: min. -10 až 40 st.C
|  | Dátový systém | Kamera určená na identifikáciu úniku plynov | Identifikácia plynov | Benzene, Ethanol, Ethylbenzene, Heptane, Hexane, Isoprene, Methanol, MEK, MIBK, Octane, Pentane, 1-Pentene, Toluene, m-xylene, Butane, Methane, Propane, Ethylene and Propylene | 1
|  |  |  | Rozhrania | Rozhrania CANbus (kompatibilné s dronom a s ovládacou jednotkou A3), pripojenie S.BUS, pripojenie USB 2.0 (prenos dát, aktualizacia firmwaru)
|  |  |  | Rozlíšenie | Rozlíšenie: infračervenej kamery min 320x240px, rozlíšenie vizuálnej kamery min 1920x1080px, rozlíšenie video výstupu pre riadiacu jednotku min 1280x720px
|  |  |  | Formáty | Podporované formáty fotografií Radiometric JPEG, podpora aj Non-Radiometric fotografií a videa, Digital camera JPEG , Frekvencia: 30Hz,
|  |  |  | Snímacie spektrum | Snímané spektrum 3.2 – 3.4 μm, Cooled InSb FPA detector (MWIR), ,
|  | Príslušenstvo | Batérie na napájanie gimbalu | Napätie | 7,4V | 1
|  |  |  | Kapacita | min 1300 mAh
|  |  |  | Požiadavka | kompatibilná s gimbalom
Doplňujúce komponenty k dronu 5 | 1 | Príslušenstvo | Batérie: | Kapacita sady | min. 5500mAh šesťčlánková LiPo, | 6 | áno | 48 mesiacov
|  |  |  | Popis | kompatibilná letová sada na drono 5
|  |  |  | Prevádzková teplota | prevádzková teplota min. -10 až 40 st. C, uskladnenie <3 mesiace: min. -20° to 45°C,
|  |  | Tlmené upevnenie gimbalu | Tlmenie | pomocou silikónovo plnených guličiek | 1
|  |  |  | Upevnenie | Upevnenenie na 12mm tyče, Kompatibilné zo stabilizátorom
|  |  | Príslušenstvo ku gimbalu: | Pripojenie | pre pripojenie kamery a gimbalu na dron, Kompletné príslušenstvo ku gimbalu pre osadenie na dron | 1
|  |  | Platformové karbónové diely: | Kompatibilita | pre osadenie kamery a gimalu | 1
|  |  | 3-osý univerzálny kamerový stabilizátor na dron: | Konštrukcia | Hliníková konštrukcia | 1
|  |  |  | Rozhrania | USB 2.0, CAN, UART, S-bus, Spektrum, PPM, Bluetooth
|  |  |  | Nosnosť | Nosnosť min 1600g
|  |  |  | Vlastnosti | Náklon +-120°, Rozsah otáčania min +-340°, Zabudované módy pre operátora: Lock, Follow, Mapping, Inverted
Multifunkčná priemyselná vývojová platforma (dron 6) | 1 | Konštrukcia | Platforma | Rozmery | rozpätie ramien min. 1100 mm | 1 | áno | 48 mesiacov
|  |  | Platformové karbónové diely: | Kompatibilita | pre osadenie kamery a gimalu | 2
|  | Pohonný systém | Motor + regulátor otáčok | Parametre | 6x motor + 6x riadiaci regulátor otáčok motora | 6
|  |  | Vrtule | Rozmer | 2170R | 12
|  |  | Letová sada batérií | Kapacita | Kompatibilná , min. 5500mAh | 6
|  |  |  | Počet článkov | šesťčlánková LiPo
|  |  |  | Prevádzková teplota | prevádzková teplota min. -10 až 40 st. C, uskladnenie <3 mesiace: min. -20° to 45°C,
|  |  | Parametre | Presnosť vznášania | max. Vertikálne +-0.5 m, Horizontálne +-2.5 m | 1
|  |  |  | Hmotnosť užitočného nákladu | min 5kg
|  |  |  | Dĺžka letu | Bez užitočného nákladu min. 32min, zo zatažením 5kg min16min
|  |  |  | Odolnosť voči vetru | min 7 m/s
|  |  |  | Maximálne rýchlosti | Rýchlosť letu min 60km/h, Rýchlosť stúpania min 5m/s, Rýchlosť klesania min 3m/s
|  | Letový systém | Autopilotná riadiaca jednotka | Parametre | Riadiaca jednotka musí obsahovať: Zabudované IMU, inteligentné letové módy, Ochrana nízkeho napätia, Detekcia preťaženia motoru, | 1
|  |  | Rádio | Rozhrania | HDMI, SDI, USB
|  |  |  | Ovládač | Kompatibilný prijímač na riadiacu jednotku, 8 kanálových funkcií (4 konfigurovatelné smerové kanály)
|  |  |  | Parametre | Rádiový dosah do 5km, Operačné frekvencie: 5.725 GHz to 5.825 GHz; 2.400 GHz to 2.483 GHz
|  |  | Iné | Vlastnosti | Vývojové prostredie SDK, podpora GPS satelitného systému, Prevádzková teplota: min. -10 až 40 st.C
Doplňujúce komponenty k dronu 6 | 1 | Príslušenstvo | Gimbal na kameru: | Konštrukcia a nostnosť | Trojosý elektronický ručný stabilizátor, Skladacia konštrukcia, Rozmery zloženého zariadenia do 265x220x80, Nosnosť min. 3kg | 1 | áno | 48 mesiacov
|  |  |  | Výdrž | min. 14 hodín na plné nabitie, kapacita batérií min. 3400mAh, Typ 18650 2S
|  |  |  | Vlastnosti | Prenos videa do smart telefónu, Ovládanie stabilizátoru pomocou naklánania telefónu, Sledovanie subjektu, Timelapse, Panorama, 3D 360 roll, Možnosť nahrávania aj vo vertikálnej pozícii, Ovládanie ostrenia priamo na stabilizátore
|  |  |  | Rozsah pohybu | Tilt -112° do +214°, Roll -240° do 95°, Pan kontinuálnych 360°
|  |  |  | Rozhrania | Bluetooth komunikácia so smart telefónom, USB-C na príslušenstvo a nabíjanie
|  |  | Batérie | Kapacita | min.4200mAh | 6
|  |  |  | Výkon | min výkon 97,5W
|  |  |  | Prevádzková teplota | prevádzková teplota od -10 do 40 stupňou
|  |  |  | Napätie | napätie 22,8V, 6článok
|  |  |  | Váha | Váha max. 520gramov.
|  |  | Prepravný box pre batérie: | Parametre | na úschovu a bezpečné prenášanie batérií | 1
|  |  | Nabíjacia stanica | Výkon | Duálna nabíjačka na batérie, min. 100W na kanál | 1
|  |  |  | Podpora batérií | Podpora nabíjania batérií typu LiFe/ Lilon/ LiPo/ LiHV/ NiMH/ NiCd/ PB
|  |  |  | Rozsah kapacity | Rozsah podporvanej kapacity batérií minimálne od 100 do 50000mAh,
|  |  |  | Softvérová podpora | možnosť ovládania nabíjania pomocou smart aplikácie cez WIFI
|  |  |  | Displej | Dotykový displej
Kompaktné UAV s termokamerou pre použitie v úzkom alebo nebezpečnom prostredí (dron 7) | 1 | Konštrukcia | Platforma | Rozmery | max 400mm vonkajšieho tvaru guľa | 1 | áno | 48 mesiacov
|  |  |  | Ochranný štít | Klietka s karbónových vlákien okolo celého drona (guľa), modulárne komponenty pre jednoduchú údržbu, pruženie klietky elastickým termoplastom, trojuholníkové otvory v klietke s rozmermi približne 11cm ktoré umožnujú prístup k dronu pre výmenu batérie, tolerancia nárazov: rovnaká okolo celého drona, do 3m/s pri ostrom objekte a do 4m/s pri plochom objekte
|  |  | Osvetlenie | Parametre | 5 radov vysoko účinných LED svetiel pre rovnomerné osvetlenie vpredu, nad a pod dronom. z diaľkového ovládača adaptívne ovládanie lúčov svetla pomocou zdvihu kamery, 11.4W menovitý výkon pre predné osvetlenie a 28W celkový výkon všetkého osvetlenia.
|  | Pohonný systém | Elektromotor | Parametre | striedavý motor
|  |  | Vrtule | Parametre | 4x vrtule o rozmeroch min 12,7cm (5 palcov),
|  |  | Batéria | Parametre | LiPo trojčlánková min. 2800mAh
|  |  | Vlastnosti | Vzletová hmotnosť | max 800g s batériami, ochranným štítom a kamerami,
|  |  |  | Letový čas | Dĺžka letu min 10min.
|  |  |  | Odolnosť | Odolnos voči vetru: min 5m/s ( v pro móde),
|  |  |  | Maximálne rýchlosti | Rýchlosť zdvihu: min 1.5m/s ( v normálnom móde), min 2.5m/s ( v pro móde), Rýchlosť letu: min 6.5m/s ( v normálnom móde ), min 9m/s ( v pro móde),
|  | Letový systém | Autopilotná riadiaca jednotka | Parametre | Letové módy: Manual thrust, altitude hold, pro mode (high speed),možnosť zmeny módu počas letu, Fail safe ochrana: automatické pristátie pri nízkej batérii.
|  |  |  | Senzory | IMU, magnetometer, barometer,
|  |  |  | Vlastnosti | Prevádzková teplota: min 0°C - max 50°C
|  |  | Mobilná aplikácia | Vlastnosti | Prepojenie z rádiovým prijímačom, video v reálnom čase a UAV telemetria, vizualizácia stavu (zostávajúca batéria, nastavenie kamier, zobrazovanie upozornení) rôzne nastavenia konfigurácie drona a kamier.
|  |  | Rádio | Vlastnosti | Rádiový ovládač: 2.4GHz s dosahom min. 500m v priamej viditelnosti.
|  |  |  | Ovládač | Ergonomické ovládanie drona a zavesených kamier. Výstupy ovládača HDMI, SDI, USB
|  | Dátový systém | Infračervená kamera | Parametre | 160x120px 9fps, interné nahrávanie
|  |  |  | Objektív | Horizontálny záber kamery min.: 56°, Vertikálny záber kamery min.: 42°
|  |  | Inšpekčná kamera | Objektív | Horizontálny záber kamery min.: 130°, Vertikálny záber kamery min.: 75°
|  |  |  | Parametre | Full HD (1920x1080 30fps) dobré vlastnosti natáčania aj pri slabom svetle, Interné nahrávanie a streamovanie pre pilota, Automatická korekcia expozície a úplný manuálny mód
Kompaktné UAV s osvetlením (dron 8) | 1 | Konštrukcia | Platforma | Rozmery zložené | Max 220x100x90 mm | 1 | áno | 48 mesiacov
|  |  |  | Rozmery rozložené | Max 340x250x90 mm
|  |  |  | Iné | Rýchloupínanie batérií vo vnútri tela
|  | Pohonný systém | Motor + regulátor otáčok | Parametre | 4x motor + 4x riadiaci regulátor otáčok motora
|  |  | Vrtule | Parametre | 4x, rozmer: 22.00 × 10.92 cm
|  |  | Batérie | Parametre | LiPo štvorčlánková min. 2950mAh
|  |  | Vlastnosti | Letový čas | letový čas minimálne 30min
|  |  |  | Odolnosť | odolnosť voči vetru do 38km/h
|  |  |  | Maximálne rýchlosti | Maximálna rýchlosť min 70km/h, Maximálna rýchlosť zdvihu 5m/s , maximálna rýchlosť klesania 3m/s
|  | Letový systém | Autopilotná riadiaca jednotka | Parametre | Inteligentné letové módy: Sledovanie, panoráma, Hyperlapse
|  |  |  | Senzory | Všesmerové snímanie prekážok
|  |  |  | Vlastnosti | prevádzková teplota od -10°C do +40°C,
|  |  | GPS | Vlastnosti | presnosť vznášania pomocou GPS: vertikálna +-0.5m, horizontálna +-1.5m, GPS+GLONASS,,
|  |  | Ovládač | Rozmer | Rozmer displeja min 5.5"
|  |  |  | Displej | Full HD rozlíšenie displeja, Vysoká svietivosť min 900cd/m2,
|  |  |  | Vlastnosti | Kompatibiliný ovládač ku kompaktnej kvadrokoptére,Prevádzková teplota od -20° do +40°, Video výstup HDMI,
|  |  | Rádio | Vlastnosti | Rádiový dosah min 5km, Prevádzkové frekvencie 2.400 - 2.483 GHz; 5.725 - 5.850 GH, pripojenie smart zariadenia cez lightning, Micro USB (type B) USB type-C, živý náhľad na smart zariadení cez mobilnú aplikáciu: 1080p@30fps, maximálny bitrate 40Mbps, maximálna odozva 130ms ,
|  | Dátový systém | Kamera | Senzor | 20MegaPixel, 1-palcový CMOS snímač
|  |  |  | Objektív | Objektív ekvivalent 28mm
|  |  |  | Parametre fotografií | Rozlíšenie 5472x3648px, módy fotenia: single, burst, interval
|  |  |  | Parametre videa | Rozlíšenie 4K ultra HD 10bit (3840x2160 30fps), video bitrate: min 100Mbps, ISO rozsah 100-6400 video
|  |  |  | Formáty | Výstupné formáty: JPEG, DNG , MP4, MOV
|  |  |  | Gimbal | Trojosá stabilizácia obrazu, rozsah pohybu: vertikálne od -90° do +30°, horizontálne od -75° do +75°
|  | Príslušenstvo | Náhradné batérie | Vlastnosti | 3ks kompatibilných batérií zo skladacou kompaktnou kvadrokoptérou. | 2
|  |  | Autonabíjačka batérií | Vlastnosti | Autonabíjačka kompatibilná s batériami kompaktnej kvadrokoptéry. | 1
|  |  | Nabíjací Hub | Vlastnosti | Kompatibilný nabíjací hub s možnosťou nabíjať až 4 batérie. | 1
|  |  | Set filtrov | Vlastnosti | Kompatibilný set ND filtrov pre kompaktnú kvadrokoptéru, ND4, ND8, ND16, ND32. | 1
|  |  | Bezpečnostný kufor | Vlastnosti | Prenosný bezpečnostný kufor pre kompaktnú kvadrokoptéru a príslušenstvo. | 1
|  |  | Náhradna sada vrtúl | Vlastnosti | Kompatibilná sada vrtúl pre kompaktnú kvadrokoptéru. | 1
Nízkonákladová platformy UAV na testovacie účely | 4 | Konštrukcia | Platforma | Typ | Kvadrokoptéra | 4 | áno | 48 mesiacov
|  |  |  | Rozmery | max 300x300mm
|  |  |  | Materál | Carbon
|  | Pohonný systém | motor | Výkon | min. 560W | 16
|  |  |  | Otáčky | min. 2400kv
|  |  |  | Napájacie napätie | 11,1V-18,5V
|  |  |  | Váha | max 35gramov
|  |  | Regulátor otáčok | Prúd | min 30A trvalo | 16
|  |  |  | Napájacie napätie | 11,1V-18,5V
|  |  |  | Fimvare | podpora Dshot600
|  |  | Vrtule | Rozmery | 5040 4vrtule | 10
|  |  | Batérie | Kapacita | od 1200 do 2000mAH | 10
|  |  |  | Napätie | 11,1V-18,5V | 8
|  |  |  | Počet článkov | 3-5s
|  | Letový systém | Autopilotná riadaca jednotka | Procesor | STM32F427 | 4
|  |  |  | Rozmery | max 60x35x20mm
|  |  |  | Akcelerometer | min ICM-20608
|  |  |  | Gyroskoskop | min ICM-20608
|  |  |  | Compas | min. HMC5983
|  |  |  | Barometer | min MS5611
|  |  | GPS satelitný prijímač | Podpora | GPS/QZSS L1 C/A, GLONASS L10F, BeiDou B1l, Galileo E1B/C, SBAS L1 C/A:WAAS, EGNOS, MSAS, GAGAN | 4
|  |  |  | Počet kanálov | min 72
|  |  |  | Frekvencia | od 10Hz
|  |  |  | Sensizivita navigácie | min. -145dBm
|  |  |  | Rozhrania | I2C
|  |  |  | Váha | max 58gramov
|  |  | Rádiový prijímač | Porty | Telemetria, S-BUS | 4
|  |  |  | Váha | max 20gramov
|  |  |  | Počet ovládaných kanálov | min. 9 kanálov
|  |  |  | Frekvencia prijímania | 2,4GHz
|  | Systém oovládania | Diaľkové RC ovládanie | Počet ovládaných kanálov | min. 24 kanálov | 1
|  |  |  | Modulácie a kompatibilita | ISRM-S-X9
|  |  |  | Kompatibilita | ACCSR D16, ACCESS príjímače
|  |  |  | Systém | OpenTX
|  |  |  | Frekvencia vysielania | 2,4GHz
|  | RGB Osvetlenie | Led dioda | Parametre | RGB vysokosvietivá led programovateľná dioda | 4
Rádiový systém pre podporu ovádania | 1 | Rádiový set | Diaľkové RC ovládanie | Počet ovládaných kanálov | min. 18ch | 1 | áno | 48 mesiacov
|  |  |  | Modulácie a kompatibilita | compatible with Futaba S-FHSS, T-FHSS telemetria, FASST, and FASSTest
|  |  |  | Výkon RF výstupu | min. 100mW
|  |  |  | Systém | S.BUS2
|  |  |  | Funckie | Speach, Vibration, Model type
|  |  |  | Frekvencia vysielania | 2.4GHz FASSTest SYSTEM
|  |  | Rádiový prijímač: | Porty | S.BUS2, S.BUS | 1
|  |  |  | Váha | max. 21gramov
|  |  |  | Počet ovládaných kanálov | min. 14 kanálov
|  |  |  | Frekvencia prijímania | 2.4GHz FASSTest
|  |  | Rádiový prijímač 2: | Porty | S.BUS2, S.BUS | 1
|  |  |  | Počet ovládaných kanálov | min. 8 fyzyckých kanálov, možnosť rozšírenia na min. 18kanálov
|  |  |  | Frekvencia prijímania | 2.4GHz FASSTest
|  |  |  | Váha | max. 12gramov
|  |  | Rádiový prijímač 3: | Prevádzkové napätie | 3,7 až 7,4V | 1
|  |  |  | Počet ovládaných kanálov | min. 4 kanály
|  |  |  | Modulácia | FHSS3, FHSS4
|  |  |  | Podpora | SSR telemetire
|  |  | GPS Senzor pre rádiový prjijímač: | Popis | GPS Telemetry Sensor | 1
Senzorické a telemetrické komponenty | 1 | Letové telemetrické senzory | Optický senzor otáčok. | Pripojenie | do S.Bus2 slotu na prijímačoch s povolenou telemetriou a prenáša údaje priamo do systémov FASSTest | 6 | áno | 48 mesiacov
|  |  |  | Merací rozsah | 360 až 300,000 otáčok.
|  |  | Teplotný senzor. | Pripojenie | do S.Bus2 slotu na prijímačoch s povolenou telemetriou a prenáša údaje priamo do systémov FASSTest | 5
|  |  |  | Merací rozsah | od -20 do 200°C.
|  |  | Napäťový senzor. | Popis | Externý napäťový telemetrický senzor kompatibilný s vysielačkou | 3
|  |  |  | Napätie | Meria v rozsahoch (externé napätie) 0.0 - 100.0V a (normálne napätie) 3.5 - 8.4V.
|  |  | Elektrický teplotný senzor | Pripojenie | do slotu S.Bus2 na telemetrickom prijímači a obojsmerná komunikácia umožňuje prenos údajov priamo do vysielača T-FHSS alebo FASSTest. | 6
|  |  |  | Merací rozsah | Operacna teplota je od 0° do 125° C.
|  |  | Senzor na meranie otáčok motora a podporou telemetrie. | Pripojenie | Pripojenie pomocou S.Bus2 konektoru. | 6
|  |  | Servo senzor | Pripojenie | Pripája sa cez SBus-2. | 3
|  |  |  | Popis | senzor na meranie funkcie serv
|  |  | Senzor na meranie atmosferického tlaku. | Merací rozsah | Meria v rozsahu od 700 do 5,500 m | 3
|  |  | Prúdový merač/senzor na telemetriu. | Merací rozsah | Rozsah merania 0 - 70A (150A Burst under 10 sec) | 3
|  |  |  | Kapacita | min. 32000mAh
|  |  | Batéria na napájane telemetrického setu. |  | kompatibilná so setom | 1
|  | Príslušenstvo k rádiovému vysielaču | Bezdrôtový tréner. | Popis | Zariadenie na pripojenie RC vysielača k PC. | 1
|  |  | Adapter signálu PWM na S.BUS. | PWM vstup šírka vstupného signálu | od 805 až 2,235μS | 1
|  |  |  | Vstupná snímková frekvencia | Vstupná snímková frekvencia je v rozmedzí od 3 do 27.3mS. Výstupný signál: S.Bus s rýchlosťou prenosu dát 100kbps. Výstupná snímková frekvencia je približne 7mS.
|  |  | Zbernica S.Bus | Počet portov | min. 6 | 1
|  |  | Zbernica S.Bus2: | Počet portov | min. 4 | 1
|  |  | S-Bus dekóder | Počet kanálov | multikanálový | 1
|  | Servomotory | Záťažové servo: | rýchlosť pri 7,4V | 0,056sek., | 3
|  |  |  | ťah pri 7,4V | 13,8kg-cm
|  |  |  | rozmery | max. 40mm x 20mm x 27mm
|  |  | Digitálne servo: | rýchlosť pri 6V | min. 0,07sek. | 3
|  |  |  | ťah pri 6V | min. 11kg
|  |  |  | hmotnosť | max 55granmov
|  |  | Digitálne servo. | rýchlosť pri 6V | max. 0,12 sek | 5
|  |  |  | ťah pri 6V | min. 23kg
|  |  |  | rozmery | max. 41mm x 21mm x 39mm
|  |  | Servo | rýchlosť pri 6V | min. 0,2sek. | 5
|  |  |  | ťah pri 6V | min. 8,9kg
|  |  |  | hmotnosť | max 50gramov
|  | Príslušenstvo servomotry | USB rozhranie pre programovanie servo3: | Programátor | CIU-3 USB Programovacie rozhranie na programovanie S.Bus a S.Bus2 servo motorov | 1
|  |  | Prepínač signálov na prijímači. | Prepínač | Prepínač napájania kanála w/2 LEDs. CPS-1 Prepínač napájania kanála s kontrolermi. Dve silné LED diódy s konektormi. | 2
|  |  | Adapter signálu PWM na S.BUS. | Adaptér | Adaptém na moduláciu signálu z PWM na PPM | 1
Doplňujúce komponenty k senzorickému systému | 1 |  | Duálny-prijímač signálu a telemetrie: | Napájanie | duálne napájanie Lipo | 1 | áno | 48 mesiacov
|  |  |  | Rozmery | max 80x45x25mm
|  |  |  | Váha | max 40gramov
|  |  |  | Prijímač | modul na prepojenie prijímačov RX1 a RX2 s podporou telemetrie
Termokamera | 1 |  | Termokamera | Snímacie spektrum | 7.5 - 13.5 µm, | 1 | áno | 48 mesiacov
|  |  |  | Senzitivita | Sensitivity [NEdT] <50 mk @ f/1.0,
|  |  |  | Formáty fotografií | JPEG, TIFF, R-JPEG; Visible Camera: JPEG
|  |  |  | Formáty videa | 8 bit: MOV, MP4 14 bit: TIFF Sequence, SEQ; Visible: MOV, MP4 ,
|  |  |  | Rozlíšenie | min. 12 M
|  |  |  | Senzor | CMOS, 1/1.7"
Robotická ruka pre drony | 1 |  | Robotická ruka pre drony | Konštrukcia | Dĺžka ruky min 300mm, Rozpätie úchop min 120mm, Šírka úchopu min 50mm | 1 | áno | 48 mesiacov
|  |  |  | Špecifikácia | Materiál zliatina, váha max 550g
|  |  |  | Servá | 4ks, rozmery max. 41x20x43mm
|  |  |  | Náklon | min 180°
|  |  |  | Napájanie | 3.0V - 7.2V
|  |  |  | Prevádzková teplota | od -30°C do 60°C
|  |  |  | Výkon | Krútiaci moment min. 6kg
Doplnkové lidarové senzory | 1 |  | Lidarový senzor | Meracia vzdialenosť | 0,1- 180 metrov | 1 | áno | 48 mesiacov
|  |  |  | hmotnost | do 80gramov
|  |  |  | Rozhranie | UART
|  |  |  | Frekvencia | Nastaviteľná 1Hz-1000Hz
|  |  |  | Presnosť | +-10cm
|  |  |  | Vlnová dĺžžka | od 905nm
| 1 |  | Lidarový senzor #2 | Meracia vzdialenosť | do 155metrov | 1
|  |  |  | Obnovovacia frekvencia | 100hz
|  |  |  | Vlnová dĺžka | od 905nm
|  |  |  | Hmotnosť | do 130gramov
|  |  |  | Presnosť | +-5cm
|  |  |  | Horizontálny rozsah | min. 99°
|  |  |  | Presnosť merania vzdialonosti | +-6cm
|  |  |  | Spotreba | max 2W
|  |  |  | Rozhrania | USB, RS-485, CAN, UART
|  |  |  | Vertikálny rozsah | min. 3°
|  |  |  | Prevádzková teplota | od -40°C do +85°C
Satelitná a polohovacia technika pre drony | 1 |  | Viacpásmový prijímač RTK GNSS: | Základný popis | RTK jednotka použiteľná ako Base a Rover, Hmotnosť do 1kg, | 2 | áno | 48 mesiacov
|  |  |  | GNSS podpora | GPS/QZSS L1C/A, L2C, GLONASS L1OF, L2OF, BeiDou B1I, B2I, Galileo E1-B/C, E5b
|  |  |  | Obnovovacia frekvencia | min. 10hz
|  |  |  | Pripojenie | 3.5G modem, Wi-Fi, Bluetooch, SIM karta
|  |  |  | Presnosť zariadeni | Statické umiestnenie: Horizontálne 4 mm + 0.5 ppm, Vertikálne 8 mm + 1 ppm, PPK: Horizontálne 5 mm + 0.5 ppm, Vertikálne 10 mm + 1 ppm, RTK Horizontálne 7 mm + 1 ppm, Vertikálne 14 mm + 1 ppm
|  |  |  | Interná pamäť | min 16GB
|  |  |  | Prevádzková teplota | od -20° do 65°
|  |  |  | Vodeodolnosť | min IP67
|  |  |  | Pripojenie | LoRa radio pripojenie do 8km
|  |  |  | Prepojenie | Prepojenie zo smartfónom pomocou aplikácie na záznam dát, Data log formát RINEX
|  |  | Mapovací systém pre sychronizáciu GPS dát s kamerou | Popis | Kompatibilita s viacpásmovými prijímačmi RTK GNSS, Pripojenie na kameru pomocou hot shoe portu, , Prepojenie zo smartfónom pomocou aplikácie, Ovládanie jednotky a snímanie kamery pomocou aplikácie, | 2
|  |  |  | Podpora | GNSS podpora: GPS/QZSS L1C/A, L2C, GLONASS L1OF, L2OF, BeiDou B1I, B2I, Galileo E1-B/C, E5b,
|  |  |  | Dosah | Dosah RTK do 60km, dosah PPK do 100km,
|  |  |  | Obnovovacia frekvencia | od 20hz
|  |  |  | Presnosť polohovania | Presnosť zariadenia v pohybe Horizontálne 7mm + 1 ppm, Vertikálne 14mm + 1 ppm,
|  |  |  | iné | Interná pamäť zariadenia 16GB, Data log formát RINEX
Radarový systém pre drony | 1 |  | Pozemný radarový systém | Základný popis | Prenosná platforma na detekciu dronov v okolí, | 1 | áno | 48 mesiacov
|  |  |  | Vodeodolnosť | odolnosť min IP54,
|  |  |  | Prevádzková teplota | od -20° do 40° C
|  |  |  | Prípustná prevádzková vlhkosť | 5% do 100%,
|  |  |  | Prevádzková absolútna vlhkosť | 1 g/m3 to 30 g/m3
|  |  |  | Prípustný atmosferický tlak | 70 kPa do 106 kP
|  |  |  | Regulácie | Musí spĺnať požiadavky regulácie európskej únie pre elektromagnetické zariadenia: EN 55032: 2015, EN 55024: 2010+A1:2015, EN 61000-3-2:2014, EN 61000-3-3:201
|  |  |  | Spotreba | do 80W
Letecký simulátor pre tvorbu postupov UAV leteckej prevádzky | 1 |  |  | Obsah balenia | Klávesnica ABCDEF | 1 | áno | 30 mesiacov
ovládače HDG, ALT, CRS, FMS
panel aitopilota
zvukový panel
|  |  |  | Podpora | X-plane, P3D
|  |  |  | Rozhrania | HDMI, USB
Softvare pre vytváranie 3D modelov z dronových dát | 1 |  |  | Popis funkcií | Vysoko kvalitné spracovanie 3D modelu z rôznych druhou zdrojových dát ako napr. Dronové zábery, laserové scany alebo digitálných fotoaparátov. Efektívne, rýchle a kvalitné spracovanie modelov. Možnosť vytvárať scény vo virtuálne realite, texturované 3D siete, Ortofrafické projekcie a geo-referencované mapy | 1 | áno | 30 mesiacov
|  |  |  | Výstupné formáty | jpg, png, XYZ, XYZRGB, tiff, bmp, dib, rle, jpeg, jpe, jfif, exif, exr, tif, wdp, jxr, dds, KML, KMZ, obj, ply, partlist, fbx, dxf, dae, bvh, htr, trc, asf, amc, c3d, aoa, mcd, wmv, mp4
|  |  |  | Iné požiadavky | Online technická podpora, trvalá licencia alebo predplatné na 30 mesiacov
Fotogrametrický softvér pre spracovanie dát z dronov | 1 |  |  | Popis funkcií | Softvér na spracovanie všetkých druhov záberov s dronov, digitálných fotoaparátov, multispektrálnych kamier, termálnych kamier a videí, vyhotovovanie 3D modelu, ortofografických máp, výškových máp, point cloudu, termálnych máp, digitálneho modelu povrchu (DSM) | 1 | áno | 30 mesiacov
|  |  |  | Výstupné formáty | .las, .laz, .ply, .xyz, .tif, .kml, .fbx, .obj, .dxf, .pdf, .jpg
|  |  |  | Iné požiadavky | Nástroje na meranie plôch, objemov a vzdialeností s centimetrovou presnostou. Možnosť umiestnenia GCP (pozemných kalibračných bodov) a následná kalibrácia máp. Možnosť vyhladzovania a daľších úprav chýb vytvorených pri generovaní modelu. online technická podpora, trvalá licencia alebo predplatné na 30 mesiacov
Softvér na spracovanie výstupných dát z dronov | 1 |  |  | Popis funkcií | Spracuváva údaje geodetických totálnych staníc, Lidarových dát, dronových dát a iných point cloud dát. softvér dovoluje import rôznych formátov point cloud dát (.las, .laz, .xyz,) | 1 | áno | 30 mesiacov
|  |  |  | Výstupné formáty | výkresy vo formáte DWG a DXF
|  |  |  | Iné požiadavky | softvér umožnuje jednoducho vytvárať krížové sekcie, profily, výškové obrysové čiary a ortomozajky, trvalá licencia alebo predplatné na 30 mesiacov
Prevádzkový softvér | 1 |  |  | Popis funkcií | Softvér pre plánovanie a vykonávanie automatických inšpekcií a mapovanie s pokročilími funkciami ako: Trasové body, lineárne, kruhové, obvodové, nástroje na skenovanie oblasti. Automatická fotogrametria, vertikálne (fasádne) skenovanie, mapovanie chodieb, nástroje SAR | 1 | áno | 30 mesiacov
|  |  |  | Podporované zariadenia | DJI: Matrice 600/600 Pro, Matrice 200/210/210RTK, Matrice 100, Inspire 2, Inspire 1/1 Pro/Raw, Phantom 4/4 Pro/4 Pro v2, Phantom 3, Mavic Pro/ 2 series, Spark, N3, A3; Ardupilot, Px4 a ostatné MAVLink kompatibilné viacrotorové lietadlá, fixed wings and VTOLs; YUNEEC: H520; Mikrokopter; Micropilot; LockheedMartin: Kestrel, Indago.
|  |  |  | Iné požiadavky | Import údajov KML / CSV, DEM import, Výškový profil a režim sledovania terénu, Import obrázkov s geografickými odkazmi, Prekrytia vlastnej mapy, trvalá licencia alebo predplatné na 30 mesiacov
Letecký simulátor | 1 |  |  | popis | vymodelovaným 3D svetom, viac ako 3000 letiskami a pouzitelný s pristrojami na letecký simulátor, trvalá licencia alebo predplatné na 30 mesiacov | 1 | áno | 30 mesiacov