## ROZBIÓRKA DROGI I ELEMENTÓW
WYLICZENIEILOŚCI ROBÓT ROZBIÓRKOWYCH KONIECZNYCH DO WYKONANIA W ZAKRESIE PRAC WYKONANYCH WADLIWIE
l.p | WARSTWA | NAZWA WARSTWY | SZEROKOŚĆ ELEMENTU DROGOWEGO [M]/ DŁUGOŚĆ [M] | GRUBOŚĆ ROZBIERANEJ WARSTWY [M]/ PRZEKRÓJ [M2] | jednostka | OBJETOŚĆ, DŁUGOŚĆ, POWIERZCHNIA
DROGA ŁĄCZNIK w kilometrażu od 0.01 km do 0,190 km
1 | DROGA | Warstwa ścieralna z betonu asfaltowego (AC11S) | 7 | 0.04 | m2 | 1260
2 |  | Warstwa wiążąca z betonu asfaltowego (AC16W) | 7 | 0.08 | m2 | 1260
3 |  | Podbudowa zasadnicza z betonu asfaltowego (AC22P) | 7 | 0.12 | m2 | 1260
4 |  | Warstwa podbudowy zasadniczej z mieszanki kruszywa łamanego stabilizowanego mechanicznie 0/31,5 | 7 | 0.2 | m2 | 1260
5 |  | Warstwa gruntu stabilizowanego cementem Rm=2,5MPa | 7.7 | 0.2 | m2 | 1386
6 |  | Warstwa gruntu stabilizowanego cementem Rm=2,5MPa | 7.7 | 0.2 | m2 | 1386
7 | KRAWĘŻNIKI DROGOWE | Krawężnik o przekroju 0,2*0,3 | 380 | 0.06 | m | 380
CIĄG PIESZO ROWEROWY
8 | CIĄG PIESZO ROWEROWY | Warstwa ścieralna z kostki betonowej koloru czerwonego na podsypce cementowo-piaskowej | 3.5 | 0.08 | m2 | 630
9 |  | Warstwa gruntu stabilizowanego cementem Rm=2,5MPa | 3.5 | 0.15 | m2 | 630
10 | OBRZEŻA | Obrzeże o wymiarach 0,06X0,2 | 190 | 0.012 | m | 180
ZJAZDY 5SZT
11 | ZJAZDY 5 SZT KRAWĘŻNIKI I ŁAWY | Krawężnik o przekroju 0,2*0,3 | 78.673 | 0.06 | m | 78.673
12 | ZJAZY 5 SZT POWIERZCHNIA | Warstwa ścieralna z kostki betonowej koloru czerwonego na podsypce cementowo piaskowej | 72.618 | 0.08 | m2 | 72.62
13 |  | Warstwa podbudowy zasadniczej z mieszanki kruszywa łamanego stabilizowanego mechanicznie 0/31,5 | 72.618 | 0.2 | m2 | 72.62
14 |  | Warstwa gruntu stabilizowanego cementem Rm=2,5MPa | 72.618 | 0.2 | m2 | 72.62
15 |  | Warstwa gruntu stabilizowanego cementem Rm=2,5MPa | 72.618 | 0.2 | m2 | 72.62
PRZYKANALIKI
16 | PRZYKANALIKI 13 SZT DŁUGOŚĆ | PVC-U średnicy 200mm o sztywności obwodowej SN8 | 81.247 |  | m | 83
17 | WPUSTY ULICZNE 13SZT | Wpusty uliczne średnicy 500 mm bez syfonu z osadnikiem zgodnie z KB4-3.3.1.10(3). |  |  | szt | 13
18 | SIĘGACZ W REJONIE MURU 1 i 2 | PVC-U średnicy 300mm o sztywności obwodowej SN8 |  |  | m | 42
19 | STUDNIE BETONOWE D18 I D19 | studnie betonowe 1000mm | o wysokości 3m |  | szt | 2
KANALIZACJA TELETECHNICZNA
18 | STUDNIE KABLOWE SKR-1 | Studnie kablowe SKR-1 | 4 |  | [szt] | 4
19 | KANALIZACJA KABLOWA 1 i 2 OTWOROWA | Kanalizacja dwuotworowa rury RHDPEp110/6,3 oraz złączki do rur prostych ZR110. | 249.9 | 249.9 | m | 249.9
MUR OPOROWY NR 1 - Rozbiórka
20 | KONSTRUKCJA ŚCIANOWA | Mur w konstrukcji Viablock – bloczki w 50 % do odzysku celem ponownej zabudowy | 1071.46 | 0.24 | m3 | 257.15
20b | KONSTRUKCJA ŚCIANOWA | Mur w konstrukcji Viablock nie podlegająca odbudowie | 594.6 | 0.24 | m3 | 142.704
21 | FUNDAMENT | 80x40 | 170.3 | 0.32 | m3 | 54.496
22 | chudy beton | 100x10 | 170.3 | 0.1 | m3 | 17.03
23 | ROBOTY ZIEMNE | Wykop ziemi na długość siatek i skarpy bezpieczne wraz z rozbiórką przypór ziemnych i wykop przed fundamentem i rozbiórką częściową na wysokość do 3m od górnej krawędzi Roboty koparkami z rozplanotowaniem na terenie | Z KARTY MUR 1 |  | m3 | 18003
24 |  | Wywiezienie gruzu z terenu rozbiórki na składowiska poza teren budowy do 1 km |  |  | m3 | 214.23
25 |  | dodatek za każdy następny kilometr |  |  | m3 | 214.23
MUR OPOROWY NR 2 - Rozbiórka
26 | KONSTRUKCJA ŚCIANOWA | Mur w konstrukcji Viablock nie podlegająca odbudowie | 474.6 | 0.24 | m3 | 113.904
29 | ROBOTY ZIEMNE | Wykop ziemi rozbiórką częściową na wysokość do 3m od górnej krawędzi Roboty koparkami z rozplanotowaniem na terenie | Z KARTY MUR 2 |  | m3 | 1423.8
30 |  | Wywiezienie gruzu z terenu rozbiórki na składowiska poza teren budowy do 1 km |  |  | m3 | 1423.8
31 |  | dodatek za każdy następny kilometr |  |  | m3 | 1423.8
RAZEM WARTOŚĆ PRAC ROZBIÓRKOWYCH

## WARTOŚĆ ODTWORZENIA
WARTOŚĆ ELEMENTOW DO ODTWORZENIA
l.p | Element | Jednostka
|  | Nazwa | Ilość
MURY OPOROWE
1 | Wykonanie pali żelbetowych wiercone w gruncie kat. III - IV- (śr. 600 mm) głębokość pala 10m - 162szt - doliczyć zbrojenie i beton | [m] | 1620
2 | Podkłady betonowe na podł.gruntowym | m3 | 13
3 | Oczep fundamentowy prostokątne żelbetowe, szer.do 0.8m - Beton zwykły C25/30 (B-30) | m3 | 104
4 | Przygotowanie i montaż zbrojenia elem.budynków i budo- wli - pręty gładkie | t | 0.19531
5 | Przygotowanie i montaż zbrojenia elem.budynków i budo- wli - pręty żebrowane | t | 0.64308
6 | Ściany oporowe -ściana oporowa Via-Block wg. dokume- ntacji technicznej, ( bloczki betonowe 40 x 20 x 24cm, jednokierunkowe poliestrowe geosiatki do zbrojenia grun- tu, bodkiny , kołki montażowe )- dostawa i montaż – bloczki z odzysku | m2 | 1072
7 | Wypełnienie pustych wnęk bloczków kruszywem drena- żowym z ubiciem ręcznym | m3 | 107.2
8 | Wypełnienie pustych wnęk bloczków z betonu monolity- cznego (ostatnia warstwa) | m3 | 3.606
9 | Warstwa filtracyjna szer. min 20 cm w gotowym suchym wykopie z kruszywa naturalnego (żwiry) o uziarnieniu od 8 do 16mm lub od 8 do 32mm lub od 16 do 32mm lub kruszywa łamanego (grysy, klińce, tłucznie) o uziarnie- niu od 8 do 16mm lub od 8 do 31.5 lub 16 do 31.5mm. | m3 | 321.6
10 | Drenaż rurowy jednorzędowy w uprzednio przygotowa- nej obsypce w wykopie suchym - rura drenarska perforo- wana zabezpieczona przed zamuleniem poprzez owinię- cie geowłókniną separacyjną | m | 165
11 | Zagęszczenie nasypów ubijakami mechanicznymi; grun- ty sypkie kat. I-III - Materiał zasypowy ścian oporowych, grunt niespoisty o kącie tarcia wew. =34 , o ciężarze = 19.0kN/m3 Cc=1÷3, Cu=4 | m3 | 18003
DRENAŻ
12 | Drenaż strefy założenie obwodowego drenażu dla dziłek inwestycyjnych będoących w budowie układany z rur karbowanych fi 100 z otuliną filtracyjną | [m] | 743
13 | obsypanie żwirem rurociągów drenarskich 100mm | [m] | 743
14 | Wykonanie studzienek drenarskich 1000mm i głębokości 2m | szt | 27
15 | Zasypanie wykopu piaskiem sypkim średnio ziarnistym starannie zagęszczonym średnio 120cm x 40cm | m2 | 356.64
PRZYKANALIKI
16 | Sieć kanalizacji deszczowej fi 200mm - BCO | m | 83
17 | Wpusty uliczne fi 500 | szt | 13
KANALIZACJA TELETECHNICZNA
18 | Linia telekomunikacyjna podziemna w technologii mieszkanej (optyczno-miedzianej) na podstawie BCO - Biuletyn cen obiektów budowlanych zeszyt 51/2020 | [m] | 200
DROGA
19 | Mechaniczne profilowanie i zagęszczanie podłoża pod warstwy konstrukcyjne nawierzchni w gruncie kat.III -IV 7*190 (nawierzchnia)+190*2+ (długość krawężnika)*0,35(szerokość ławy) Podstawa Biuletyn BRZ | m2 | 1458.62
20 | Dolna warstwa gruntu stabilizowanego cementem 2,5MPa- grubość po zagęszczeniu 20cm, wraz z pielęgnacją piaskiem i polewaniem wodą 7*190 (nawierzchnia)+190*2 (długość krawężnika)*0,35(szerokość ławy) | m2 | 1458.62
21 | Górna warstwa gruntu stabilizowanego cementem 2,5MPa- grubość po zagęszczeniu 20cm, wraz z pielęgnacją piaskiem i polewaniem wodą 7*190 (nawierzchnia)+190*2(długość krawężnika)*0,35(szerokość ławy) | m2 | 1458.62
22 | Podbudowa pomocnicza z kruszywa stabilizowanego mechanicznie o frakcji 0/31,5- warstwa o grubości po zagęszczeniu 20cm | m2 | 1332.62
23 | Podbudowa zasadnicza z betonu asfaltowego AC22P , grubość po zagęszczeniu 12cm | m2 | 1332.62
24 | Warstwa wiążąca z betonu asfaltowego AC16W , grubość po zagęszczeniu 8cm | m2 | 1332.62
25 | Wastwa ścieralna z betonu asfaltowego AC11S , grubość po zagęszczeniu 4cm. | m2 | 1332.62
26 | Krawężnik betonowy o wym. 20x30 z Ława pod 380(dł krawężnika) | m | 360
CIĄG PIESZO ROWEROWY
27 | Mechaniczne profilowanie i zagęszczanie podłoża pod warstwy konstrukcyjne nawierzchni w gruncie kat. IV | m2 | 630
28 | Warstwa gruntu stabilizowanego cementem 2,5MPa- grubość po zagęszczeniu 15cm, wraz z pielęgnacją piaskiem i polewaniem wodą | m2 | 630
29 | Nawierzchnia z kostki brukowej betonowej o gr.8cm na podsypce cementowo-piaskowej - grubość warstwy podsypki po zagęszczeniu 5cm | m2 | 630
30 | Obrzeża betonowe na podsypce piaskowej ze spoinami wypełnionymi zaprawą cementową o wymiarach 6x20 długość obrzeża 190m | m | 180
ZJAZDY
31 | Mechaniczne profilowanie i zagęszczanie podłoża pod warstwy konstrukcyjne nawierzchni w gruncie kat.III 72,62(nawierzchnia)+78,67(długość krawężnika)*0,35(szerokość ławy)= 100,15m2 | m2 | 100.1545
32 | Dolna warstwa gruntu stabilizowanego cementem 2,5MPa- grubość po zagęszczeniu 20cm, wraz z pielęgnacją piaskiem i polewaniem wodą 72,62(nawierzchnia)+78,67(długość krawężnika)*0,35(szerokość ławy)= 100,15m2 | m2 | 100.1545
33 | Górna warstwa gruntu stabilizowanego cementem 2,5MPa- grubość po zagęszczeniu 20cm, wraz z pielęgnacją piaskiem i polewaniem wodą 72,62(nawierzchnia)+78,67(długość krawężnika)*0,35(szerokość ławy)= 100,15m2 | m2 | 100.1545
34 | Podbudowa zasadnicza z kruszywa stabilizowanego mechanicznie o frakcji 0/31,5- warstwa o grubości po zagęszczeniu 25cm | m2 | 72.62
35 | Nawierzchnia z kostki brukowej betonowej o gr.8cm na podsypce cementowo-piaskowej - grubość warstwy podsypki po zagęszczeniu 5cm | m2 | 72.62
36 | Krawężnik betonowy o wym. 20x30 z Ława pod 78,67(dł krawężnika) | m | 78.67
PORĘCZE OCHRONNE
37 | Poręcze ochronne z rur stalowych mur nr 1 | m | 180.3
INNE PRACE TOWARZYSZĄCE
38 | Oznakowanie poziome przejście w rejonie P3 | m2 | 20.5
39 | Trawniki na skarpie obsianie | m2 | 1767
40 | Wiercenie i badanie gruntu | m | 50
MAKRONIWELACJA
41 | Przemieszczenie spycharkami mas ziemnych makroniwelacja Uwaga wartość może ulec zmianie w zależności od przyjętej przez wykonawcę technologii wykonania | m2 | 19426.5
RAZEM ODBUDOWA PO ROZBIÓRKACH