## Krycí list
KRYCÍ LIST ROZPOČTU
| Názov stavby |  |  | Cintorín-Vrakuňa, Bratislava Rekonštrukcia existujúceho priestoru kvetinárstva na prevádzku Pohrebníctva | [8 empty] | JKSO
| Kód stavby |  |  | 009
| Názov objektu | [11 empty] | EČO
| Kód objektu |  |  | 001
| Názov časti | [11 empty] | Miesto | Cintorín-Vrakuňa, Bratislava
Kód časti
Názov podčasti
Kód podčasti
[13 empty] | IČO | DIČ
| Objednávateľ |  |  | MARIANUM - pohrebníctvo mesta Bratislavy, Šafárikovo námestie 3, 811 02 Bratislava
| Projektant |  |  | PAVAND, s.r.o.
Zhotoviteľ
|  |  |  | Rozpočet číslo | Spracoval | [7 empty] | Dňa
Merné a účelové jednotky
Počet |  |  |  | Náklady / 1 m.j. | Počet |  |  | Náklady / 1 m.j. |  | Počet |  |  |  | Náklady / 1 m.j.
|  |  | 0 | 0 |  |  | 0 | 0 |  |  |  |  | 0 |  |  | 0
|  |  |  | Rozpočtové náklady v |  |  |  | EUR
A |  | Základné rozp. náklady |  |  | B |  | Doplnkové náklady |  |  | C |  | Vedľajšie rozpočtové náklady
1 | HSV |  | Dodávky | 0 | 8 | Práca nadčas |  | 0 |  | 13 | Zariadenie staveniska |  |  | 20 | % | 0
2 |  |  | Montáž | 0 | 9 | Bez pevnej podl. |  | 0 |  | 14 | Mimostav. doprava |  |  | 20 | % | 0
3 | PSV |  | Dodávky | 0 | 10 | Kultúrna pamiatka |  | 0 |  | 15 | Územné vplyvy |  |  | 20 | % | 0
4 |  |  | Montáž | 0 | 11 |  |  | 0 |  | 16 | Prevádzkové vplyvy |  |  | 20 | % | 0
5 | "M" |  | Dodávky | 0 | [5 empty] | 17 | Ostatné |  |  | 20 | % | 0
6 |  |  | Montáž | 0 | [5 empty] | 18 | VRN z rozpočtu |  |  |  |  | 0
7 | ZRN (r. 1-6) |  |  | 0 | 12 | DN (r. 8-11) |  | 0 |  | 19 | VRN (r. 13-18) |  |  |  |  | 0
20 | HZS |  |  | 0 | 21 | Kompl. činnosť |  | 0 | 20 | 22 | Ostatné náklady |  |  |  |  | 0
Projektant | [9 empty] | D |  | Celkové náklady
[10 empty] | 23 | Súčet 7, 12, 19-22 |  |  |  |  | 0 | 0
Dátum a podpis |  |  |  |  | Pečiatka |  |  |  |  | 24 | 20 | % | 0 | DPH |  | 0 | 0
Objednávateľ | [9 empty] | 25 | 20 | % | 0 | DPH |  | 0 | 0
[10 empty] | 26 | Cena s DPH (r. 23-25) |  |  |  |  | 0
Dátum a podpis |  |  |  |  | Pečiatka |  |  |  |  | E |  | Prípočty a odpočty
Zhotoviteľ | [9 empty] | 27 | Dodávky objednávateľa |  |  |  |  | 0
[10 empty] | 28 | Kĺzavá doložka |  |  |  |  | 0
Dátum a podpis |  |  |  |  | Pečiatka |  |  |  |  | 29 | Zvýhodnenie + - |  |  |  |  | 0

## Rekapitulácia
REKAPITULÁCIA ROZPOČTU
Stavba: | Cintorín-Vrakuňa, Bratislava Rekonštrukcia existujúceho priestoru kvetinárstva na prevádzku Pohrebníctva
Objekt:
Časť:
JKSO:
Objednávateľ: | MARIANUM - pohrebníctvo mesta Bratislavy, Šafárikovo námestie 3, 811 02 Bratislava
Zhotoviteľ:
Dátum:
Kód | Popis | Cena celkom | Hmotnosť celkom | Suť celkom
1 | 2 | 3 | 4 | 5
HSV | Práce a dodávky HSV | 0 | 25.3589 | 22.097
1 | Zemné práce | 0 | 0 | 0
2 | Zakladanie | 0 | #REF! | #REF!
6 | Úpravy povrchov, podlahy, osadenie | 0 | 0.7917 | 0
9 | Ostatné konštrukcie a práce-búranie | 0 | 5e-05 | 22.097
PSV | Práce a dodávky PSV | 0 | 1.4493 | 0
711 | Izolácie proti vode a vlhkosti | 0 | 0.31238 | 0
713 | Izolácie tepelné | 0 | 0.27676 | 0
771 | Podlahy z dlaždíc | 0 | 0.86017 | 0
7xx | Elektroinštalácia | 0
7xx | Vzduchotechnika | 0
7xx | Zdravotechnika | 0
| Celkom | 0 | 26.8082 | 22.097

## Rozpocet
ROZPOČET
Stavba: |  | Cintorín-Vrakuňa, Bratislava Rekonštrukcia existujúceho priestoru kvetinárstva na prevádzku Pohrebníctva
Objekt:
Časť:
JKSO:
Objednávateľ: |  | MARIANUM - pohrebníctvo mesta Bratislavy, Šafárikovo námestie 3, 811 02 Bratislava
Zhotoviteľ:
Dátum:
P.Č. | TV | KCN | Kód položky | Popis | MJ | Množstvo celkom | Cena jednotková | Cena celkom | Hmotnosť | Hmotnosť celkom | Hmotnosť sute | Hmotnosť sute celkom | Sadzba DPH | Typ položky | Úroveň
1 | 2 | 3 | 4 | 5 | 6 | 7 | 8 | 9 |  |  |  |  | 10 | 11 | 12
| D |  | HSV | Práce a dodávky HSV |  |  |  | 0 |  | 25.3589 |  | 22.097 |  |  | 0
| D |  | 1 | Zemné práce |  |  |  | 0 |  | 0 |  | 0 |  |  | 1
1 | K | 001 | 131201101r | Výkop nezapaženej jamy v hornine 3 - ručným náradím | m3 | 3.734 | 0 | 0 | 0 | 0 | 0 | 0 | 20 | 4 | 2
|  |  |  | "odkop zeminy hr.85mm" |  | 3.734 | [8 empty] | 2
|  |  |  | Súčet |  | 3.734 | [8 empty] | 2
2 | K | 001 | 162301102 | Vodorovné premiestnenie výkopku po spevnenej ceste z horniny tr.1-4 v množstve do 100 m3 na vzdialenosť do 1000 m | m3 | 3.734 | 0 | 0 | 0 | 0 | 0 | 0 | 20 | 4 | 2
3 | K | 001 | 162501105 | Vodorovné premiestnenie výkopku po spevnenej ceste z horniny tr.1-4 v množstve do 100 m3, príplatok k cene za každých ďalšich a začatých 1000 m | m3 | 37.34 | 0 | 0 | 0 | 0 | 0 | 0 | 20 | 4 | 2
|  |  |  | "uvažované s 10 km" |  | 37.34 | [8 empty] | 2
4 | K | 001 | 171201201 | Uloženie sypaniny na skládky do 100 m3 | m3 | 3.734 | 0 | 0 | 0 | 0 | 0 | 0 | 20 | 4 | 2
5 | K | 001 | 171209002 | Poplatok za skladovanie - zemina a kamenivo (17 05) ostatné | t | 2.987 | 0 | 0 | 0 | 0 | 0 | 0 | 20 | 4 | 2
|  |  |  | "objemova hmotnost stredne vlhkej zeminy - 800 kg/m3" |  | 2.987 | [8 empty] | 2
|  |  |  | Súčet |  | 2.987 | [8 empty] | 2
| D |  | 2 | Zakladanie |  |  |  | 0 |  | 24.5671 |  | 0 |  |  | 1
6 | K | 002 | 271571111 | Vankúše zhutnené pod základy zo štrkopiesku | m3 | 4.393 | 0 | 0 | 2.0664 | 9.0777 | 0 | 0 | 20 | 4 | 2
|  |  |  | "pod podkladový betón" |  | 4.393 | [8 empty] | 2
7 | K | 011 | 273313611 | Betón základových dosiek, prostý tr.C 16/20 | m3 | 6.919 | 0 | 0 | 2.1931 | 15.1738 | 0 | 0 | 20 | 4 | 2
|  |  |  | "P01" |  | 6.919 | [8 empty] | 2
|  |  |  | Súčet |  | 6.919 | [8 empty] | 2
8 | K | 011 | 273362412 | Výstuž základových dosiek zo zvár. sietí KARI, priemer drôtu 5/5 mm, veľkosť oka 150x150 mm | m2 | 57.6 | 0 | 0 | 0.00245 | 0.14112 | 0 | 0 | 20 | 4 | 2
|  |  |  | "P01" |  | 57.6 | [8 empty] | 2
|  |  |  | Súčet |  | 57.6 | [8 empty] | 2
9 | K | 011 | 273361931 | Zhotovenie výstuže základových dosiek zo zváraných sietí a KARI sietí | t | 0.304 | 0 | 0 | 0.00374 | 0.001137 | 0 | 0 | 20 | 4 | 2
10 | M | MAT | 3139553037 | Siete KARI akosť BSt 500M KY 14 DIN 488 rozmer siete 6x2.4m, veľkosť oka 150x150mm, D drôtu 8/8mm | m2 | 57.6 | 0 | 0 | 0.00301 | 0.17338 | 0 | 0 | 20 | 8 | 2
|  |  |  | 4 |  | 57.6 | [8 empty] | 2
| D |  | 6 | Úpravy povrchov, podlahy, osadenie |  |  |  | 0 |  | 0.7917 |  | 0 |  |  | 1
11 | K | 014 | 624601121r | Pretmelenie polyuretanovym (alter. silikónovým) tmelom | m | 29.985 | 0 | 0 | 0 | 0 | 0 | 0 | 20 | 4 | 2
|  |  |  | "styk nášľapná vrstva-soklík" |  | 26.985 | [8 empty] | 2
|  |  |  | Súčet |  | 29.985 | [8 empty] | 2
12 | M | MAT | 2461335860 | Polyuretánový (alternatívne silikónový) tmel | ks | 3 | 0 | 0 | 0.00032 | 0.00096 | 0 | 0 | 20 | 8 | 2
|  |  |  | spotreba 12m/ks | [10 empty] | 2
13 | K | 011 | 632450482r | Cementový poter hr.60 mm | m2 | 43.93 | 0 | 0 | 0.018 | 0.79074 | 0 | 0 | 20 | 4 | 2
|  |  |  | "P01 - vystužený kari sieťou" |  | 43.93 | [8 empty] | 2
| D |  | 9 | Ostatné konštrukcie a práce-búranie |  |  |  | 0 |  | 5e-05 |  | 22.097 |  |  | 1
14 | K | 011 | 952901114 | Vyčistenie budov | súb. | 1 | 0 | 0 | 5e-05 | 5e-05 | 0 | 0 | 20 | 4 | 2
|  |  |  | "vnútorné priestory" |  | 1 | [8 empty] | 2
15 | K | 013 | 963053936 | Búranie betónových podláh a schodísk -2,100t | m3 | 10.104 | 0 | 0 | 0 | 0 | 2.1 | 21.2184 | 20 | 4 | 2
|  |  |  | "B01 - betónový poter" |  | 3.514 | [8 empty] | 2
|  |  |  | "B01 - ŽB doska" |  | 6.59 | [8 empty] | 2
|  |  |  | Súčet |  | 10.104 | [8 empty] | 2
16 | K | 013 | 965081815r | Búranie terrazzového povrchu hr. 30mm | m2 | 43.93 | 0 | 0 | 0 | 0 | 0.02 | 0.8786 | 20 | 4 | 2
|  |  |  | "B01 - terrazzo" |  | 43.93 | [8 empty] | 2
|  |  |  | Súčet |  | 43.93 | [8 empty] | 2
17 | K | 013 | 979011111 | Zvislá doprava sutiny a vybúraných hmôt za prvé podlažie nad alebo pod základným podlažím | t | 22.097 | 0 | 0 | 0 | 0 | 0 | 0 | 20 | 4 | 2
18 | K | 013 | 979081111 | Odvoz sutiny a vybúraných hmôt na skládku do 1 km | t | 22.097 | 0 | 0 | 0 | 0 | 0 | 0 | 20 | 4 | 2
19 | K | 013 | 979081121 | Odvoz sutiny a vybúraných hmôt na skládku za každý ďalší 1 km | t | 220.97 | 0 | 0 | 0 | 0 | 0 | 0 | 20 | 4 | 2
|  |  |  | "uvažované do 10 km" | [10 empty] | 2
20 | K | 013 | 979089712 | Prenájom kontajneru 10 m3 | ks | 1 | 0 | 0 | 0 | 0 | 0 | 0 | 20 | 4 | 2
21 | K | 013 | 979089012 | Poplatok za skladovanie - betón, tehly, dlaždice (17 01 ), ostatné | t | 22.097 | 0 | 0 | 0 | 0 | 0 | 0 | 20 | 4 | 2
| D |  | PSV | Práce a dodávky PSV |  |  |  | 0 |  | 1.4493 |  | 0 |  |  | 0
| D |  | 711 | Izolácie proti vode a vlhkosti |  |  |  | 0 |  | 0.31238 |  | 0 |  |  | 1
22 | K | 711 | 711131101 | Zhotovenie izolácie proti zemnej vlhkosti vodorovná AIP na sucho | m2 | 48.323 | 0 | 0 | 0 | 0 | 0 | 0 | 20 | 16 | 2
|  |  |  | "PE fólia - separačná vrstva do podláh" |  | 48.323 | [8 empty] | 2
23 | M | MAT | 2832207900r | Separačná PE fólia pre liate podlahy | m2 | 55.571 | 0 | 0 | 0.00054 | 0.030008 | 0 | 0 | 20 | 32 | 2
24 | K | 711 | 711141559 | Zhotovenie izolácie proti zemnej vlhkosti a tlakovej vode vodorovná NAIP pritavením vrátane penetrácie asfaltovým lakom | m2 | 43.93 | 0 | 0 | 0.00054 | 0.023722 | 0 | 0 | 20 | 16 | 2
25 | K | 711 | 711142559 | Zhotovenie izolácie proti zemnej vlhkosti a tlakovej vode zvislá NAIP pritavením, vrátane penetrácie asfaltovým lakom | m2 | 8.096 | 0 | 0 | 0.00054 | 0.0043718 | 0 | 0 | 20 | 16 | 2
26 | M | MAT | 6283221000 | Pás ťažký asfaltový Hydrobit v 60 s 35 | m2 | 59.83 | 0 | 0 | 0.00425 | 0.25428 | 0 | 0 | 20 | 32 | 2
|  |  |  | "vodorovne" |  | 43.93 | [8 empty] | 2
|  |  |  | "zvisle nahor nad úroveň podlahy" |  | 8.096 | [8 empty] | 2
|  |  |  | Súčet |  | 52.026 | [8 empty] | 2
27 | K | 711 | 998711103r | Presun hmôt pre izoláciu proti vode v objektoch výšky do 10 m | t | 0.312 | 0 | 0 | 0 | 0 | 0 | 0 | 20 | 16 | 2
| D |  | 713 | Izolácie tepelné |  |  |  | 0 |  | 0.27676 |  | 0 |  |  | 1
28 | K | 713 | 713122112r | Montáž tepelnej izolácie podláh polystyrénom, kladeným voľne v dvoch vrstvách | m2 | 43.93 | 0 | 0 | 0 | 0 | 0 | 0 | 20 | 16 | 2
|  |  |  | "EPS 100S - hr.2x60mm" |  | 43.93 | [8 empty] | 2
29 | M | MAT | 2837653418r | EPS 100S penový polystyrén hrúbka 60 mm | m2 | 92.253 | 0 | 0 | 0.003 | 0.27676 | 0 | 0 | 20 | 32 | 2
|  |  |  | min. obj.hm. 19,5 kg/m3 | [10 empty] | 2
| D |  | 771 | Podlahy z dlaždíc |  |  |  | 0 |  | 0.86017 |  | 0 |  |  | 1
30 | K | 771 | 771415016r | Montáž soklíkov z obkladačiek do tmelu veľ. 300 x 100 mm | m | 2.699 | 0 | 0 | 0.00063 | 0.0017004 | 0 | 0 | 20 | 16 | 2
|  |  |  | "P01" |  | 2.699 | [8 empty] | 2
|  |  |  | Súčet |  | 2.699 | [8 empty] | 2
31 | K | 771 | 771576118r | Montáž podláh z dlaždíc keramických do tmelu 300 x 300 mm | m2 | 43.93 | 0 | 0 | 0.00327 | 0.14365 | 0 | 0 | 20 | 16 | 2
|  |  |  | "P01" |  | 43.93 | [8 empty] | 2
|  |  |  | Súčet |  | 43.93 | [8 empty] | 2
32 | M | MAT | 5978651313r | Keramická dlažba 300x300 mm | m2 | 48.96 | 0 | 0 | 0.0146 | 0.71482 | 0 | 0 | 20 | 32 | 2
|  |  |  | "P01 - Podlaha" |  | 43.93 | [8 empty] | 2
|  |  |  | "P01 - Sokel výšky 100mm" |  | 2.699 | [8 empty] | 2
|  |  |  | Súčet |  | 46.629 | [8 empty] | 2
| D |  | 7xx | Elektroinštalácia |  |  |  | 0 |  | 26.8082 |  | 22.097 |  |  | 1
33 |  |  |  | Stropné, stropné, prisadené, LED | ks | 6 | 0 | 0
34 |  |  |  | montáž svietidiel | ks | 8 | 0 | 0
35 |  |  |  | LED pásy | ks | 2 | 0 | 0 |  | 26.8082 |  | 22.097
36 |  |  |  | Legrand Valenia, biela, vypínač dvojitý 6+6 | ks | 3 | 0 | 0
37 |  |  |  | Legrand Valenia, biela, dvojzásuvky | ks | 6 | 0 | 0
38 |  |  |  | Legrand Valenia, biela, zásuvka DATA 2xRJ45 | ks | 1 | 0 | 0
39 |  |  |  | Legrand Valenia, biela, 2 rámik | ks | 2 | 0 | 0
40 |  |  |  | kábel CYKY-O3x1,5 | m | 30 | 0 | 0
41 |  |  |  | kábel CYKY-J3x1,5 | m | 180 | 0 | 0
42 |  |  |  | kábel CYKY-J3x2,5 | m | 150 | 0 | 0
43 |  |  |  | kábel CYKY-O5x1,5 | m | 10 | 0 | 0
44 |  |  |  | kábel CYKY-J4x6 | m | 10 | 0 | 0
45 |  |  |  | krabica KP 67/3 | ks | 10 | 0 | 0
46 |  |  |  | krabica KUP68 (hlboká 43,5) | ks | 2 | 0 | 0
47 |  |  |  | krabica KO 68 so svorkovnicou | ks | 6 | 0 | 0
48 |  |  |  | kábel FTP | ks | 180 | 0 | 0
49 |  |  |  | Montáž | kpl | 1 | 0 | 0
50 |  |  |  | Doprava | kpl | 1 | 0 | 0
51 |  |  |  | Rozvádzač RS, Legrand Nedbox nástenný 505x350x97 | ks | 1 | 0 | 0
52 |  |  |  | Rozvádzač RS, Legrand Nedbox nástenný 505x350x97 - montáž | kpl | 1 | 0 | 0
53 |  |  |  | Demontáž existujúcej prípojky | kpl | 1 | 0 | 0
54 |  |  |  | Prierazy a drážkovanie pre káble do priemeru D29 | kpl | 1 | 0 | 0
55 |  |  |  | Nepredvídané práce | kpl | 1 | 0 | 0
56 |  |  |  | Revízna správa elektroinštalácie | ks | 1 | 0 | 0
| D |  | 7xx | Vzduchotechnika |  |  |  | 0 |  | 0 |  | 0 |  |  | 1
57 |  |  | 1.01 | Vonkajšia jednotka split systému Daikin RXM71N | ks | 1 | 0 | 0
Qch= 7,1 kW, Qt= 8,2 kW / Pel max= 2,57 kW / 230 V / R32
Prevádzkový rozsah: chladenie -10 až +46 ˚C, Vykurovanie -15 až 24 ˚C
m= 56 kg
58 |  |  | 1.02 | Vnútorná jednotka split systému - nátenná Daikin FTXM71N | ks | 1 | 0 | 0
m= 14,5 kg
Príslušentvo: IR ovládač
59 |  |  | 1.03 | Elektrický teplovzdušný konvektor ELÍZ EL 1000 INV | ks | 1 | 0 | 0
Qt= 1000 W / Pel max= 1,0 kW / 230 V
Digitálny elektronický termostat, týždenný program
m= 6,3 kg
Sada izolovaných prepojovacích CU potrubí vrátane komunikačného kábla
60 |  |  |  | 6/16 mm + CYKY 5x1,5 mm2 | bm | 5 | 0 | 0
61 |  |  |  | Prestupové potrubie PE, UV odolné, DN125, zabezpečené proti vnikaniu dažďa, vnútro vyplnené tepelnou izoláciou | kpl | 1 | 0 | 0
62 |  |  |  | Konštrukcia pre uloženie vonkajšej jednotky na streche - montovaná konštrukcia z montážnych profilov žiarovo zinkovaných, roznášacie platne, gumené podložky proti poškodeniu strešnej krytiny, HH nad strechou +300 mm | kpl | 1 | 0 | 0
63 |  |  |  | Montážny, závesný, tesniaci a spojovací materiál | kpl | 1 | 0 | 0
64 |  |  |  | Zaregulovanie a vyskúšanie zariadenia | kpl | 1 | 0 | 0
65 |  |  |  | Uvedenie do prevádzky, odovzdávacia dokumentácia | kpl | 1 | 0 | 0
66 |  |  |  | Projekt skutočného vyhotovenia | kpl | 1 | 0 | 0
67 |  |  |  | Lešenie pracovné | kpl | 1 | 0 | 0
68 |  |  |  | Doprava | kpl | 1 | 0 | 0
| D |  | 7xx | Zdravotechnika |  |  |  | 0 |  | 0 |  | 0 |  |  | 1
69 |  |  |  | Montáž trubíc z PE, hr.15-20 mm,vnút.priemer do 38 mm | bm | 15 | 0 | 0 | 15
70 |  |  |  | Izolačná PE trubica TUBOLIT DG 22x13 mm (d potrubia x hr. izolácie), nadrezaná, AZ FLEX | bm | 15 | 0 | 0 | 15
71 |  |  |  | Presun hmôt pre izolácie tepelné v objektoch výšky nad 6 m do 12 m | % | 6.27 | 0 | 0 | 6.527
72 |  |  |  | Potrubie z rúr PE-HD GEBERIT 50/3 odpadné prípojné | bm | 15 | 0 | 0
73 |  |  |  | Potrubie z rúr PE-HD GEBERIT 32 odpadné prípojné | bm | 14 | 0 | 0
74 |  |  |  | Ostatné - skúška tesnosti kanalizácie v objektoch vodou do DN 125 | m | 29 | 0 | 0
75 |  |  |  | HL138 | ks | 1 | 0 | 0
76 |  |  |  | Montáž rozvodu kanalizácie, vrátane podružných prác | kpl | 1 | 0 | 0
77 |  |  |  | Presun hmôt pre vnútornú kanalizáciu v objektoch výšky nad 6 do 12 m | % | 10.394 | 0 | 0
78 |  |  |  | Potrubie z plastických rúr PeX D20/2,0 lisovaním | bm | 15 | 0 | 0
79 |  |  |  | Guľový kohút s vypúšťaním DN15 | ks | 2 | 0 | 0
80 |  |  |  | Vodomer DN15 | ks | 2 | 0 | 0
81 |  |  |  | Tlaková skúška vodovodného potrubia závitového do DN 50 | m | 15 | 0 | 0
82 |  |  |  | Montáž rozvodu vody, vrátane podružných prác | kpl | 1 | 0 | 0
83 |  |  |  | Prepláchnutie a dezinfekcia vodovodného potrubia do DN 80 | m | 15 | 0 | 0
84 |  |  |  | Presun hmôt pre vnútorný vodovod v objektoch výšky nad 6 do 12 m | % | 15.819 | 0 | 0
85 |  |  |  | Zásobníkový ohrievač vody ELIZ EURO 15 H, o objeme 15l - Montáž | súb. | 1 | 0 | 0
86 |  |  |  | Zásobníkový ohrievač vody ELIZ EURO 15 H, o objeme 15l | ks | 1 | 0 | 0
87 |  |  |  | Montáž kuchynských drezov jednoduchých, hranatých, s rozmerom do 600 x 600 mm, s výtokovou armatúrov | súb. | 1 | 0 | 0
88 |  |  |  | Kuchynský dvojdrez nerezový CLASSIC 40, 800x600 mm, hĺbka 155 mm, s sifónom, DEXTRADE a armatúrov | ks | 1 | 0 | 0
89 |  |  |  | Montáž ventilu nástenného G 1/2 | súb. | 2 | 0 | 0
90 |  |  |  | Ventil rohový RDL 80 1/2" | ks | 2 | 0 | 0
91 |  |  |  | Presun hmôt pre zariaďovacie predmety v objektoch výšky nad 6 do 12 m | % | 28.759 | 0 | 0