## Summary
A-13 VÝPIS INTERIÉROVÝCH DVERÍ
1. PODZEMNÉ PODLAŽIE
POZNÁMKY Neoddeliteľnou súčasťou výpisu dverí sú pôdorysy podlaží. VON = dvere sa otvárajú von z danej miestnosti
Ku všetkým dverám (okrem WC zámkov) budú dodané minimálne 3 kľúče s cylindrickou vložkou systému General a doraz /pevná zarážka do podlahy. Systém generálneho kľúča vyšpecifikuje investor. Pod dverami bude bezbariérová AL podlahová lišta
Č.D. | Č.M. | ŠÍRKA | VÝŠKA | OTV. | POŽ.ODOL. | KRÍDLO | ZÁRUBŇA | ZÁMOK | POZNÁMKA
001 | 0.10 | 900 | 1970 | ĽAVÉ DNU |  | PLNÉ HLADKÉ S POLDRÁŽKOU, JADRO Z ODĽAHČENEJ DTD + OBOJSTRANNE BIELE RAL9002 NA MDF DOSKE | OCEĽOVÁ HRANATÁ BIELA RAL9002, S POLDRÁŽKOU A TESNENÍM, ŠÍRKA STENY 540mm | CYLINDR. ZÁMOK +VLOŽKA GENERAL, KĽUČKA -KĽUČKA NEREZ,CELÝ ŠTÍTOK
002 | 0.10 | 900 | 1970 | PRAVÉ DNU |  | PLNÉ HLADKÉ S POLDRÁŽKOU, JADRO Z ODĽAHČENEJ DTD + OBOJSTRANNE BIELE RAL9002 NA MDF DOSKE | OCEĽOVÁ HRANATÁ BIELA RAL9002, S POLDRÁŽKOU A TESNENÍM, ŠÍRKA TEHLOVEJ STENY 540mm | CYLINDR. ZÁMOK +VLOŽKA GENERAL, KĽUČKA -KĽUČKA NEREZ,CELÝ ŠTÍTOK
003 | 0.11 | 900 | 1970 | ĽAVÉ VON |  | PLNÉ HLADKÉ S POLDRÁŽKOU, JADRO Z ODĽAHČENEJ DTD + OBOJSTRANNE BIELE /RAL9002 NA MDF DOSKE | OCEĽOVÁ HRANATÁ BIELA RAL9002, S POLDRÁŽKOU A TESNENÍM, ŠÍRKA TEHLOVEJ STENY 540mm | CYLINDR. ZÁMOK +VLOŽKA GENERAL, KĽUČKA -KĽUČKA NEREZ,CELÝ ŠTÍTOK
004 | 0.09 | 900 | 1970 | ĽAVÉ DNU |  | PLNÉ HLADKÉ S POLDRÁŽKOU, JADRO Z ODĽAHČENEJ DTD + OBOJSTRANNE BIELE RAL9002 NA MDF DOSKE | OCEĽOVÁ HRANATÁ BIELA RAL9002, S POLDRÁŽKOU A TESNENÍM, ŠÍRKA STENY YTONG 150mm | CYLINDR. ZÁMOK +VLOŽKA GENERAL, KĽUČKA -KĽUČKA NEREZ,CELÝ ŠTÍTOK
005 | 0.09 | 900 | 1970 | ĽAVÉ DNU |  | PLNÉ HLADKÉ S POLDRÁŽKOU, JADRO Z ODĽAHČENEJ DTD + OBOJSTRANNE RAL9002 NA MDF DOSKE | OCEĽOVÁ HRANATÁ BIELA RAL9002, S POLDRÁŽKOU A TESNENÍM, ŠÍRKA STENY YTONG 150mm | CYLINDR. ZÁMOK +VLOŽKA GENERAL, KĽUČKA -KĽUČKA NEREZ,CELÝ ŠTÍTOK
006 | 0.08 | 900 | 1970 | PRAVÉ DNU |  | PLNÉ HLADKÉ S POLDRÁŽKOU, JADRO Z ODĽAHČENEJ DTD + OBOJSTRANNE RAL9002 NA MDF DOSKE | OCEĽOVÁ HRANATÁ BIELA RAL9002, S POLDRÁŽKOU A TESNENÍM, ŠÍRKA STENY YTONG 150mm | CYLINDR. ZÁMOK +VLOŽKA GENERAL, KĽUČKA -KĽUČKA NEREZ,CELÝ ŠTÍTOK
007 | 0.12 | 900 | 1970 | PRAVÉ DNU |  | PLNÉ HLADKÉ S POLDRÁŽKOU, JADRO Z ODĽAHČENEJ DTD + OBOJSTRANNE RAL9002 NA MDF DOSKE | OCEĽOVÁ HRANATÁ BIELA RAL9002, S POLDRÁŽKOU A TESNENÍM, ŠÍRKA STENY YTONG 150mm | CYLINDR. ZÁMOK +VLOŽKA GENERAL, KĽUČKA -KĽUČKA NEREZ,CELÝ ŠTÍTOK
008 | 0.06 | 900 | 1970 | PRAVÉ DNU |  | PLNÉ HLADKÉ S POLDRÁŽKOU, JADRO Z ODĽAHČENEJ DTD + OBOJSTRANNE RAL9002 NA MDF DOSKE | OCEĽOVÁ HRANATÁ BIELA RAL9002, S POLDRÁŽKOU A TESNENÍM, ŠÍRKA TEHLOVEJ STENY 200mm | CYLINDR. ZÁMOK +VLOŽKA GENERAL, KĽUČKA -KĽUČKA NEREZ,CELÝ ŠTÍTOK
009 | 0.05 | 900 | 1970 | ĽAVÉ DNU |  | PLNÉ HLADKÉ S POLDRÁŽKOU, JADRO Z ODĽAHČENEJ DTD + OBOJSTRANNE RAL9002 NA MDF DOSKE | OCEĽOVÁ HRANATÁ BIELA RAL9002, S POLDRÁŽKOU A TESNENÍM, ŠÍRKA TEHLOVEJ STENY 200mm | CYLINDR. ZÁMOK +VLOŽKA GENERAL, KĽUČKA -KĽUČKA NEREZ,CELÝ ŠTÍTOK
010 | 0.02 | 800 | 1970 | ĽAVÉ DNU |  | PLNÉ HLADKÉ S POLDRÁŽKOU, JADRO Z ODĽAHČENEJ DTD + OBOJSTRANNE RAL9002 NA MDF DOSKE | OCEĽOVÁ HRANATÁ BIELA RAL9002, S POLDRÁŽKOU A TESNENÍM, ŠÍRKA STENY YTONG 150mm | CYLINDR. ZÁMOK +VLOŽKA GENERAL, KĽUČKA -KĽUČKA NEREZ,CELÝ ŠTÍTOK
011 | 0.07 | 900 | 1970 | ĽAVÉ DNU | 60/D1 EI-C | OCEĽOVÉ PLNÉ HLADKÉ S POLDRÁŽKOU + OBOJSTRANNE BIELE RAL9002 NA MDF DOSKE + PRAHOVÉ POŽIAR.TESNENIE | OCEĽOVÁ HRANATÁ BIELA RAL9002, S POLDRÁŽKOU A POŽIAR.TESNENÍM, ŠÍRKA TEHLOVEJ STENY 200mm | CYLINDR. ZÁMOK +VLOŽKA GENERAL, KĽUČKA -KĽUČKA NEREZ,CELÝ ŠTÍTOK | SAMOZATVÁRAČ BIELY
1. NADZEMNÉ PODLAŽIE
101 | 2016-01-01 | 600 | 1970 | PRAVÉ VON |  | PLNÉ HLADKÉ S POLDRÁŽKOU, JADRO Z ODĽAHČENEJ DTD + HPL DUB | OCEĽOVÁ HRANATÁ BIELA RAL9002, S POLDRÁŽKOU A TESNENÍM, ŠÍRKA TEHLOVEJ STENY 100mm | WC ZÁMOK, KĽUČKA-KĽUČKA NEREZ, CELÝ ŠTÍTOK
102 | 2014-01-01 | 600 | 1970 | PRAVÉ VON |  | PLNÉ HLADKÉ S POLDRÁŽKOU, JADRO Z ODĽAHČENEJ DTD + OBOJSTRANNE HPL DUB | OCEĽOVÁ HRANATÁ BIELA RAL9002, S POLDRÁŽKOU A TESNENÍM, ŠÍRKA STENY YTONG 150mm | WC ZÁMOK, KĽUČKA-KĽUČKA NEREZ, CELÝ ŠTÍTOK
103 | 2015-01-01 | 800 | 1970 | ĽAVÉ DNU |  | PLNÉ HLADKÉ S POLDRÁŽKOU, JADRO Z ODĽAHČENEJ DTD + OBOJSTRANNE HPL DUB | OCEĽOVÁ HRANATÁ BIELA RAL9002, S POLDRÁŽKOU A TESNENÍM, ŠÍRKA STENY YTONG 150mm | CYLINDR. ZÁMOK +VLOŽKA GENERAL, KĽUČKA -KĽUČKA NEREZ,CELÝ ŠTÍTOK
104 | 2013-01-01 | 600 | 1970 | ĽAVÉ DNU |  | PLNÉ HLADKÉ S POLDRÁŽKOU, JADRO Z ODĽAHČENEJ DTD + OBOJSTRANNE HPL DUB | OCEĽOVÁ HRANATÁ BIELA RAL9002, S POLDRÁŽKOU A TESNENÍM, ŠÍRKA STENY YTONG 150mm | CYLINDR. ZÁMOK +VLOŽKA GENERAL, KĽUČKA -KĽUČKA NEREZ,CELÝ ŠTÍTOK
105 | 1953-01-01 | 900 | 1970 | ĽAVÉ DNU |  | PLNÉ HLADKÉ S POLDRÁŽKOU, JADRO Z ODĽAHČENEJ DTD + OBOJSTRANNE HPL DUB | OCEĽOVÁ HRANATÁ BIELA RAL9002, S POLDRÁŽKOU A TESNENÍM, ŠÍRKA STENY YTONG 150mm | CYLINDR. ZÁMOK +VLOŽKA GENERAL, KĽUČKA -KĽUČKA NEREZ,CELÝ ŠTÍTOK | SAMOZATVÁRAČ BIELY
106 | 1.12 | 800 | 1970 | ĽAVÉ DNU | 30/D3 EI-C | DREVENÉ PLNÉ HLADKÉ S POLDRÁŽKOU + OBOJSTRANNE HPL DUB NA MDF + PRAHOVÉ POŽIARNE TESNENIE | OCEĽOVÁ HRANATÁ BIELA RAL9002, S POLDRÁŽKOU A POŽIAR.TESNENÍM, ŠÍRKA TEHLOVEJ STENY 200mm | CYLINDR. ZÁMOK +VLOŽKA GENERAL, KĽUČKA -KĽUČKA NEREZ,CELÝ ŠTÍTOK | SAMOZATVÁRAČ BIELY
107 | 1.09 | 600 | 1970 | PRAVÉ DNU |  | PLNÉ HLADKÉ S POLDRÁŽKOU, JADRO Z ODĽAHČENEJ DTD + OBOJSTRANNE HPL DUB | OCEĽOVÁ HRANATÁ BIELA RAL9002, S POLDRÁŽKOU A TESNENÍM, ŠÍRKA STENY YTONG 150mm | WC ZÁMOK, KĽUČKA-KĽUČKA NEREZ, CELÝ ŠTÍTOK
108 | 1.08 | 600 | 1970 | PRAVÉ DNU |  | PLNÉ HLADKÉ S POLDRÁŽKOU, JADRO Z ODĽAHČENEJ DTD + OBOJSTRANNE HPL DUB | OCEĽOVÁ HRANATÁ BIELA RAL9002, S POLDRÁŽKOU A TESNENÍM, ŠÍRKA STENY YTONG 150mm | WC ZÁMOK, KĽUČKA-KĽUČKA NEREZ, CELÝ ŠTÍTOK
109 | 1.09 | 600 | 1970 | PRAVÉ DNU |  | PLNÉ HLADKÉ S POLDRÁŽKOU, JADRO Z ODĽAHČENEJ DTD + OBOJSTRANNE HPL DUB | OCEĽOVÁ HRANATÁ BIELA RAL9002, S POLDRÁŽKOU A TESNENÍM, ŠÍRKA STENY YTONG 150mm | CYLINDR. ZÁMOK +VLOŽKA GENERAL, KĽUČKA -KĽUČKA NEREZ,CELÝ ŠTÍTOK | SAMOZATVÁRAČ BIELY
110 | 1.08 | 600 | 1970 | PRAVÉ DNU |  | PLNÉ HLADKÉ S POLDRÁŽKOU, JADRO Z ODĽAHČENEJ DTD + OBOJSTRANNE HPL DUB | OCEĽOVÁ HRANATÁ BIELA RAL9002, S POLDRÁŽKOU A TESNENÍM, ŠÍRKA STENY YTONG 150mm | CYLINDR. ZÁMOK +VLOŽKA GENERAL, KĽUČKA -KĽUČKA NEREZ,CELÝ ŠTÍTOK | SAMOZATVÁRAČ BIELY
111 | 1.10 | 900 | 1970 | PRAVÉ VON |  | PLNÉ HLADKÉ S POLDRÁŽKOU, JADRO Z ODĽAHČENEJ DTD + OBOJSTRANNE HPL DUB | OCEĽOVÁ HRANATÁ BIELA RAL9002, S POLDRÁŽKOU A TESNENÍM, ŠÍRKA STENY YTONG 150mm | WC ZÁMOK, KĽUČKA-KĽUČKA NEREZ, CELÝ ŠTÍTOK | VODOR.DRŽADLO IMOBIL Z VNÚT. STRANY DVERÍ OTVÁR. VON
112 | (1.04 ) /0.01 DO SUTER | 800 | 1970 | PRAVÉ VON | 60/D1 EW-C | OCEĽOVÉ PLNÉ HLADKÉ S POLDRÁŽKOU + PRAHOVÉ POŽIAR. TESNENIE + OBOJSTRANNE BIELE RAL9002 NA MDF | OCEĽOVÁ HRANATÁ BIELA RAL9002, S POLDRÁŽKOU A POŽIAR.TESNENÍM, ŠÍRKA TEHLOVEJ STENY 200mm | CYLINDR. ZÁMOK +VLOŽKA GENERAL, GUĽA (na strane pántov) -KĽUČKA NEREZ,CELÝ ŠTÍTOK | SAMOZATVÁRAČ BIELY
113 | 1.05 | 1200 | 1970 | PRAVÉ DNU | 30/D3 EI-C | DREVENÉ PLNÉ HLADKÉ S POLDRÁŽKOU + PRAHOVÉ POŽIAR.TESNENIE +OBOJSTRANNE HPL DUB NA MDF | OCEĽOVÁ HRANATÁ BIELA RAL9002, S POLDRÁŽKOU A POŽIAR.TESNENÍM, ŠÍRKA STENY YTONG 150mm | CYLINDR. ZÁMOK +VLOŽKA GENERAL, KĽUČKA -KĽUČKA NEREZ,CELÝ ŠTÍTOK | SAMOZATVÁRAČ BIELY
114 | 1.18 | 900 | 1970 | PRAVÉ DNU | 30/D3 EI-C | DREVENÉ PLNÉ HLADKÉ S POLDRÁŽKOU +OBOJSTRANNE HPL DUB NA MDF+ PRAHOVÉ POŽIARNE TESNENIE | OCEĽOVÁ HRANATÁ BIELA RAL9002, S POLDRÁŽKOU A POŽIAR.TESNENÍM, ŠÍRKA TEHLOVEJ STENY 330mm | CYLINDR. ZÁMOK +VLOŽKA GENERAL, KĽUČKA -KĽUČKA NEREZ,CELÝ ŠTÍTOK | SAMOZATVÁRAČ BIELY
115 | 1.19 | 800 | 1970 | ĽAVÉ DNU |  | PLNÉ HLADKÉ S POLDRÁŽKOU, JADRO Z ODĽAHČENEJ DTD + OBOJSTRANNE HPL DUB | OCEĽOVÁ HRANATÁ BIELA RAL9002, S POLDRÁŽKOU A TESNENÍM, ŠÍRKA STENY YTONG 150mm | CYLINDR. ZÁMOK +VLOŽKA GENERAL, KĽUČKA -KĽUČKA NEREZ,CELÝ ŠTÍTOK
118 | 1.18 | 800 | 2250 | LIETAČKY |  | DREVENÉ LIETAČKY -JADRO DTD OBOJSTRANNE HPL ANTRACIT RAL7016, V HORNEJ ČASTI S OKIENKOM -ČÍRE DVOJSKLO HLADKÉ S OBOJSTRANNE HPL DUB + OKOPOVÝ NEREZ PLECH V.300mm | OCEĽOVÁ HRANATÁ PRE LIETAČKY ANTRACIT RAL7016, , PRI PÁNTOCH STENA YTONG, NA OPAČNEJ STRANE OCEĽ STĹP RHS 150/150/4mm | CYLINDR. ZÁMOK +VLOŽKA GENERAL, + NEREZ PLECH NA STRANE ZÁMKU -OTVÁRANIE DOTYKOM | otvor 800/2300
119 | 1.20 | 1450 900+550 | 1970 | ĽAVÉ DNU | 30/D3 EI-C | ASYMETR. DVOJKRÍDLOVÉ DREVENÉ PLNÉ HLADKÉ S POLDRÁŽKOU + OBOJSTRANNE HPL DUB NA MDF + PRAHOVÉ POŽIARNE TESNENIE | OCEĽOVÁ HRANATÁ BIELA RAL9002, S POLDRÁŽKOU A POŽIAR.TESNENÍM, ŠÍRKA TEHLOVEJ STENY 330mm /ZÁRUBŇA150mm | CYLINDR. ZÁMOK +VLOŽKA GENERAL, KĽUČKA -KĽUČKA NEREZ,CELÝ ŠTÍTOK | SAMOZATVÁRAČ BIELY
120 | 1.20 | 800 | 1970 | ĽAVÉ DNU |  | PLNÉ HLADKÉ S POLDRÁŽKOU, JADRO Z ODĽAHČENEJ DTD + OBOJSTRANNE HPL DUB | OCEĽOVÁ HRANATÁ BIELA RAL9002, S POLDRÁŽKOU A TESNENÍM, ŠÍRKA STENY YTONG 150mm | CYLINDR. ZÁMOK +VLOŽKA GENERAL, KĽUČKA -KĽUČKA NEREZ,CELÝ ŠTÍTOK
121 | 1.21 | 900 | 1970 | ĽAVÉ DNU |  | PLNÉ HLADKÉ S POLDRÁŽKOU, JADRO Z ODĽAHČENEJ DTD + OBOJSTRANNE HPL DUB | OCEĽOVÁ HRANATÁ BIELA RAL9002, S POLDRÁŽKOU A TESNENÍM, ŠÍRKA STENY YTONG 150mm | CYLINDR. ZÁMOK +VLOŽKA GENERAL, KĽUČKA -KĽUČKA NEREZ,CELÝ ŠTÍTOK
122 | 1.22 | 900 | 1970 | PRAVÉ DNU |  | PLNÉ HLADKÉ S POLDRÁŽKOU, JADRO Z ODĽAHČENEJ DTD + OBOJSTRANNE HPL DUB | OCEĽOVÁ HRANATÁ BIELA RAL9002, S POLDRÁŽKOU A TESNENÍM, ŠÍRKA STENY YTONG 150mm | CYLINDR. ZÁMOK +VLOŽKA GENERAL, KĽUČKA -KĽUČKA NEREZ,CELÝ ŠTÍTOK
123 | 1.23 | 600 | 1970 | ĽAVÉ DNU |  | PLNÉ HLADKÉ S POLDRÁŽKOU, JADRO Z ODĽAHČENEJ DTD + OBOJSTRANNE HPL DUB | OCEĽOVÁ HRANATÁ BIELA RAL9002, S POLDRÁŽKOU A TESNENÍM, ŠÍRKA STENY YTONG 150mm | CYLINDR. ZÁMOK +VLOŽKA GENERAL, KĽUČKA -KĽUČKA NEREZ,CELÝ ŠTÍTOK
124 | 1.49 | 600 | 1970 | PRAVÉ VON Z KÚP |  | PLNÉ HLADKÉ S POLDRÁŽKOU, JADRO Z ODĽAHČENEJ DTD + OBOJSTRANNE HPL DUB | OCEĽOVÁ HRANATÁ BIELA RAL9002, S POLDRÁŽKOU A TESNENÍM, ŠÍRKA STENY YTONG 150mm | WC ZÁMOK, KĽUČKA-KĽUČKA NEREZ, CELÝ ŠTÍTOK
125 | 1.49 | 600 | 1970 | ĽAVÉ VON Z WC |  | PLNÉ HLADKÉ S POLDRÁŽKOU, JADRO Z ODĽAHČENEJ DTD + OBOJSTRANNE HPL DUB | OCEĽOVÁ HRANATÁ BIELA RAL9002, S POLDRÁŽKOU A TESNENÍM, ŠÍRKA STENY YTONG 150mm | WC ZÁMOK, KĽUČKA-KĽUČKA NEREZ, CELÝ ŠTÍTOK
126 | 1.26 | 600 | 1970 | ĽAVÉ VON |  | PLNÉ HLADKÉ S POLDRÁŽKOU, JADRO Z ODĽAHČENEJ DTD + OBOJSTRANNE HPL DUB | OCEĽOVÁ HRANATÁ BIELA RAL9002, S POLDRÁŽKOU A TESNENÍM, ŠÍRKA STENY YTONG 150mm | CYLINDR. ZÁMOK +VLOŽKA GENERAL, KĽUČKA -KĽUČKA NEREZ,CELÝ ŠTÍTOK | SAMOZATVÁRAČ BIELY
127 | 1.27 | 600 | 1970 | PRAVÉ VON |  | PLNÉ HLADKÉ S POLDRÁŽKOU, JADRO Z ODĽAHČENEJ DTD + OBOJSTRANNE HPL DUB | OCEĽOVÁ HRANATÁ BIELA RAL9002, S POLDRÁŽKOU A TESNENÍM, ŠÍRKA STENY YTONG 150mm | CYLINDR. ZÁMOK +VLOŽKA GENERAL, KĽUČKA -KĽUČKA NEREZ,CELÝ ŠTÍTOK | SAMOZATVÁRAČ BIELY
128 | 1.28 | 900 | 1970 | ĽAVÉ VON |  | PLNÉ HLADKÉ S POLDRÁŽKOU, JADRO Z ODĽAHČENEJ DTD + OBOJSTRANNE HPL DUB | OCEĽOVÁ HRANATÁ BIELA RAL9002, S POLDRÁŽKOU A TESNENÍM, ŠÍRKA STENY YTONG 150mm | WC ZÁMOK, KĽUČKA-KĽUČKA NEREZ, CELÝ ŠTÍTOK | VODOR.DRŽADLO IMOBIL Z VNÚT. STRANY DVERÍ OTVÁR. VON
129 | 1.27 | 600 | 1970 | ĽAVÉ VON Z WC |  | PLNÉ HLADKÉ S POLDRÁŽKOU, JADRO Z ODĽAHČENEJ DTD + OBOJSTRANNE HPL DUB | OCEĽOVÁ HRANATÁ BIELA RAL9002, S POLDRÁŽKOU A TESNENÍM, ŠÍRKA STENY YTONG 150mm | WC ZÁMOK, KĽUČKA-KĽUČKA NEREZ, CELÝ ŠTÍTOK
130 | 1.26 | 600 | 1970 | ĽAVÉ VON Z WC |  | PLNÉ HLADKÉ S POLDRÁŽKOU, JADRO Z ODĽAHČENEJ DTD + OBOJSTRANNE HPL DUB | OCEĽOVÁ HRANATÁ BIELA RAL9002, S POLDRÁŽKOU A TESNENÍM, ŠÍRKA STENY YTONG 150mm | WC ZÁMOK, KĽUČKA-KĽUČKA NEREZ, CELÝ ŠTÍTOK
131 | 1.51 | 800 | 1970 | PRAVÉ DNU |  | PLNÉ HLADKÉ S POLDRÁŽKOU, JADRO Z ODĽAHČENEJ DTD + OBOJSTRANNE HPL DUB | OCEĽOVÁ HRANATÁ BIELA RAL9002, S POLDRÁŽKOU A TESNENÍM, ŠÍRKA STENY YTONG 150mm | CYLINDR. ZÁMOK +VLOŽKA GENERAL, KĽUČKA -KĽUČKA NEREZ,CELÝ ŠTÍTOK
132 | 1.50 | 800 | 1970 | PRAVÉ DNU | 30/D3 EI-C | DREVENÉ PLNÉ HLADKÉ S POLDRÁŽKOU +OBOJSTRANNE HPL DUB NA MDF+ PRAHOVÉ POŽIARNE TESNENIE | OCEĽOVÁ HRANATÁ BIELA RAL9002, S POLDRÁŽKOU A POŽIAR.TESNENÍM, ŠÍRKA TEHLOVEJ STENY 250mm | CYLINDR. ZÁMOK +VLOŽKA GENERAL, KĽUČKA -KĽUČKA NEREZ,CELÝ ŠTÍTOK | SAMOZATVÁRAČ BIELY
133 | 1.50 | 600 | 1970 | ĽAVÉ VON Z WC |  | PLNÉ HLADKÉ S POLDRÁŽKOU, JADRO Z ODĽAHČENEJ DTD + OBOJSTRANNE HPL DUB | OCEĽOVÁ HRANATÁ BIELA RAL9002, S POLDRÁŽKOU A TESNENÍM, ŠÍRKA STENY YTONG 150mm | WC ZÁMOK, KĽUČKA-KĽUČKA NEREZ, CELÝ ŠTÍTOK
134 | 1.34 | 900 | 1970 | ĽAVÉ VON |  | PLNÉ HLADKÉ S POLDRÁŽKOU, JADRO Z ODĽAHČENEJ DTD + OBOJSTRANNE HPL DUB | OCEĽOVÁ HRANATÁ BIELA RAL9002, S POLDRÁŽKOU A TESNENÍM, ŠÍRKA STENY YTONG 150mm | WC ZÁMOK, KĽUČKA-KĽUČKA NEREZ, CELÝ ŠTÍTOK | VODOR.DRŽADLO IMOBIL Z VNÚT. STRANY DVERÍ OTVÁR. VON
135 | 1.35 | 900 | 1970 | ĽAVÉ DNU | 30/D3 EI-C | DREVENÉ PLNÉ HLADKÉ S POLDRÁŽKOU +OBOJSTRANNE HPL DUB NA MDF+ PRAHOVÉ POŽIARNE TESNENIE | OCEĽOVÁ HRANATÁ BIELA RAL9002, S POLDRÁŽKOU A POŽIAR.TESNENÍM, ŠÍRKA STENY YTONG 150mm | CYLINDR. ZÁMOK +VLOŽKA GENERAL, KĽUČKA -KĽUČKA NEREZ,CELÝ ŠTÍTOK | SAMOZATVÁRAČ BIELY
136 | 1.33 | 600 | 1970 | ĽAVÉ DNU |  | PLNÉ HLADKÉ S POLDRÁŽKOU, JADRO Z ODĽAHČENEJ DTD + OBOJSTRANNE HPL DUB | OCEĽOVÁ HRANATÁ BIELA RAL9002, S POLDRÁŽKOU A TESNENÍM, ŠÍRKA STENY YTONG 150mm | CYLINDR. ZÁMOK +VLOŽKA GENERAL, KĽUČKA -KĽUČKA NEREZ,CELÝ ŠTÍTOK | SAMOZATVÁRAČ BIELY
137 | 1.32 | 600 | 1970 | PRAVÉ DNU |  | PLNÉ HLADKÉ S POLDRÁŽKOU, JADRO Z ODĽAHČENEJ DTD + OBOJSTRANNE HPL DUB | OCEĽOVÁ HRANATÁ BIELA RAL9002, S POLDRÁŽKOU A TESNENÍM, ŠÍRKA STENY YTONG 150mm | CYLINDR. ZÁMOK +VLOŽKA GENERAL, KĽUČKA -KĽUČKA NEREZ,CELÝ ŠTÍTOK | SAMOZATVÁRAČ BIELY
138 | 1.33 | 600 | 1970 | ĽAVÉ DNU DO WC |  | PLNÉ HLADKÉ S POLDRÁŽKOU, JADRO Z ODĽAHČENEJ DTD + OBOJSTRANNE HPL DUB | OCEĽOVÁ HRANATÁ BIELA RAL9002, S POLDRÁŽKOU A TESNENÍM, ŠÍRKA STENY YTONG 150mm | WC ZÁMOK, KĽUČKA-KĽUČKA NEREZ, CELÝ ŠTÍTOK
139 | 1.32 | 600 | 1970 | PRAVÉ DNU DO WC |  | PLNÉ HLADKÉ S POLDRÁŽKOU, JADRO Z ODĽAHČENEJ DTD + OBOJSTRANNE HPL DUB | OCEĽOVÁ HRANATÁ BIELA RAL9002, S POLDRÁŽKOU A TESNENÍM, ŠÍRKA STENY YTONG 150mm | WC ZÁMOK, KĽUČKA-KĽUČKA NEREZ, CELÝ ŠTÍTOK
140 | 1.54 | 600 | 1970 | ĽAVÉ DNU |  | PLNÉ HLADKÉ S POLDRÁŽKOU, JADRO Z ODĽAHČENEJ DTD + OBOJSTRANNE HPL DUB | OCEĽOVÁ HRANATÁ BIELA RAL9002, S POLDRÁŽKOU A TESNENÍM, ŠÍRKA STENY YTONG 250mm | CYLINDR. ZÁMOK +VLOŽKA GENERAL, KĽUČKA -KĽUČKA NEREZ,CELÝ ŠTÍTOK
141 | 1.31 | 800 | 1970 | ĽAVÉ DNU |  | PLNÉ HLADKÉ S POLDRÁŽKOU, JADRO Z ODĽAHČENEJ DTD + OBOJSTRANNE HPL DUB | OCEĽOVÁ HRANATÁ BIELA RAL9002, S POLDRÁŽKOU A TESNENÍM, ŠÍRKA STENY YTONG 250mm | CYLINDR. ZÁMOK +VLOŽKA GENERAL, GUĽA -KĽUČKA NEREZ,CELÝ ŠTÍTOK
142 | 1.30 | 800 | 1970 | PRAVÉ DNU |  | PLNÉ HLADKÉ S POLDRÁŽKOU, JADRO Z ODĽAHČENEJ DTD + OBOJSTRANNE HPL DUB | OCEĽOVÁ HRANATÁ BIELA RAL9002, S POLDRÁŽKOU A TESNENÍM, ŠÍRKA STENY YTONG 250mm | CYLINDR. ZÁMOK +VLOŽKA GENERAL, GUĽA -KĽUČKA NEREZ,CELÝ ŠTÍTOK
143 | 1.37 | 900 | 1970 | ĽAVÉ DNU |  | PLNÉ HLADKÉ S POLDRÁŽKOU, JADRO Z ODĽAHČENEJ DTD + OBOJSTRANNE HPL DUB | OCEĽOVÁ HRANATÁ BIELA RAL9002, S POLDRÁŽKOU A TESNENÍM, ŠÍRKA STENY YTONG 250mm | CYLINDR. ZÁMOK +VLOŽKA GENERAL, GUĽA -KĽUČKA NEREZ,CELÝ ŠTÍTOK
144 | 1.36 | 900 | 1970 | PRAVÉ DNU |  | PLNÉ HLADKÉ S POLDRÁŽKOU, JADRO Z ODĽAHČENEJ DTD + OBOJSTRANNE HPL DUB | OCEĽOVÁ HRANATÁ BIELA RAL9002, S POLDRÁŽKOU A TESNENÍM, ŠÍRKA STENY YTONG 250mm | CYLINDR. ZÁMOK +VLOŽKA GENERAL, GUĽA -KĽUČKA NEREZ,CELÝ ŠTÍTOK
145 | 1.37 | 900 | 1970 | PRAVÉ DNU |  | PLNÉ HLADKÉ S POLDRÁŽKOU, JADRO Z ODĽAHČENEJ DTD + OBOJSTRANNE HPL DUB | OCEĽOVÁ HRANATÁ BIELA RAL9002, S POLDRÁŽKOU A TESNENÍM, ŠÍRKA STENY YTONG 150mm | CYLINDR. ZÁMOK +VLOŽKA GENERAL, GUĽA -KĽUČKA NEREZ,CELÝ ŠTÍTOK
146 | 1.36 | 900 | 1970 | PRAVÉ DNU |  | PLNÉ HLADKÉ S POLDRÁŽKOU, JADRO Z ODĽAHČENEJ DTD + OBOJSTRANNE HPL DUB | OCEĽOVÁ HRANATÁ BIELA RAL9002, S POLDRÁŽKOU A TESNENÍM, ŠÍRKA STENY YTONG 150mm | CYLINDR. ZÁMOK +VLOŽKA GENERAL, KĽUČKA -KĽUČKA NEREZ,CELÝ ŠTÍTOK
2. NADZEMNÉ PODLAŽIE
200 | 2.07 | 900 | 1970 | POSÚVNE, Z WC POSUN DOĽAVA |  | PLNÉ HLADKÉ S POLDRÁŽKOU, JADRO Z ODĽAHČENEJ DTD + OBOJSTRANNE HPL DUB | DREVENÁ (DTD) OBLOŽKOVÁ DUB PRE STAVEBNÉ PÚZDRO ŠTANDARD PRE HRÚBKU STENY (YTONG + SDK) 150mm | HÁKOVÁ ZÁMKOVÁ SADA UZAMYKATEĽNÁ -MUŠĽA /ZAPUSTENÉ MADLO + SET - WC KĽUČKA NEREZ
201 | 2.07 | 1200 | 2300 | ĽAVÉ DNU | 30/D3 EI-C | DREVENÉ PLNÉ HLADKÉ S POLDRÁŽKOU +OBOJSTRANNE HPL DUB NA MDF+ PRAHOVÉ POŽIARNE TESNENIE, OBOJSTRANNE OKOPOVÝ PLECH v=300mm | OCEĽOVÁ HRANATÁ BIELA RAL9002, S POLDRÁŽKOU A POŽIAR.TESNENÍM, ŠÍRKA STENY YTONG 150mm | CYLINDR. ZÁMOK +VLOŽKA GENERAL, KĽUČKA -KĽUČKA NEREZ,CELÝ ŠTÍTOK | SAMOZATVÁRAČ BIELY
202 | 2.06 | 1200 | 2300 | ĽAVÉ DNU | 30/D3 EI-C | DREVENÉ PLNÉ HLADKÉ S POLDRÁŽKOU +OBOJSTRANNE HPL DUB NA MDF+ PRAHOVÉ POŽIARNE TESNENIE, OBOJSTRANNE OKOPOVÝ PLECH v=300mm | OCEĽOVÁ HRANATÁ BIELA RAL9002, S POLDRÁŽKOU A POŽIAR.TESNENÍM, ŠÍRKA STENY YTONG 150mm | CYLINDR. ZÁMOK +VLOŽKA GENERAL, KĽUČKA -KĽUČKA NEREZ,CELÝ ŠTÍTOK | SAMOZATVÁRAČ BIELY
203 | 2.06 | 900 | 1970 | POSÚVNE, Z WC POSUN DOĽAVA |  | PLNÉ HLADKÉ S POLDRÁŽKOU, JADRO Z ODĽAHČENEJ DTD + OBOJSTRANNE HPL DUB | DREVENÁ (DTD) OBLOŽKOVÁ DUB PRE STAVEBNÉ PÚZDRO ŠTANDARD PRE HRÚBKU STENY (YTONG + SDK) 150mm | HÁKOVÁ ZÁMKOVÁ SADA UZAMYKATEĽNÁ -MUŠĽA /ZAPUSTENÉ MADLO + SET - WC KĽUČKA NEREZ
204 | 2.30 | 900 | 2300 | ĽAVÉ DNU | 30/D3 EI-C | DREVENÉ PLNÉ HLADKÉ S POLDRÁŽKOU +OBOJSTRANNE HPL DUB NA MDF+ PRAHOVÉ POŽIARNE TESNENIE, OBOJSTRANNE OKOPOVÝ PLECH v=300mm | OCEĽOVÁ HRANATÁ BIELA RAL9002, S POLDRÁŽKOU A POŽIAR.TESNENÍM, ŠÍRKA TEHLOVEJ STENY 480mm | CYLINDR. ZÁMOK +VLOŽKA GENERAL, KĽUČKA -KĽUČKA NEREZ,CELÝ ŠTÍTOK | SAMOZATVÁRAČ BIELY
205 | 2.05 | 1200 | 2300 | PRAVÉ DNU | 30/D3 EI-C | DREVENÉ PLNÉ HLADKÉ S POLDRÁŽKOU +OBOJSTRANNE HPL DUB NA MDF+ PRAHOVÉ POŽIARNE TESNENIE, OBOJSTRANNE OKOPOVÝ PLECH v=300mm | OCEĽOVÁ HRANATÁ BIELA RAL9002, S POLDRÁŽKOU A POŽIAR.TESNENÍM, ŠÍRKA TEHLOVEJ STENY 480mm | CYLINDR. ZÁMOK +VLOŽKA GENERAL, KĽUČKA -KĽUČKA NEREZ,CELÝ ŠTÍTOK | SAMOZATVÁRAČ BIELY
206 | 2.05 | 900 | 1970 | POSÚVNE, Z WC POSUN DOPRAVA |  | PLNÉ HLADKÉ S POLDRÁŽKOU, JADRO Z ODĽAHČENEJ DTD + OBOJSTRANNE HPL DUB | DREVENÁ (DTD) OBLOŽKOVÁ DUB PRE STAVEBNÉ PÚZDRO ŠTANDARD PRE HRÚBKU STENY (YTONG + SDK) 150mm | HÁKOVÁ ZÁMKOVÁ SADA UZAMYKATEĽNÁ -MUŠĽA /ZAPUSTENÉ MADLO + SET - WC KĽUČKA NEREZ
207 | 2.08 | 1200 | 2300 | PRAVÉ DNU | 30/D3 EI-C | DREVENÉ PLNÉ HLADKÉ S POLDRÁŽKOU +OBOJSTRANNE HPL DUB NA MDF+ PRAHOVÉ POŽIARNE TESNENIE, OBOJSTRANNE OKOPOVÝ PLECH v=300mm | OCEĽOVÁ HRANATÁ BIELA RAL9002, S POLDRÁŽKOU A POŽIAR.TESNENÍM, ŠÍRKA STENY YTONG 150mm | CYLINDR. ZÁMOK +VLOŽKA GENERAL, KĽUČKA -KĽUČKA NEREZ,CELÝ ŠTÍTOK | SAMOZATVÁRAČ BIELY
208 | 2.08 | 900 | 1970 | POSÚVNE, Z WC POSUN DOPRAVA |  | PLNÉ HLADKÉ S POLDRÁŽKOU, JADRO Z ODĽAHČENEJ DTD + OBOJSTRANNE HPL DUB | DREVENÁ (DTD) OBLOŽKOVÁ DUB PRE STAVEBNÉ PÚZDRO ŠTANDARD PRE HRÚBKU STENY (YTONG + SDK) 150mm | HÁKOVÁ ZÁMKOVÁ SADA UZAMYKATEĽNÁ -MUŠĽA /ZAPUSTENÉ MADLO + SET - WC KĽUČKA NEREZ
209 | 2.09 | 1200 | 2300 | PRAVÉ DNU | 30/D3 EI-C | DREVENÉ PLNÉ HLADKÉ S POLDRÁŽKOU +OBOJSTRANNE HPL DUB NA MDF+ PRAHOVÉ POŽIARNE TESNENIE, OBOJSTRANNE OKOPOVÝ PLECH v=300mm | OCEĽOVÁ HRANATÁ BIELA RAL9002, S POLDRÁŽKOU A POŽIAR.TESNENÍM, ŠÍRKA TEHLOVEJ STENY 480mm | CYLINDR. ZÁMOK +VLOŽKA GENERAL, KĽUČKA -KĽUČKA NEREZ,CELÝ ŠTÍTOK | SAMOZATVÁRAČ BIELY
210 | 2.09 | 900 | 1970 | POSÚVNE, Z WC POSUN (OTV)DOĽAVA |  | PLNÉ HLADKÉ S POLDRÁŽKOU, JADRO Z ODĽAHČENEJ DTD + OBOJSTRANNE HPL DUB | DREVENÁ (DTD) OBLOŽKOVÁ DUB PRE STAVEBNÉ PÚZDRO ŠTANDARD PRE HRÚBKU STENY (YTONG + SDK) 150mm | HÁKOVÁ ZÁMKOVÁ SADA UZAMYKATEĽNÁ -MUŠĽA /ZAPUSTENÉ MADLO + SET - WC KĽUČKA NEREZ
211 | 2.10 | 900 | 2300 | ĽAVÉ VON | 30/D3 EI-C | DREVENÉ PLNÉ HLADKÉ S POLDRÁŽKOU +OBOJSTRANNE HPL DUB NA MDF+ PRAHOVÉ POŽIARNE TESNENIE, OBOJSTRANNE OKOPOVÝ PLECH v=300mm | OCEĽOVÁ HRANATÁ BIELA RAL9002, S POLDRÁŽKOU A POŽIAR.TESNENÍM, ŠÍRKA STENY YTONG 150mm | CYLINDR. ZÁMOK +VLOŽKA GENERAL, KĽUČKA -KĽUČKA NEREZ,CELÝ ŠTÍTOK | SAMOZATVÁRAČ BIELY
212 | 2.10 | 700 | 1970 | POSÚVNE, Z WC POSUN DOPRAVA |  | PLNÉ HLADKÉ S POLDRÁŽKOU, JADRO Z ODĽAHČENEJ DTD + OBOJSTRANNE HPL DUB | DREVENÁ (DTD) OBLOŽKOVÁ DUB PRE STAVEBNÉ PÚZDRO ŠTANDARD PRE HRÚBKU STENY (YTONG + SDK) 150mm | HÁKOVÁ ZÁMKOVÁ SADA UZAMYKATEĽNÁ -MUŠĽA /ZAPUSTENÉ MADLO + SET - WC KĽUČKA NEREZ
213 | 2.12 | 1200 | 2300 | ĽAVÉ DNU | 30/D3 EI-C | DREVENÉ PLNÉ HLADKÉ S POLDRÁŽKOU +OBOJSTRANNE HPL DUB NA MDF+ PRAHOVÉ POŽIARNE TESNENIE, OBOJSTRANNE OKOPOVÝ PLECH v=300mm | OCEĽOVÁ HRANATÁ BIELA RAL9002, S POLDRÁŽKOU A POŽIAR.TESNENÍM, ŠÍRKA STENY YTONG 150mm | CYLINDR. ZÁMOK +VLOŽKA GENERAL, KĽUČKA -KĽUČKA NEREZ,CELÝ ŠTÍTOK | SAMOZATVÁRAČ BIELY
214 | 2.12 | 900 | 1970 | POSÚVNE, Z WC POSUN DOĽAVA |  | PLNÉ HLADKÉ S POLDRÁŽKOU, JADRO Z ODĽAHČENEJ DTD + OBOJSTRANNE HPL DUB | DREVENÁ (DTD) OBLOŽKOVÁ DUB PRE STAVEBNÉ PÚZDRO ŠTANDARD PRE HRÚBKU STENY (YTONG + SDK) 150mm | HÁKOVÁ ZÁMKOVÁ SADA UZAMYKATEĽNÁ -MUŠĽA /ZAPUSTENÉ MADLO + SET - WC KĽUČKA NEREZ
215 | 2.19 | 1200 | 2300 | PRAVÉ DNU | 30/D3 EI-C | DREVENÉ PLNÉ HLADKÉ S POLDRÁŽKOU +OBOJSTRANNE HPL DUB NA MDF+ PRAHOVÉ POŽIARNE TESNENIE, OBOJSTRANNE OKOPOVÝ PLECH v=300mm | OCEĽOVÁ HRANATÁ BIELA RAL9002, S POLDRÁŽKOU A POŽIAR.TESNENÍM, ŠÍRKA STENY YTONG 250mm | CYLINDR. ZÁMOK +VLOŽKA GENERAL, KĽUČKA -KĽUČKA NEREZ,CELÝ ŠTÍTOK | SAMOZATVÁRAČ BIELY
216 | 2.19 | 900 | 1970 | PRAVÉ DNU |  | DREVENÉ PLNÉ HLADKÉ S POLDRÁŽKOU +OBOJSTRANNE HPL DUB NA MDF, OBOJSTRANNE OKOPOVÝ PLECH v=300mm | DREVENÁ (DTD) OBLOŽKOVÁ DUB PRE STAVEBNÉ PÚZDRO ŠTANDARD PRE HRÚBKU STENY (YTONG + SDK) 150mm | WC ZÁMOK - KĽUČKA - KĽUČKA NEREZ, Z VNÚT.STRANY VODOROVNÉ DRŽADLO
217 | 2.20 | 1200 | 2300 | ĽAVÉ DNU | 30/D3 EI-C | DREVENÉ PLNÉ HLADKÉ S POLDRÁŽKOU +OBOJSTRANNE HPL DUB NA MDF+ PRAHOVÉ POŽIARNE TESNENIE, OBOJSTRANNE OKOPOVÝ PLECH v=300mm | OCEĽOVÁ HRANATÁ BIELA RAL9002, S POLDRÁŽKOU A POŽIAR.TESNENÍM, ŠÍRKA STENY YTONG 250mm | CYLINDR. ZÁMOK +VLOŽKA GENERAL, KĽUČKA -KĽUČKA NEREZ,CELÝ ŠTÍTOK | SAMOZATVÁRAČ BIELY
218 | 2.20 | 900 | 1970 | ĽAVÉ DNU |  | DREVENÉ PLNÉ HLADKÉ S POLDRÁŽKOU +OBOJSTRANNE HPL DUB NA MDF, OBOJSTRANNE OKOPOVÝ PLECH v=300mm | DREVENÁ (DTD) OBLOŽKOVÁ DUB PRE STAVEBNÉ PÚZDRO ŠTANDARD PRE HRÚBKU STENY (YTONG + SDK) 150mm | WC ZÁMOK - KĽUČKA - KĽUČKA NEREZ, Z VNÚT.STRANY VODOROVNÉ DRŽADLO
219 | 2.21 | 1200 | 2300 | PRAVÉ DNU | 30/D3 EI-C | DREVENÉ PLNÉ HLADKÉ S POLDRÁŽKOU +OBOJSTRANNE HPL DUB NA MDF+ PRAHOVÉ POŽIARNE TESNENIE, OBOJSTRANNE OKOPOVÝ PLECH v=300mm | OCEĽOVÁ HRANATÁ BIELA RAL9002, S POLDRÁŽKOU A POŽIAR.TESNENÍM, ŠÍRKA STENY YTONG 250mm | CYLINDR. ZÁMOK +VLOŽKA GENERAL, KĽUČKA -KĽUČKA NEREZ,CELÝ ŠTÍTOK | SAMOZATVÁRAČ BIELY
220 | 2.21 | 900 | 1970 | PRAVÉ DNU |  | DREVENÉ PLNÉ HLADKÉ S POLDRÁŽKOU +OBOJSTRANNE HPL DUB NA MDF, OBOJSTRANNE OKOPOVÝ PLECH v=300mm | DREVENÁ (DTD) OBLOŽKOVÁ DUB PRE STAVEBNÉ PÚZDRO ŠTANDARD PRE HRÚBKU STENY (YTONG + SDK) 150mm | WC ZÁMOK - KĽUČKA - KĽUČKA NEREZ, Z VNÚT.STRANY VODOROVNÉ DRŽADLO
221 | 2.22 | 1200 | 2300 | ĽAVÉ DNU | 30/D3 EI-C | DREVENÉ PLNÉ HLADKÉ S POLDRÁŽKOU +OBOJSTRANNE HPL DUB NA MDF+ PRAHOVÉ POŽIARNE TESNENIE, OBOJSTRANNE OKOPOVÝ PLECH v=300mm | OCEĽOVÁ HRANATÁ BIELA RAL9002, S POLDRÁŽKOU A POŽIAR.TESNENÍM, ŠÍRKA STENY YTONG 250mm | CYLINDR. ZÁMOK +VLOŽKA GENERAL, KĽUČKA -KĽUČKA NEREZ,CELÝ ŠTÍTOK | SAMOZATVÁRAČ BIELY
222 | 2.22 | 900 | 1970 | ĽAVÉ DNU |  | DREVENÉ PLNÉ HLADKÉ S POLDRÁŽKOU +OBOJSTRANNE HPL DUB NA MDF, OBOJSTRANNE OKOPOVÝ PLECH v=300mm | DREVENÁ (DTD) OBLOŽKOVÁ DUB PRE STAVEBNÉ PÚZDRO ŠTANDARD PRE HRÚBKU STENY (YTONG + SDK) 150mm | WC ZÁMOK - KĽUČKA - KĽUČKA NEREZ, Z VNÚT.STRANY VODOROVNÉ DRŽADLO
223 | 2.25 | 1200 | 2300 | PRAVÉ DNU | 30/D3 EI-C | DREVENÉ PLNÉ HLADKÉ S POLDRÁŽKOU +OBOJSTRANNE HPL DUB NA MDF+ PRAHOVÉ POŽIARNE TESNENIE, OBOJSTRANNE OKOPOVÝ PLECH v=300mm | OCEĽOVÁ HRANATÁ BIELA RAL9002, S POLDRÁŽKOU A POŽIAR.TESNENÍM, ŠÍRKA STENY YTONG 250mm | CYLINDR. ZÁMOK +VLOŽKA GENERAL, KĽUČKA -KĽUČKA NEREZ,CELÝ ŠTÍTOK | SAMOZATVÁRAČ BIELY
224 | 2.25 | 900 | 1970 | ĽAVÉ DNU |  | DREVENÉ PLNÉ HLADKÉ S POLDRÁŽKOU +OBOJSTRANNE HPL DUB NA MDF, OBOJSTRANNE OKOPOVÝ PLECH v=300mm | DREVENÁ (DTD) OBLOŽKOVÁ DUB PRE STAVEBNÉ PÚZDRO ŠTANDARD PRE HRÚBKU STENY (YTONG + SDK) 150mm | WC ZÁMOK - KĽUČKA - KĽUČKA NEREZ, Z VNÚT.STRANY VODOROVNÉ DRŽADLO
225 | 2.26 | 1200 | 2300 | ĽAVÉ DNU | 30/D3 EI-C | DREVENÉ PLNÉ HLADKÉ S POLDRÁŽKOU +OBOJSTRANNE HPL DUB NA MDF+ PRAHOVÉ POŽIARNE TESNENIE, OBOJSTRANNE OKOPOVÝ PLECH v=300mm | OCEĽOVÁ HRANATÁ BIELA RAL9002, S POLDRÁŽKOU A POŽIAR.TESNENÍM, ŠÍRKA STENY YTONG 250mm | CYLINDR. ZÁMOK +VLOŽKA GENERAL, KĽUČKA -KĽUČKA NEREZ,CELÝ ŠTÍTOK | SAMOZATVÁRAČ BIELY
226 | 2.26 | 900 | 1970 | ĽAVÉ DNU |  | DREVENÉ PLNÉ HLADKÉ S POLDRÁŽKOU +OBOJSTRANNE HPL DUB NA MDF, OBOJSTRANNE OKOPOVÝ PLECH v=300mm | DREVENÁ (DTD) OBLOŽKOVÁ DUB PRE STAVEBNÉ PÚZDRO ŠTANDARD PRE HRÚBKU STENY (YTONG + SDK) 150mm | WC ZÁMOK - KĽUČKA - KĽUČKA NEREZ, Z VNÚT.STRANY VODOROVNÉ DRŽADLO
227 | 2.29 | 900 | 2300 | ĽAVÉ DNU | 30/D3 EI-C | DREVENÉ PLNÉ HLADKÉ S POLDRÁŽKOU +OBOJSTRANNE HPL DUB NA MDF+ PRAHOVÉ POŽIARNE TESNENIE, OBOJSTRANNE OKOPOVÝ PLECH v=300mm | OCEĽOVÁ HRANATÁ BIELA RAL9002, S POLDRÁŽKOU A POŽIAR.TESNENÍM, ŠÍRKA STENY YTONG 250mm | CYLINDR. ZÁMOK +VLOŽKA GENERAL, KĽUČKA -KĽUČKA NEREZ,CELÝ ŠTÍTOK | SAMOZATVÁRAČ BIELY
228 | 2.18 | 800 | 2300 | PRAVÉ DNU | 30/D3 EI-C | DREVENÉ PLNÉ HLADKÉ S POLDRÁŽKOU +OBOJSTRANNE HPL DUB NA MDF+ PRAHOVÉ POŽIARNE TESNENIE, OBOJSTRANNE OKOPOVÝ PLECH v=300mm | OCEĽOVÁ HRANATÁ BIELA RAL9002, S POLDRÁŽKOU A POŽIAR.TESNENÍM, ŠÍRKA TEHLOVEJ STENY 500mm | CYLINDR. ZÁMOK +VLOŽKA GENERAL, KĽUČKA -KĽUČKA NEREZ,CELÝ ŠTÍTOK | SAMOZATVÁRAČ BIELY
229 | 2.27 | 1200 | 2300 | PRAVÉ DNU | 30/D3 EI-C | DREVENÉ PLNÉ HLADKÉ S POLDRÁŽKOU +OBOJSTRANNE HPL DUB NA MDF+ PRAHOVÉ POŽIARNE TESNENIE, OBOJSTRANNE OKOPOVÝ PLECH v=300mm | OCEĽOVÁ HRANATÁ BIELA RAL9002, S POLDRÁŽKOU A POŽIAR.TESNENÍM, ŠÍRKA STENY YTONG 250mm | CYLINDR. ZÁMOK +VLOŽKA GENERAL, KĽUČKA -KĽUČKA NEREZ,CELÝ ŠTÍTOK | SAMOZATVÁRAČ BIELY
230 | 2.27 | 900 | 1970 | PRAVÉ DNU |  | DREVENÉ PLNÉ HLADKÉ S POLDRÁŽKOU +OBOJSTRANNE HPL DUB NA MDF, OBOJSTRANNE OKOPOVÝ PLECH v=300mm | DREVENÁ (DTD) OBLOŽKOVÁ DUB PRE STAVEBNÉ PÚZDRO ŠTANDARD PRE HRÚBKU STENY (YTONG + SDK) 150mm | WC ZÁMOK - KĽUČKA - KĽUČKA NEREZ, Z VNÚT.STRANY VODOROVNÉ DRŽADLO
231 | 2.28 | 1200 | 2300 | ĽAVÉ DNU | 30/D3 EI-C | DREVENÉ PLNÉ HLADKÉ S POLDRÁŽKOU +OBOJSTRANNE HPL DUB NA MDF+ PRAHOVÉ POŽIARNE TESNENIE, OBOJSTRANNE OKOPOVÝ PLECH v=300mm | OCEĽOVÁ HRANATÁ BIELA RAL9002, S POLDRÁŽKOU A POŽIAR.TESNENÍM, ŠÍRKA STENY YTONG 250mm | CYLINDR. ZÁMOK +VLOŽKA GENERAL, KĽUČKA -KĽUČKA NEREZ,CELÝ ŠTÍTOK | SAMOZATVÁRAČ BIELY
232 | 2.28 | 900 | 1970 | PRAVÉ DNU |  | DREVENÉ PLNÉ HLADKÉ S POLDRÁŽKOU +OBOJSTRANNE HPL DUB NA MDF, OBOJSTRANNE OKOPOVÝ PLECH v=300mm | DREVENÁ (DTD) OBLOŽKOVÁ DUB PRE STAVEBNÉ PÚZDRO ŠTANDARD PRE HRÚBKU STENY (YTONG + SDK) 150mm | WC ZÁMOK - KĽUČKA - KĽUČKA NEREZ, Z VNÚT.STRANY VODOROVNÉ DRŽADLO
233 | 2.32 | 1000 | 2300 | PRAVÉ VON | 45/D3 EI-C | DREVENÉ PLNÉ HLADKÉ S POLDRÁŽKOU +OBOJSTRANNE HPL DUB NA MDF+ PRAHOVÉ POŽIARNE TESNENIE, OBOJSTRANNE OKOPOVÝ PLECH v=300mm | OCEĽOVÁ HRANATÁ BIELA RAL9002, S POLDRÁŽKOU A POŽIAR.TESNENÍM, ŠÍRKA STENY YTONG 150mm | CYLINDR. ZÁMOK +VLOŽKA GENERAL, GUĽA -KĽUČKA NEREZ,CELÝ ŠTÍTOK | SAMOZATVÁRAČ BIELY
3. NADZEMNÉ PODLAŽIE
301 | 3.07 | 900 | 2300 | ĽAVÉ DNU |  | PLNÉ HLADKÉ S POLDRÁŽKOU, JADRO Z ODĽAHČENEJ DTD + OBOJSTRANNE HPL DUB | OCEĽOVÁ HRANATÁ BIELA RAL9002, S POLDRÁŽKOU A POŽIAR.TESNENÍM, ŠÍRKA STENY YTONG 150mm | CYLINDR. ZÁMOK +VLOŽKA GENERAL, KĽUČKA -KĽUČKA NEREZ,CELÝ ŠTÍTOK
302 | 3.06 | 1200 | 2300 | ĽAVÉ DNU | 15/D3 EI-C | DREVENÉ PLNÉ HLADKÉ S POLDRÁŽKOU +OBOJSTRANNE HPL DUB NA MDF+ PRAHOVÉ POŽIARNE TESNENIE, OBOJSTRANNE OKOPOVÝ PLECH v=300mm | OCEĽOVÁ HRANATÁ BIELA RAL9002, S POLDRÁŽKOU A POŽIAR.TESNENÍM, ŠÍRKA STENY YTONG 150mm | CYLINDR. ZÁMOK +VLOŽKA GENERAL, KĽUČKA -KĽUČKA NEREZ,CELÝ ŠTÍTOK | SAMOZATVÁRAČ BIELY
303 | 3.06 | 900 | 1970 | POSÚVNE, Z WC POSUN DOĽAVA |  | PLNÉ HLADKÉ S POLDRÁŽKOU, JADRO Z ODĽAHČENEJ DTD + OBOJSTRANNE HPL DUB | DREVENÁ (DTD) OBLOŽKOVÁ DUB PRE STAVEBNÉ PÚZDRO ŠTANDARD PRE HRÚBKU STENY (YTONG + SDK) 150mm | HÁKOVÁ ZÁMKOVÁ SADA UZAMYKATEĽNÁ -MUŠĽA /ZAPUSTENÉ MADLO + SET - WC KĽUČKA NEREZ
304 | 3.30 | 900 | 2300 | ĽAVÉ DNU | 30/D3 EI-C | DREVENÉ PLNÉ HLADKÉ S POLDRÁŽKOU +OBOJSTRANNE HPL DUB NA MDF+ PRAHOVÉ POŽIARNE TESNENIE, OBOJSTRANNE OKOPOVÝ PLECH v=300mm | OCEĽOVÁ HRANATÁ BIELA RAL9002, S POLDRÁŽKOU A POŽIAR.TESNENÍM, ŠÍRKA TEHLOVEJ STENY 480mm | CYLINDR. ZÁMOK +VLOŽKA GENERAL, KĽUČKA -KĽUČKA NEREZ,CELÝ ŠTÍTOK | SAMOZATVÁRAČ BIELY
305 | 3.05 | 1200 | 2300 | PRAVÉ DNU | 15/D3 EI-C | DREVENÉ PLNÉ HLADKÉ S POLDRÁŽKOU +OBOJSTRANNE HPL DUB NA MDF+ PRAHOVÉ POŽIARNE TESNENIE, OBOJSTRANNE OKOPOVÝ PLECH v=300mm | OCEĽOVÁ HRANATÁ BIELA RAL9002, S POLDRÁŽKOU A POŽIAR.TESNENÍM, ŠÍRKA TEHLOVEJ STENY 480mm | CYLINDR. ZÁMOK +VLOŽKA GENERAL, KĽUČKA -KĽUČKA NEREZ,CELÝ ŠTÍTOK | SAMOZATVÁRAČ BIELY
306 | 3.05 | 900 | 1970 | POSÚVNE, Z WC POSUN DOPRAVA |  | PLNÉ HLADKÉ S POLDRÁŽKOU, JADRO Z ODĽAHČENEJ DTD + OBOJSTRANNE HPL DUB | DREVENÁ (DTD) OBLOŽKOVÁ DUB PRE STAVEBNÉ PÚZDRO ŠTANDARD PRE HRÚBKU STENY (YTONG + SDK) 150mm | HÁKOVÁ ZÁMKOVÁ SADA UZAMYKATEĽNÁ -MUŠĽA /ZAPUSTENÉ MADLO + SET - WC KĽUČKA NEREZ
307 | 3.08 | 1200 | 2300 | PRAVÉ DNU | 15/D3 EI-C | DREVENÉ PLNÉ HLADKÉ S POLDRÁŽKOU +OBOJSTRANNE HPL DUB NA MDF+ PRAHOVÉ POŽIARNE TESNENIE, OBOJSTRANNE OKOPOVÝ PLECH v=300mm | OCEĽOVÁ HRANATÁ BIELA RAL9002, S POLDRÁŽKOU A POŽIAR.TESNENÍM, ŠÍRKA STENY YTONG 150mm | CYLINDR. ZÁMOK +VLOŽKA GENERAL, KĽUČKA -KĽUČKA NEREZ,CELÝ ŠTÍTOK | SAMOZATVÁRAČ BIELY
308 | 3.08 | 900 | 1970 | POSÚVNE, Z WC POSUN DOPRAVA |  | PLNÉ HLADKÉ S POLDRÁŽKOU, JADRO Z ODĽAHČENEJ DTD + OBOJSTRANNE HPL DUB | DREVENÁ (DTD) OBLOŽKOVÁ DUB PRE STAVEBNÉ PÚZDRO ŠTANDARD PRE HRÚBKU STENY (YTONG + SDK) 150mm | HÁKOVÁ ZÁMKOVÁ SADA UZAMYKATEĽNÁ -MUŠĽA /ZAPUSTENÉ MADLO + SET - WC KĽUČKA NEREZ
309 | 3.09 | 1200 | 2300 | PRAVÉ DNU | 15/D3 EI-C | DREVENÉ PLNÉ HLADKÉ S POLDRÁŽKOU +OBOJSTRANNE HPL DUB NA MDF+ PRAHOVÉ POŽIARNE TESNENIE, OBOJSTRANNE OKOPOVÝ PLECH v=300mm | OCEĽOVÁ HRANATÁ BIELA RAL9002, S POLDRÁŽKOU A POŽIAR.TESNENÍM, ŠÍRKA TEHLOVEJ STENY 480mm | CYLINDR. ZÁMOK +VLOŽKA GENERAL, KĽUČKA -KĽUČKA NEREZ,CELÝ ŠTÍTOK | SAMOZATVÁRAČ BIELY
310 | 3.09 | 900 | 1970 | POSÚVNE, Z WC POSUN (OTV)DOĽAVA |  | PLNÉ HLADKÉ S POLDRÁŽKOU, JADRO Z ODĽAHČENEJ DTD + OBOJSTRANNE HPL DUB | DREVENÁ (DTD) OBLOŽKOVÁ DUB PRE STAVEBNÉ PÚZDRO ŠTANDARD PRE HRÚBKU STENY (YTONG + SDK) 150mm | HÁKOVÁ ZÁMKOVÁ SADA UZAMYKATEĽNÁ -MUŠĽA /ZAPUSTENÉ MADLO + SET - WC KĽUČKA NEREZ
311 | 3.10 | 900 | 2300 | ĽAVÉ VON | 15/D3 EI-C | DREVENÉ PLNÉ HLADKÉ S POLDRÁŽKOU +OBOJSTRANNE HPL DUB NA MDF+ PRAHOVÉ POŽIARNE TESNENIE, OBOJSTRANNE OKOPOVÝ PLECH v=300mm | OCEĽOVÁ HRANATÁ BIELA RAL9002, S POLDRÁŽKOU A POŽIAR.TESNENÍM, ŠÍRKA STENY YTONG 150mm | CYLINDR. ZÁMOK +VLOŽKA GENERAL, KĽUČKA -KĽUČKA NEREZ,CELÝ ŠTÍTOK | SAMOZATVÁRAČ BIELY
312 | 3.10 | 700 | 1970 | POSÚVNE, Z WC POSUN DOPRAVA |  | PLNÉ HLADKÉ S POLDRÁŽKOU, JADRO Z ODĽAHČENEJ DTD + OBOJSTRANNE HPL DUB | DREVENÁ (DTD) OBLOŽKOVÁ DUB PRE STAVEBNÉ PÚZDRO ŠTANDARD PRE HRÚBKU STENY (YTONG + SDK) 150mm | HÁKOVÁ ZÁMKOVÁ SADA UZAMYKATEĽNÁ -MUŠĽA /ZAPUSTENÉ MADLO + SET - WC KĽUČKA NEREZ
313 | 3.12 | 1200 | 2300 | ĽAVÉ DNU | 15/D3 EI-C | DREVENÉ PLNÉ HLADKÉ S POLDRÁŽKOU +OBOJSTRANNE HPL DUB NA MDF+ PRAHOVÉ POŽIARNE TESNENIE, OBOJSTRANNE OKOPOVÝ PLECH v=300mm | OCEĽOVÁ HRANATÁ BIELA RAL9002, S POLDRÁŽKOU A POŽIAR.TESNENÍM, ŠÍRKA STENY YTONG 150mm | CYLINDR. ZÁMOK +VLOŽKA GENERAL, KĽUČKA -KĽUČKA NEREZ,CELÝ ŠTÍTOK | SAMOZATVÁRAČ BIELY
314 | 3.12 | 900 | 1970 | POSÚVNE, Z WC POSUN DOĽAVA |  | PLNÉ HLADKÉ S POLDRÁŽKOU, JADRO Z ODĽAHČENEJ DTD + OBOJSTRANNE HPL DUB | DREVENÁ (DTD) OBLOŽKOVÁ DUB PRE STAVEBNÉ PÚZDRO ŠTANDARD PRE HRÚBKU STENY (YTONG + SDK) 150mm | HÁKOVÁ ZÁMKOVÁ SADA UZAMYKATEĽNÁ -MUŠĽA /ZAPUSTENÉ MADLO + SET - WC KĽUČKA NEREZ
315 | 3.19 | 1200 | 2300 | PRAVÉ DNU | 15/D3 EI-C | DREVENÉ PLNÉ HLADKÉ S POLDRÁŽKOU +OBOJSTRANNE HPL DUB NA MDF+ PRAHOVÉ POŽIARNE TESNENIE, OBOJSTRANNE OKOPOVÝ PLECH v=300mm | OCEĽOVÁ HRANATÁ BIELA RAL9002, S POLDRÁŽKOU A POŽIAR.TESNENÍM, ŠÍRKA STENY YTONG 250mm | CYLINDR. ZÁMOK +VLOŽKA GENERAL, KĽUČKA -KĽUČKA NEREZ,CELÝ ŠTÍTOK | SAMOZATVÁRAČ BIELY
316 | 3.19 | 900 | 1970 | PRAVÉ DNU |  | DREVENÉ PLNÉ HLADKÉ S POLDRÁŽKOU +OBOJSTRANNE HPL DUB NA MDF, OBOJSTRANNE OKOPOVÝ PLECH v=300mm | DREVENÁ (DTD) OBLOŽKOVÁ DUB PRE STAVEBNÉ PÚZDRO ŠTANDARD PRE HRÚBKU STENY (YTONG + SDK) 150mm | WC ZÁMOK - KĽUČKA - KĽUČKA NEREZ, Z VNÚT.STRANY VODOROVNÉ DRŽADLO
317 | 3.20 | 1200 | 2300 | ĽAVÉ DNU | 15/D3 EI-C | DREVENÉ PLNÉ HLADKÉ S POLDRÁŽKOU +OBOJSTRANNE HPL DUB NA MDF+ PRAHOVÉ POŽIARNE TESNENIE, OBOJSTRANNE OKOPOVÝ PLECH v=300mm | OCEĽOVÁ HRANATÁ BIELA RAL9002, S POLDRÁŽKOU A POŽIAR.TESNENÍM, ŠÍRKA STENY YTONG 250mm | CYLINDR. ZÁMOK +VLOŽKA GENERAL, KĽUČKA -KĽUČKA NEREZ,CELÝ ŠTÍTOK | SAMOZATVÁRAČ BIELY
318 | 3.20 | 900 | 1970 | ĽAVÉ DNU |  | DREVENÉ PLNÉ HLADKÉ S POLDRÁŽKOU +OBOJSTRANNE HPL DUB NA MDF, OBOJSTRANNE OKOPOVÝ PLECH v=300mm | DREVENÁ (DTD) OBLOŽKOVÁ DUB PRE STAVEBNÉ PÚZDRO ŠTANDARD PRE HRÚBKU STENY (YTONG + SDK) 150mm | WC ZÁMOK - KĽUČKA - KĽUČKA NEREZ, Z VNÚT.STRANY VODOROVNÉ DRŽADLO
319 | 3.21 | 1200 | 2300 | PRAVÉ DNU | 15/D3 EI-C | DREVENÉ PLNÉ HLADKÉ S POLDRÁŽKOU +OBOJSTRANNE HPL DUB NA MDF+ PRAHOVÉ POŽIARNE TESNENIE, OBOJSTRANNE OKOPOVÝ PLECH v=300mm | OCEĽOVÁ HRANATÁ BIELA RAL9002, S POLDRÁŽKOU A POŽIAR.TESNENÍM, ŠÍRKA STENY YTONG 250mm | CYLINDR. ZÁMOK +VLOŽKA GENERAL, KĽUČKA -KĽUČKA NEREZ,CELÝ ŠTÍTOK | SAMOZATVÁRAČ BIELY
320 | 3.21 | 900 | 1970 | PRAVÉ DNU |  | DREVENÉ PLNÉ HLADKÉ S POLDRÁŽKOU +OBOJSTRANNE HPL DUB NA MDF, OBOJSTRANNE OKOPOVÝ PLECH v=300mm | DREVENÁ (DTD) OBLOŽKOVÁ DUB PRE STAVEBNÉ PÚZDRO ŠTANDARD PRE HRÚBKU STENY (YTONG + SDK) 150mm | WC ZÁMOK - KĽUČKA - KĽUČKA NEREZ, Z VNÚT.STRANY VODOROVNÉ DRŽADLO
321 | 3.22 | 1200 | 2300 | ĽAVÉ DNU | 15/D3 EI-C | DREVENÉ PLNÉ HLADKÉ S POLDRÁŽKOU +OBOJSTRANNE HPL DUB NA MDF+ PRAHOVÉ POŽIARNE TESNENIE, OBOJSTRANNE OKOPOVÝ PLECH v=300mm | OCEĽOVÁ HRANATÁ BIELA RAL9002, S POLDRÁŽKOU A POŽIAR.TESNENÍM, ŠÍRKA STENY YTONG 250mm | CYLINDR. ZÁMOK +VLOŽKA GENERAL, KĽUČKA -KĽUČKA NEREZ,CELÝ ŠTÍTOK | SAMOZATVÁRAČ BIELY
322 | 3.22 | 900 | 1970 | ĽAVÉ DNU |  | DREVENÉ PLNÉ HLADKÉ S POLDRÁŽKOU +OBOJSTRANNE HPL DUB NA MDF, OBOJSTRANNE OKOPOVÝ PLECH v=300mm | DREVENÁ (DTD) OBLOŽKOVÁ DUB PRE STAVEBNÉ PÚZDRO ŠTANDARD PRE HRÚBKU STENY (YTONG + SDK) 150mm | WC ZÁMOK - KĽUČKA - KĽUČKA NEREZ, Z VNÚT.STRANY VODOROVNÉ DRŽADLO
323 | 3.25 | 1200 | 2300 | PRAVÉ DNU | 15/D3 EI-C | DREVENÉ PLNÉ HLADKÉ S POLDRÁŽKOU +OBOJSTRANNE HPL DUB NA MDF+ PRAHOVÉ POŽIARNE TESNENIE, OBOJSTRANNE OKOPOVÝ PLECH v=300mm | OCEĽOVÁ HRANATÁ BIELA RAL9002, S POLDRÁŽKOU A POŽIAR.TESNENÍM, ŠÍRKA STENY YTONG 250mm | CYLINDR. ZÁMOK +VLOŽKA GENERAL, KĽUČKA -KĽUČKA NEREZ,CELÝ ŠTÍTOK | SAMOZATVÁRAČ BIELY
324 | 3.25 | 900 | 1970 | ĽAVÉ DNU |  | DREVENÉ PLNÉ HLADKÉ S POLDRÁŽKOU +OBOJSTRANNE HPL DUB NA MDF, OBOJSTRANNE OKOPOVÝ PLECH v=300mm | DREVENÁ (DTD) OBLOŽKOVÁ DUB PRE STAVEBNÉ PÚZDRO ŠTANDARD PRE HRÚBKU STENY (YTONG + SDK) 150mm | WC ZÁMOK - KĽUČKA - KĽUČKA NEREZ, Z VNÚT.STRANY VODOROVNÉ DRŽADLO
325 | 3.26 | 1200 | 2300 | ĽAVÉ DNU | 15/D3 EI-C | DREVENÉ PLNÉ HLADKÉ S POLDRÁŽKOU +OBOJSTRANNE HPL DUB NA MDF+ PRAHOVÉ POŽIARNE TESNENIE, OBOJSTRANNE OKOPOVÝ PLECH v=300mm | OCEĽOVÁ HRANATÁ BIELA RAL9002, S POLDRÁŽKOU A POŽIAR.TESNENÍM, ŠÍRKA STENY YTONG 250mm | CYLINDR. ZÁMOK +VLOŽKA GENERAL, KĽUČKA -KĽUČKA NEREZ,CELÝ ŠTÍTOK | SAMOZATVÁRAČ BIELY
326 | 3.26 | 900 | 1970 | ĽAVÉ DNU |  | DREVENÉ PLNÉ HLADKÉ S POLDRÁŽKOU +OBOJSTRANNE HPL DUB NA MDF, OBOJSTRANNE OKOPOVÝ PLECH v=300mm | DREVENÁ (DTD) OBLOŽKOVÁ DUB PRE STAVEBNÉ PÚZDRO ŠTANDARD PRE HRÚBKU STENY (YTONG + SDK) 150mm | WC ZÁMOK - KĽUČKA - KĽUČKA NEREZ, Z VNÚT.STRANY VODOROVNÉ DRŽADLO
327 | 3.29 | 900 | 2300 | ĽAVÉ DNU | 30/D3 EI-C | DREVENÉ PLNÉ HLADKÉ S POLDRÁŽKOU +OBOJSTRANNE HPL DUB NA MDF+ PRAHOVÉ POŽIARNE TESNENIE, OBOJSTRANNE OKOPOVÝ PLECH v=300mm | OCEĽOVÁ HRANATÁ BIELA RAL9002, S POLDRÁŽKOU A POŽIAR.TESNENÍM, ŠÍRKA STENY YTONG 250mm | CYLINDR. ZÁMOK +VLOŽKA GENERAL, KĽUČKA -KĽUČKA NEREZ,CELÝ ŠTÍTOK | SAMOZATVÁRAČ BIELY
328 | 3.18 | 900 | 2300 | ĽAVÉ DNU | 30/D3 EI-C | DREVENÉ PLNÉ HLADKÉ S POLDRÁŽKOU +OBOJSTRANNE HPL DUB NA MDF+ PRAHOVÉ POŽIARNE TESNENIE, OBOJSTRANNE OKOPOVÝ PLECH v=300mm | OCEĽOVÁ HRANATÁ BIELA RAL9002, S POLDRÁŽKOU A POŽIAR.TESNENÍM, ŠÍRKA TEHLOVEJ STENY 500mm | CYLINDR. ZÁMOK +VLOŽKA GENERAL, KĽUČKA -KĽUČKA NEREZ,CELÝ ŠTÍTOK | SAMOZATVÁRAČ BIELY
329 | 3.27 | 1200 | 2300 | PRAVÉ DNU | 15/D3 EI-C | DREVENÉ PLNÉ HLADKÉ S POLDRÁŽKOU +OBOJSTRANNE HPL DUB NA MDF+ PRAHOVÉ POŽIARNE TESNENIE, OBOJSTRANNE OKOPOVÝ PLECH v=300mm | OCEĽOVÁ HRANATÁ BIELA RAL9002, S POLDRÁŽKOU A POŽIAR.TESNENÍM, ŠÍRKA STENY YTONG 250mm | CYLINDR. ZÁMOK +VLOŽKA GENERAL, KĽUČKA -KĽUČKA NEREZ,CELÝ ŠTÍTOK | SAMOZATVÁRAČ BIELY
330 | 3.27 | 900 | 1970 | PRAVÉ DNU |  | DREVENÉ PLNÉ HLADKÉ S POLDRÁŽKOU +OBOJSTRANNE HPL DUB NA MDF, OBOJSTRANNE OKOPOVÝ PLECH v=300mm | DREVENÁ (DTD) OBLOŽKOVÁ DUB PRE STAVEBNÉ PÚZDRO ŠTANDARD PRE HRÚBKU STENY (YTONG + SDK) 150mm | WC ZÁMOK - KĽUČKA - KĽUČKA NEREZ, Z VNÚT.STRANY VODOROVNÉ DRŽADLO
331 | 3.28 | 1200 | 2300 | ĽAVÉ DNU | 15/D3 EI-C | DREVENÉ PLNÉ HLADKÉ S POLDRÁŽKOU +OBOJSTRANNE HPL DUB NA MDF+ PRAHOVÉ POŽIARNE TESNENIE, OBOJSTRANNE OKOPOVÝ PLECH v=300mm | OCEĽOVÁ HRANATÁ BIELA RAL9002, S POLDRÁŽKOU A POŽIAR.TESNENÍM, ŠÍRKA STENY YTONG 250mm | CYLINDR. ZÁMOK +VLOŽKA GENERAL, KĽUČKA -KĽUČKA NEREZ,CELÝ ŠTÍTOK | SAMOZATVÁRAČ BIELY
332 | 3.28 | 900 | 1970 | PRAVÉ DNU |  | DREVENÉ PLNÉ HLADKÉ S POLDRÁŽKOU +OBOJSTRANNE HPL DUB NA MDF, OBOJSTRANNE OKOPOVÝ PLECH v=300mm | DREVENÁ (DTD) OBLOŽKOVÁ DUB PRE STAVEBNÉ PÚZDRO ŠTANDARD PRE HRÚBKU STENY (YTONG + SDK) 150mm | WC ZÁMOK - KĽUČKA - KĽUČKA NEREZ, Z VNÚT.STRANY VODOROVNÉ DRŽADLO
333 | 3.31 | 1000 | 2300 | PRAVÉ VON | 30/D3 EI-C | DREVENÉ PLNÉ HLADKÉ S POLDRÁŽKOU +OBOJSTRANNE HPL DUB NA MDF+ PRAHOVÉ POŽIARNE TESNENIE, OBOJSTRANNE OKOPOVÝ PLECH v=300mm | OCEĽOVÁ HRANATÁ BIELA RAL9002, S POLDRÁŽKOU A POŽIAR.TESNENÍM, ŠÍRKA STENY YTONG 150mm | CYLINDR. ZÁMOK +VLOŽKA GENERAL, GUĽA -KĽUČKA NEREZ,CELÝ ŠTÍTOK | SAMOZATVÁRAČ BIELY