## Tab1
TABULKA ŠACHIET
poř. | označení | kóta | kóta | kóta | výška | typ dna | DN | š.roura (DN/L) | Označenie poklopu
| šachty | terénu | vrcholu | dna | šachty |  | potrubí | 425/1500 | Plastový poklop na 1,5 t
|  | [m n.m.] | [m n.m.] | [m n.m.] | [m] |  | [mm]
| Š1 | 365.44 | 365.44 | 363.82 | 1.62 | Ø 600 - dno KG 160 pravím prietokom | 160 | 1 | 1- liat.
| Š2 | 365.49 | 365.49 | 364.19 | 1.3 | Ø 600 - dno KG 160 prietočné 90° | 160 | 1 | 1- liat.