## Rekapitulácia stavby
Export Komplet | [28 empty] | 2.0 |  |  |  |  | False | False | {3af3cda9-8fb8-4887-8036-a43faf4bc4af}
[20 empty] | >> skryté stĺpce << | [12 empty] | 0,001 | 0
[33 empty] | 0,001 | 0
|  | REKAPITULÁCIA STAVBY | [18 empty] | v --- nižšie sa nachádzajú doplnkové a pomocné údaje k zostavám --- v | [11 empty] | 0,001
|  | Kód: |  |  |  |  | 084R | [25 empty] | 0,001
|  | Stavba: |  |  |  |  | Smižany | [25 empty] | 0,001
|  | JKSO: | [13 empty] | KS: | [16 empty] | 0,001
|  | Miesto: |  |  |  |  | Smižany | [8 empty] | Dátum: | [16 empty] | 0,001
0,001
|  | Objednávateľ: | [13 empty] | IČO: | [16 empty] | 0,001
[16 empty] | IČ DPH: | [16 empty] | 0,001
0,001
|  | Zhotoviteľ: | [13 empty] | IČO: | [16 empty] | 0,001
[16 empty] | IČ DPH: | [16 empty] | 0,001
False
|  | Projektant: | [13 empty] | IČO: | [16 empty] | False
[16 empty] | IČ DPH: | [16 empty] | True
0,01
|  | Spracovateľ: | [13 empty] | IČO: | [16 empty] | 0,01
|  |  | Ing. Lubomír Rybár | [12 empty] | IČ DPH: | [16 empty] | True
Poznámka:
|  | Cena bez DPH | [13 empty] | 0
[8 empty] | Sadzba dane |  |  | Základ dane |  |  |  |  | Výška dane
|  | DPH |  | základná |  |  |  | 0% |  |  | 0 |  |  |  |  | 0
|  |  |  | znížená |  |  |  | 0% |  |  | 0 |  |  |  |  | 0
|  |  |  | zákl. prenesená |  |  |  | 0% |  |  | 0 |  |  |  |  | 0
|  |  |  | zníž. prenesená |  |  |  | 0% |  |  | 0 |  |  |  |  | 0
|  |  |  | nulová |  |  |  | 0% |  |  | 0 |  |  |  |  | 0
|  | Cena s DPH | [6 empty] | v |  |  | EUR |  |  |  | 0
|  | Projektant | [11 empty] | Spracovateľ
|  | Dátum a podpis: | [7 empty] | Pečiatka |  |  |  | Dátum a podpis: |  |  | Pečiatka
|  | Objednávateľ | [11 empty] | Zhotoviteľ
|  | Dátum a podpis: | [7 empty] | Pečiatka |  |  |  | Dátum a podpis: |  |  | Pečiatka
REKAPITULÁCIA OBJEKTOV STAVBY
| Kód: | [6 empty] | 084R
| Stavba: | [6 empty] | Smižany
| Miesto: | [6 empty] | Smižany | [6 empty] | Dátum:
| Objednávateľ: | [13 empty] | Projektant: | [5 empty] | Informatívne údaje z listov zákaziek
| Zhotoviteľ: | [13 empty] | Spracovateľ: |  | Ing. Lubomír Rybár
| Kód |  |  |  | Popis | [7 empty] | Cena bez DPH [EUR] |  |  |  |  | Cena s DPH [EUR] | Typ |  | z toho Ostat. náklady [EUR] | DPH [EUR] | Normohodiny [h] | DPH základná [EUR] | DPH znížená [EUR] | DPH základná prenesená [EUR] | DPH znížená prenesená [EUR] | Základňa DPH základná | Základňa DPH znížená | Základňa DPH zákl. prenesená | Základňa DPH zníž. prenesená | Základňa DPH nulová
| Náklady z rozpočtov | [11 empty] | 0 |  |  |  |  | 0 |  |  | 0 | 0 | 997.2247 | 0 | 0 | 0 | 0 | 0 | 0 | 0 | 0 | 0 | D | 0 | ###NOIMPORT### | IMPORT | {3af3cda9-8fb8-4887-8036-a43faf4bc4af} | {00000000-0000-0000-0000-000000000000}
|  | 06R |  |  |  | Smižany | [6 empty] | 0 |  |  |  |  | 0 | STA |  | 0 | 0 | 997.2247 | 0 | 0 | 0 | 0 | 0 | 0 | 0 | 0 | 0 | D | 1 | ###NOIMPORT### | IMPORT | {0f1033a4-8df1-4414-aa0c-5af4d15cd755} | {3af3cda9-8fb8-4887-8036-a43faf4bc4af} | 0
/ |  |  | 01 |  |  |  | ÚK | [5 empty] | 0 |  |  |  |  | 0 | Časť |  | 0 | 0 | 997.2247 | 0 | 0 | 0 | 0 | 0 | 0 | 0 | 0 | 0 |  | 2 |  | IMPORT | {8c75c9a6-1cfa-4d6b-a508-8f550bda7860} | {0f1033a4-8df1-4414-aa0c-5af4d15cd755}

## 01 - ÚK
[9 empty] | >> skryté stĺpce << | [9 empty] | {8c75c9a6-1cfa-4d6b-a508-8f550bda7860}
0
| KRYCÍ LIST ROZPOČTU | [8 empty] | v --- nižšie sa nachádzajú doplnkové a pomocné údaje k zostavám --- v | [8 empty] | False
Stavba:
Zariadenie pre seniorov Smižany
Objekt:
06R - Smižany
Časť:
01 - ÚK
| JKSO: |  |  |  |  | KS:
| Miesto: |  | Smižany |  |  | Dátum: | 0
| Objednávateľ: |  |  |  |  | IČO:
IČ DPH:
| Zhotoviteľ: |  |  |  |  | IČO:
IČ DPH:
| Projektant: |  |  |  |  | IČO:
IČ DPH:
| Spracovateľ: |  |  |  |  | IČO:
|  | Ing. Ľubomír Rybár |  |  |  | IČ DPH:
Poznámka:
| Cena bez DPH | [5 empty] | 0
|  |  | Základ dane |  |  | Sadzba dane | Výška dane
| DPH | základná | 0 |  |  | 0% | 0
|  | znížená | 0 |  |  | 0% | 0
|  | zákl. prenesená | 0 |  |  | 0% | 0
|  | zníž. prenesená | 0 |  |  | 0% | 0
|  | nulová | 0 |  |  | 0% | 0
| Cena s DPH |  |  | v | EUR |  | 0
| Projektant |  |  | Spracovateľ
| Dátum a podpis: |  | Pečiatka | Dátum a podpis: |  |  | Pečiatka
| Objednávateľ |  |  | Zhotoviteľ
| Dátum a podpis: |  | Pečiatka | Dátum a podpis: |  |  | Pečiatka
REKAPITULÁCIA ROZPOČTU
Stavba:
Zariadenie pre seniorov Smižany
Objekt:
06R - Smižany
Časť:
01 - ÚK
Miesto: |  |  | Smižany |  |  | Dátum: | 0
Objednávateľ: | [5 empty] | Projektant:
Zhotoviteľ: | [5 empty] | Spracovateľ: | Ing. Ľubomír Rybár
Kód dielu - Popis | [6 empty] | Cena celkom [EUR]
Náklady z rozpočtu | [6 empty] | 0 | [12 empty] | -1
| PSV - Práce a dodávky PSV | [5 empty] | 0
| 713 - Izolácie tepelné | [5 empty] | 0
| 721 - Zdravotechnika - vnútorná kanalizácia | [5 empty] | 0
| 731 - Ústredné kúrenie, kotolne | [5 empty] | 0
| 732 - Ústredné kúrenie, strojovne | [5 empty] | 0
| 733 - Ústredné kúrenie - rozvodné potrubie | [5 empty] | 0
| 734 - Ústredné kúrenie - armatúry | [5 empty] | 0
| 735 - Ústredné kúrenie - vykurovacie telesá | [5 empty] | 0
| D3 - PODLAHOVE VYKUROVANIE | [5 empty] | 0
| 767 - Konštrukcie doplnkové kovové | [5 empty] | 0
| HZS - Hodinové zúčtovacie sadzby | [5 empty] | 0
ROZPOČET
Stavba:
Zariadenie pre seniorov Smižany
Objekt:
06R - Smižany
Časť:
01 - ÚK
Miesto: |  |  | Smižany |  |  | Dátum: | 0
Objednávateľ: | [5 empty] | Projektant:
Zhotoviteľ: | [5 empty] | Spracovateľ: | Ing. Ľubomír Rybár
PČ | Typ | Kód | Popis | MJ | Množstvo | J.cena [EUR] | Cena celkom [EUR] | Cenová sústava |  |  | DPH | J. Nh [h] | Nh celkom [h] | J. hmotnosť [t] | Hmotnosť celkom [t] | J. suť [t] | Suť Celkom [t]
Náklady z rozpočtu | [6 empty] | 0 | [5 empty] | 997.2247 |  | 4.9772 |  | 0 |  | D | -1 | [7 empty] | 0
| D | PSV | Práce a dodávky PSV |  |  |  | 0 | [5 empty] | 104.5721 |  | 0.05408 |  | 0 | 2 | D | 0 | ROZPOCET | [6 empty] | 0
| D | 713 | Izolácie tepelné |  |  |  | 0 | [5 empty] | 102.7386 |  | 0.0512 |  | 0 | 2 | D | 1 | ROZPOCET | [6 empty] | 0
1 | K | 713482121.S | Montáž trubíc z PE, hr.15-20 mm,vnút.priemer do 38 mm | m | 400 |  | 0 |  |  |  | znížená | 0.13402 | 53.608 | 2e-05 | 0.008 | 0 | 0 | 16 | K | 2 | ROZPOCET | 0 | 0 | 0 | 0 | 0 | 2 | 0 | 16 | -1921749373
2 | M | 283310004600.S | Izolačná PE trubica dxhr. 18x20 mm, nadrezaná, na izolovanie rozvodov vody, kúrenia, zdravotechniky | m | 60 |  | 0 |  |  |  | znížená | 0 | 0 | 0.00014 | 0.0084 | 0 | 0 | 32 | M | 2 | ROZPOCET | 0 | 0 | 0 | 0 | 0 | 2 | 0 | 16 | -643521937
3 | M | 283310004700.S | Izolačná PE trubica dxhr. 22x20 mm, nadrezaná, na izolovanie rozvodov vody, kúrenia, zdravotechniky | m | 70 |  | 0 |  |  |  | znížená | 0 | 0 | 1e-05 | 0.0007 | 0 | 0 | 32 | M | 2 | ROZPOCET | 0 | 0 | 0 | 0 | 0 | 2 | 0 | 16 | 1633395086
4 | M | 283310004800.S | Izolačná PE trubica dxhr. 28x20 mm, nadrezaná, na izolovanie rozvodov vody, kúrenia, zdravotechniky | m | 180 |  | 0 |  |  |  | znížená | 0 | 0 | 2e-05 | 0.0036 | 0 | 0 | 32 | M | 2 | ROZPOCET | 0 | 0 | 0 | 0 | 0 | 2 | 0 | 16 | 669036306
5 | M | 283310004900.S | Izolačná PE trubica dxhr. 35x20 mm, nadrezaná, na izolovanie rozvodov vody, kúrenia, zdravotechniky | m | 90 |  | 0 |  |  |  | znížená | 0 | 0 | 4e-05 | 0.0036 | 0 | 0 | 32 | M | 2 | ROZPOCET | 0 | 0 | 0 | 0 | 0 | 2 | 0 | 16 | 1128383580
6 | K | 713482122.S | Montáž trubíc z PE, hr.15-20 mm,vnút.priemer 39-70 mm | m | 270 |  | 0 |  |  |  | znížená | 0.15103 | 40.7781 | 2e-05 | 0.0054 | 0 | 0 | 16 | K | 2 | ROZPOCET | 0 | 0 | 0 | 0 | 0 | 2 | 0 | 16 | -1805490921
7 | M | 283310005100.S | Izolačná PE trubica dxhr. 48x20 mm, nadrezaná, na izolovanie rozvodov vody, kúrenia, zdravotechniky | m | 170 |  | 0 |  |  |  | znížená | 0 | 0 | 5e-05 | 0.0085 | 0 | 0 | 32 | M | 2 | ROZPOCET | 0 | 0 | 0 | 0 | 0 | 2 | 0 | 16 | 358485558
8 | M | 283310005300.S | Izolačná PE trubica dxhr. 60x20 mm, nadrezaná, na izolovanie rozvodov vody, kúrenia, zdravotechniky | m | 100 |  | 0 |  |  |  | znížená | 0 | 0 | 7e-05 | 0.007 | 0 | 0 | 32 | M | 2 | ROZPOCET | 0 | 0 | 0 | 0 | 0 | 2 | 0 | 16 | 1198412870
9 | K | 713482123.S | Montáž trubíc z PE, hr.15-20 mm,vnút.priemer 71-95 mm | m | 50 |  | 0 |  |  |  | znížená | 0.16705 | 8.3525 | 2e-05 | 0.001 | 0 | 0 | 16 | K | 2 | ROZPOCET | 0 | 0 | 0 | 0 | 0 | 2 | 0 | 16 | -1712215788
10 | M | 283310005400.S | Izolačná PE trubica dxhr. 76x20 mm, nadrezaná, na izolovanie rozvodov vody, kúrenia, zdravotechniky | m | 50 |  | 0 |  |  |  | znížená | 0 | 0 | 0.0001 | 0.005 | 0 | 0 | 32 | M | 2 | ROZPOCET | 0 | 0 | 0 | 0 | 0 | 2 | 0 | 16 | -880615755
11 | K | 998713201.S | Presun hmôt pre izolácie tepelné v objektoch výšky do 6 m | % | 36.267 |  | 0 |  |  |  | znížená | 0 | 0 | 0 | 0 | 0 | 0 | 16 | K | 2 | ROZPOCET | 0 | 0 | 0 | 0 | 0 | 2 | 0 | 16 | -1083781396
| D | 721 | Zdravotechnika - vnútorná kanalizácia |  |  |  | 0 | [5 empty] | 1.8335 |  | 0.00288 |  | 0 | 2 | D | 1 | ROZPOCET | [6 empty] | 0
12 | K | 721173204.S | Potrubie z PVC - U odpadné pripájacie D 40 mm | m | 6 |  | 0 |  |  |  | znížená | 0.30558 | 1.8335 | 0.00048 | 0.00288 | 0 | 0 | 16 | K | 2 | ROZPOCET | 0 | 0 | 0 | 0 | 0 | 2 | 0 | 16 | -42228450
| D | 731 | Ústredné kúrenie, kotolne |  |  |  | 0 | [5 empty] | 43.9837 |  | 0.59725 |  | 0 | 2 | D | 0 | ROZPOCET | [6 empty] | 0
13 | K | 731261070 | Montáž plynového kotla nástenného kondenzačného vykurovacieho bez zásobníka | ks | 2 |  | 0 |  |  |  | znížená | 10.7599 | 21.5198 | 0 | 0 | 0 | 0 | 16 | K | 1 | ROZPOCET | 0 | 0 | 0 | 0 | 0 | 2 | 0 | 16 | -575395189
14 | M | 484911JUNK | Závesný kondenzačný kotol Junkers 9000i W výkon 6,5 - 49,9 kW | ks | 2 |  | 0 |  |  |  | znížená | 0 | 0 | 0.05 | 0.1 | 0 | 0 | 32 | M | 1 | ROZPOCET | 0 | 0 | 0 | 0 | 0 | 2 | 0 | 16 | 1417926824
14 | M | 7719001771JUNK | Montážna doska č.759 | ks | 2 |  | 0 |  |  |  | znížená | 0 | 0 | 0.05 | 0.1 | 0 | 0 | 32 | M | 1 | ROZPOCET | 0 | 0 | 0 | 0 | 0 | 2 | 0 | 16 | 1417926824
15 | K | 731261MaR | Montáž regulácie a káblovania | súb. | 1 |  | 0 |  |  |  | znížená | 10.76 | 10.76 | 0 | 0 | 0 | 0 | 16 | K | 1 | ROZPOCET | 0 | 0 | 0 | 0 | 0 | 2 | 0 | 16 | -1997243832
16 | M | 484911MaR | Regulácia kotlov -CW400 | ks | 1 |  | 0 |  |  |  | znížená | 0 | 0 | 0.05 | 0.05 | 0 | 0 | 32 | M | 1 | ROZPOCET | 0 | 0 | 0 | 0 | 0 | 2 | 0 | 16 | -684786114
17 | M | 484911MaR | Regulácia kotlov -MM100 | ks | 5 |  | 0 |  |  |  | znížená | 0 | 0 | 0.05 | 0.25 | 0 | 0 | 32 | M | 1 | ROZPOCET | 0 | 0 | 0 | 0 | 0 | 2 | 0 | 16 | -684786114
18 | M | 484911MaR | Regulácia kotlov -MC400 | ks | 1 |  | 0 |  |  |  | znížená | 0 | 0 | 0.05 | 0.05 | 0 | 0 | 32 | M | 1 | ROZPOCET | 0 | 0 | 0 | 0 | 0 | 2 | 0 | 16 | -684786114
19 | K | 731341130 | Hadica napúšťacia gumená | m | 6 |  | 0 |  |  |  | znížená | 0.03332 | 0.19992 | 0.00054 | 0.00324 | 0 | 0 | 16 | K | 1 | ROZPOCET | 0 | 0 | 0 | 0 | 0 | 2 | 0 | 16 | 1106806153
20 | K | 73136KOM | Komín koncentrický - montáž | súb. | 2 |  | 0 |  |  |  | znížená | 3.7537 | 7.5073 | 0.00633 | 0.01266 | 0 | 0 | 16 | K | 1 | ROZPOCET | 0 | 0 | 0 | 0 | 0 | 2 | 0 | 16 | -1295203710
21 | M | 4840034KOM | Komín koncentrický DN 80/125 | súb. | 2 |  | 0 |  |  |  | znížená | 0 | 0 | 0 | 0 | 0 | 0 | 32 | M | 1 | ROZPOCET | 0 | 0 | 0 | 0 | 0 | 2 | 0 | 16 | -2122290532
22 | K | 731370MNEU | Montáž neutralizačného boxu | ks | 1 |  | 0 |  |  |  | znížená | 3.9967 | 3.9967 | 0.02865 | 0.02865 | 0 | 0 | 16 | K | 1 | ROZPOCET | 0 | 0 | 0 | 0 | 0 | 2 | 0 | 16 | -197313427
23 | M | 484120023000.S | Granulát neutralizačný, balenie 2 x 1,3 kg pre kotol stacionárny, plynový, oceľový, kondenzačný s výkonom 2,6 - 60 kW | bal | 1 |  | 0 |  |  |  | znížená | 0 | 0 | 0.0027 | 0.0027 | 0 | 0 | 32 | M | 1 | ROZPOCET | 0 | 0 | 0 | 0 | 0 | 2 | 0 | 16 | 1971223268
24 | M | 484120023600.S | Zariadenie s neutralizačným granulátom od 45 kW pre kotol stacionárny, plynový, oceľový, kondenzačný s výkonom 2,6 - 60 kW | ks | 1 |  | 0 |  |  |  | znížená | 0 | 0 | 0 | 0 | 0 | 0 | 32 | M | 1 | ROZPOCET | 0 | 0 | 0 | 0 | 0 | 2 | 0 | 16 | -578054299
25 | K | 998731201 | Presun hmôt pre kotolne umiestnené vo výške (hĺbke) do 6 m | % | 15.787 |  | 0 |  |  |  | znížená | 0 | 0 | 0 | 0 | 0 | 0 | 16 | K | 1 | ROZPOCET | 0 | 0 | 0 | 0 | 0 | 2 | 0 | 16 | 858677361
| D | 732 | Ústredné kúrenie, strojovne |  |  |  | 0 | [5 empty] | 421.4577 |  | 3.7186 |  | 0 | 2 | D | 0 | ROZPOCET | [6 empty] | 0
26 | K | 732111RZ | Montáž rozdeľovača a zberača pre 5 okruhov | ks | 1 |  | 0 |  |  |  | znížená | 0.705 | 0.705 | 0.00056 | 0.00056 | 0 | 0 | 16 | K | 1 | ROZPOCET | 0 | 0 | 0 | 0 | 0 | 2 | 0 | 16 | 763013035
27 | M | 48488800RZ | Rozdelovač - zberač pre 5 okruhov | ks | 1 |  | 0 |  |  |  | znížená | 0 | 0 | 0.025 | 0.025 | 0 | 0 | 32 | M | 1 | ROZPOCET | 0 | 0 | 0 | 0 | 0 | 2 | 0 | 16 | 1052011985
28 | K | 732111CS | Montáž čerpadlovej skupiny | ks | 5 |  | 0 |  |  |  | znížená | 0.705 | 3.525 | 0.00056 | 0.0028 | 0 | 0 | 16 | K | 1 | ROZPOCET | 0 | 0 | 0 | 0 | 0 | 2 | 0 | 16 | -1003961881
29 | M | 1451421 | HERZ Čerpadlová skupina PUMPFIX DIREKT, DN 32, bez obehoveho čerpadla, uzatváracími ventily, spätným ventilom a teplomermi | ks | 1 |  | 0 |  |  |  | znížená | 0 | 0 | 0 | 0 | 0 | 0 | 32 | M | 1 | ROZPOCET | 0 | 0 | 0 | 0 | 0 | 2 | 0 | 16 | -704915452
30 | M | 1451147 | HERZ Čerpadlová skupina PUMPFIX MIX, DN 25, s 3-cestným zmiešavacím guľovým kohútom DN 25, kvs = 4,0 m3/h, s obehovým čerpadlom s elektronicky regulovateľnými otáčkami WILO Yonos Para 25/1-6, uzatváracími ventily, spätným ventilom a teplomermi | ks | 1 |  | 0 |  |  |  | znížená | 0 | 0 | 0 | 0 | 0 | 0 | 32 | M | 1 | ROZPOCET | 0 | 0 | 0 | 0 | 0 | 2 | 0 | 16 | 2141345228
31 | M | 1451424 | HERZ Čerpadlová skupina PUMPFIX MIX, DN 32, s 3-cestným zmiešavacím guľovým kohútom DN 32, kvs = 10 m3/h, bez obehového čerpadla, s uzatváracími ventily, spätným ventilom a teplomermi | ks | 3 |  | 0 |  |  |  | znížená | 0 | 0 | 0 | 0 | 0 | 0 | 32 | M | 1 | ROZPOCET | 0 | 0 | 0 | 0 | 0 | 2 | 0 | 16 | 396768877
32 | M | 99221233GR | Čerpadlo obehové GRUNDFOS MAGNA1 32-40 | ks | 1 |  | 0 |  |  |  | znížená | 0 | 0 | 0.00201 | 0.00201 | 0 | 0 | 32 | M | 1 | ROZPOCET | 0 | 0 | 0 | 0 | 0 | 2 | 0 | 16 | -1424642349
33 | M | 97924254GR | Čerpadlo obehové GRUNDFOS MAGNA3 32-40 | ks | 2 |  | 0 |  |  |  | znížená | 0 | 0 | 0.00201 | 0.00402 | 0 | 0 | 32 | M | 1 | ROZPOCET | 0 | 0 | 0 | 0 | 0 | 2 | 0 | 16 | -1424642349
34 | M | 97924255GR | Čerpadlo obehové GRUNDFOS MAGNA3 32-60 | ks | 1 |  | 0 |  |  |  | znížená | 0 | 0 | 0.00201 | 0.00201 | 0 | 0 | 32 | M | 1 | ROZPOCET | 0 | 0 | 0 | 0 | 0 | 2 | 0 | 16 | -1424642349
35 | K | 732111AN | Montáž Anuloidu | ks | 1 |  | 0 |  |  |  | znížená | 0.705 | 0.705 | 0.00056 | 0.00056 | 0 | 0 | 16 | K | 1 | ROZPOCET | 0 | 0 | 0 | 0 | 0 | 2 | 0 | 16 | -984317385
36 | M | HVDT04Z12 | Hydraulický vyrovnávač dynamických tlakov, prietok 5,0 m3/h | ks | 1 |  | 0 |  |  |  | znížená | 0 | 0 | 0 | 0 | 0 | 0 | 32 | M | 1 | ROZPOCET | 0 | 0 | 0 | 0 | 0 | 2 | 0 | 16 | -842389388
37 | K | 732199100 | Montáž orientačného štítka | súb. | 16 |  | 0 |  |  |  | znížená | 0.10866 | 1.7386 | 0.00112 | 0.01792 | 0 | 0 | 16 | K | 1 | ROZPOCET | 0 | 0 | 0 | 0 | 0 | 2 | 0 | 16 | -2068137095
38 | M | 5489511000 | Štítok orientačný | ks | 16 |  | 0 |  |  |  | znížená | 0 | 0 | 0.00015 | 0.0024 | 0 | 0 | 32 | M | 1 | ROZPOCET | 0 | 0 | 0 | 0 | 0 | 2 | 0 | 16 | -904691970
39 | K | 732219315 | Montáž ohrievača vody zásobníkového stojatého 1000 l | súb. | 1 |  | 0 |  |  |  | znížená | 5.533 | 5.533 | 0.01082 | 0.01082 | 0 | 0 | 16 | K | 1 | ROZPOCET | 0 | 0 | 0 | 0 | 0 | 2 | 0 | 16 | -476464782
40 | M | 321907HERZ | Nepriamoohrevný zásobník TV Herz TWS 1000, objem 1000 l, max. výkon 107 kW | ks | 1 |  | 0 |  |  |  | znížená | 0 | 0 | 0.225 | 0.225 | 0 | 0 | 32 | M | 1 | ROZPOCET | 0 | 0 | 0 | 0 | 0 | 2 | 0 | 16 | 712482940
41 | K | 732331030 | Montáž expanznej nádoby tlak 6 barov s membránou 12l | ks | 2 |  | 0 |  |  |  | znížená | 0.29015 | 0.5803 | 0 | 0 | 0 | 0 | 16 | K | 1 | ROZPOCET | 0 | 0 | 0 | 0 | 0 | 2 | 0 | 16 | 1047413266
42 | M | 4846717015 | Nádoba-expanzná Reflex typ NG tlak 6 barov s membránou 12 l | ks | 2 |  | 0 |  |  |  | znížená | 0 | 0 | 0 | 0 | 0 | 0 | 32 | M | 1 | ROZPOCET | 0 | 0 | 0 | 0 | 0 | 2 | 0 | 16 | 1563704597
43 | M | 7611000 | Konzola s páskou KS 8-25 pre expanzné nádoby Reflex N+NG, S, S/V, V | ks | 2 |  | 0 |  |  |  | znížená | 0 | 0 | 0.0002 | 0.0004 | 0 | 0 | 32 | M | 1 | ROZPOCET | 0 | 0 | 0 | 0 | 0 | 2 | 0 | 16 | -1494394826
44 | M | 7613000 | Guľový kohút so zaistením MK 3/4" pre expanzné nádoby Reflex N+NG, C, F, S, S/V, V | ks | 2 |  | 0 |  |  |  | znížená | 0 | 0 | 0.0004 | 0.0008 | 0 | 0 | 32 | M | 1 | ROZPOCET | 0 | 0 | 0 | 0 | 0 | 2 | 0 | 16 | -1814338347
45 | K | 732331045 | Montáž expanznej nádoby tlak 6 barov s membránou 80 l | ks | 1 |  | 0 |  |  |  | znížená | 0.81699 | 0.81699 | 0 | 0 | 0 | 0 | 16 | K | 1 | ROZPOCET | 0 | 0 | 0 | 0 | 0 | 2 | 0 | 16 | 1230877795
46 | M | 4846731000 | Nádoba-expanzná Reflex typ NG tlak 6 barov s membránou 80 l | ks | 1 |  | 0 |  |  |  | znížená | 0 | 0 | 0 | 0 | 0 | 0 | 32 | M | 1 | ROZPOCET | 0 | 0 | 0 | 0 | 0 | 2 | 0 | 16 | 417229643
47 | M | 7613100 | Guľový kohút so zaistením MK 1" pre expanzné nádoby Reflex N+NG, C, F, S, S/V, V | ks | 1 |  | 0 |  |  |  | znížená | 0 | 0 | 0.0006 | 0.0006 | 0 | 0 | 32 | M | 1 | ROZPOCET | 0 | 0 | 0 | 0 | 0 | 2 | 0 | 16 | -254322975
48 | K | 732331UDP | Doplňovacie zariadenie fillset - Montáž a uvedenie do prevádzky | súb. | 1 |  | 0 |  |  |  | znížená | 0.582 | 0.582 | 0.00352 | 0.00352 | 0 | 0 | 16 | K | 1 | ROZPOCET | 0 | 0 | 0 | 0 | 0 | 2 | 0 | 16 | -436642411
49 | M | 6811500 | Reflex Fillcontrol Plus Compact Kontrolované doplňovanie so systémovým oddeľovačom | ks | 1 |  | 0 |  |  |  | znížená | 0 | 0 | 0.0027 | 0.0027 | 0 | 0 | 32 | M | 1 | ROZPOCET | 0 | 0 | 0 | 0 | 0 | 2 | 0 | 16 | 2077229921
50 | K | 7323319UDP | Zmäkčovacie zariadenie doplňovanej vody Montáž a uvedenie do prevádzky | súb. | 1 |  | 0 |  |  |  | znížená | 0.352 | 0.352 | 0.0031 | 0.0031 | 0 | 0 | 16 | K | 1 | ROZPOCET | 0 | 0 | 0 | 0 | 0 | 2 | 0 | 16 | -589340163
51 | M | 9125661 | Reflex Fillsoft II, zariadenie na zmäkčovanie vody pre vykurovacie a chlad. syst. | ks | 1 |  | 0 |  |  |  | znížená | 0 | 0 | 0.0036 | 0.0036 | 0 | 0 | 32 | M | 1 | ROZPOCET | 0 | 0 | 0 | 0 | 0 | 2 | 0 | 16 | -1088248107
52 | K | 998732201.S | Presun hmôt pre strojovne v objektoch výšky do 6 m | % | 251.421 |  | 0 |  |  |  | znížená | 0 | 0 | 0 | 0 | 0 | 0 | 16 | K | 1 | ROZPOCET | 0 | 0 | 0 | 0 | 0 | 2 | 0 | 16 | 218617034
| D | 733 | Ústredné kúrenie - rozvodné potrubie |  |  |  | 0 | [5 empty] | 406.9199 |  | 3.4108 |  | 0 | 2 | D | 1 | ROZPOCET | [6 empty] | 0
53 | K | 733111103.S | Potrubie z rúrok závitových oceľových bezšvových bežných nízkotlakových DN 15 | m | 60 |  | 0 |  |  |  | znížená | 0.33488 | 20.0928 | 0.00152 | 0.0912 | 0 | 0 | 16 | K | 2 | ROZPOCET | 0 | 0 | 0 | 0 | 0 | 2 | 0 | 16 | 2130331617
54 | K | 733111104.S | Potrubie z rúrok závitových oceľových bezšvových bežných nízkotlakových DN 20 | m | 70 |  | 0 |  |  |  | znížená | 0.33713 | 23.5991 | 0.00194 | 0.1358 | 0 | 0 | 16 | K | 2 | ROZPOCET | 0 | 0 | 0 | 0 | 0 | 2 | 0 | 16 | 340031431
55 | K | 733111105.S | Potrubie z rúrok závitových oceľových bezšvových bežných nízkotlakových DN 25 | m | 180 |  | 0 |  |  |  | znížená | 0.38969 | 70.1442 | 0.00291 | 0.5238 | 0 | 0 | 16 | K | 2 | ROZPOCET | 0 | 0 | 0 | 0 | 0 | 2 | 0 | 16 | -1795921707
56 | K | 733111106.S | Potrubie z rúrok závitových oceľových bezšvových bežných nízkotlakových DN 32 | m | 90 |  | 0 |  |  |  | znížená | 0.45221 | 40.6989 | 0.00381 | 0.3429 | 0 | 0 | 16 | K | 2 | ROZPOCET | 0 | 0 | 0 | 0 | 0 | 2 | 0 | 16 | -1193714840
57 | K | 733111107.S | Potrubie z rúrok závitových oceľových bezšvových bežných nízkotlakových DN 40 | m | 170 |  | 0 |  |  |  | znížená | 0.49264 | 83.7488 | 0.00454 | 0.7718 | 0 | 0 | 16 | K | 2 | ROZPOCET | 0 | 0 | 0 | 0 | 0 | 2 | 0 | 16 | 492498548
58 | K | 733111108.S | Potrubie z rúrok závitových oceľových bezšvových bežných nízkotlakových DN 50 | m | 100 |  | 0 |  |  |  | znížená | 0.55765 | 55.765 | 0.00628 | 0.628 | 0 | 0 | 16 | K | 2 | ROZPOCET | 0 | 0 | 0 | 0 | 0 | 2 | 0 | 16 | -767081717
59 | K | 733121122.S | Potrubie z rúrok hladkých bezšvových nízkotlakových priemer 76/3,2 | m | 50 |  | 0 |  |  |  | znížená | 0.61639 | 30.8195 | 0.00755 | 0.3775 | 0 | 0 | 16 | K | 2 | ROZPOCET | 0 | 0 | 0 | 0 | 0 | 2 | 0 | 16 | 1236367755
60 | K | 733190107.S | Tlaková skúška potrubia z oceľových rúrok závitových | m | 720 |  | 0 |  |  |  | znížená | 0.025 | 18 | 0 | 0 | 0 | 0 | 16 | K | 2 | ROZPOCET | 0 | 0 | 0 | 0 | 0 | 2 | 0 | 16 | -770288868
61 | K | 733113ALPL | Príplatok k cene za zhotovenie prípojky D 16 | ks | 64 |  | 0 |  |  |  | znížená | 0.224 | 14.336 | 0 | 0 | 0 | 0 | 16 | K | 2 | ROZPOCET | 0 | 0 | 0 | 0 | 0 | 2 | 0 | 16 | -396690665
62 | K | 998733201.S | Presun hmôt pre rozvody potrubia v objektoch výšky do 6 m | % | 177.129 |  | 0 |  |  |  | znížená | 0 | 0 | 0 | 0 | 0 | 0 | 16 | K | 2 | ROZPOCET | 0 | 0 | 0 | 0 | 0 | 2 | 0 | 16 | -309647088
| D | 734 | Ústredné kúrenie - armatúry |  |  |  | 0 | [5 empty] | 49.7156 |  | 0.53982 |  | 0 | 2 | D | 2 | ROZPOCET | [6 empty] | 0
63 | K | 734209101.S | Montáž závitovej armatúry s 1 závitom do G 1/2 | ks | 12 |  | 0 |  |  |  | znížená | 0.04802 | 0.57624 | 3e-05 | 0.00036 | 0 | 0 | 16 | K | 3 | ROZPOCET | 0 | 0 | 0 | 0 | 0 | 2 | 0 | 16 | 1523356476
64 | M | 1251201 | HERZ Kohút guľový DN 15, s hadicovou prípojkou a vonkajšou maticou 1/2, PN 12,5 | ks | 12 |  | 0 |  |  |  | znížená | 0 | 0 | 0 | 0 | 0 | 0 | 32 | M | 3 | ROZPOCET | 0 | 0 | 0 | 0 | 0 | 2 | 0 | 16 | 2133779509
65 | K | 734209112.S | Montáž závitovej armatúry s 2 závitmi do G 1/2 | ks | 3 |  | 0 |  |  |  | znížená | 0.15701 | 0.47103 | 2e-05 | 6e-05 | 0 | 0 | 16 | K | 3 | ROZPOCET | 0 | 0 | 0 | 0 | 0 | 2 | 0 | 16 | -705664636
66 | M | 1421701 | HERZ vyvažovací ventil Stromax DN 15 | ks | 1 |  | 0 |  |  |  | znížená | 0 | 0 | 0 | 0 | 0 | 0 | 8 | M | 3 | ROZPOCET | 0 | 0 | 0 | 0 | 0 | 2 | 0 | 4 | 1569944428
67 | M | 1210001 | HERZ Kohút guľový PROFI s pákovým ovládačom, PN 50, DN 15 | ks | 2 |  | 0 |  |  |  | znížená | 0 | 0 | 0 | 0 | 0 | 0 | 32 | M | 3 | ROZPOCET | 0 | 0 | 0 | 0 | 0 | 2 | 0 | 16 | 1299832916
68 | K | 734209114.S | Montáž závitovej armatúry s 2 závitmi G 3/4 | ks | 13 |  | 0 |  |  |  | znížená | 0.19501 | 2.5351 | 2e-05 | 0.00026 | 0 | 0 | 16 | K | 3 | ROZPOCET | 0 | 0 | 0 | 0 | 0 | 2 | 0 | 16 | 461181514
69 | M | 1421732 | HERZ Ventil STRÖMAX-GM 2013 DN 20, priamy, vyvažovací, s meracími ventilčekmi pre meranie tlakovej diferencie, s lineárnou charakteristikou, hrdlo x hrdlo, | ks | 11 |  | 0 |  |  |  | znížená | 0 | 0 | 0 | 0 | 0 | 0 | 32 | M | 3 | ROZPOCET | 0 | 0 | 0 | 0 | 0 | 2 | 0 | 16 | -1508536088
70 | M | 1210002 | HERZ Kohút guľový PROFI s pákovým ovládačom, PN 50, DN 20 | ks | 2 |  | 0 |  |  |  | znížená | 0 | 0 | 0 | 0 | 0 | 0 | 32 | M | 3 | ROZPOCET | 0 | 0 | 0 | 0 | 0 | 2 | 0 | 16 | -439754214
71 | K | 734209115.S | Montáž závitovej armatúry s 2 závitmi G 1 | ks | 7 |  | 0 |  |  |  | znížená | 0.21401 | 1.4981 | 2e-05 | 0.00014 | 0 | 0 | 16 | K | 3 | ROZPOCET | 0 | 0 | 0 | 0 | 0 | 2 | 0 | 16 | -1275348447
72 | M | 1260803 | HERZ Ventil poistný, membránový, PN 3, DN 25 | ks | 1 |  | 0 |  |  |  | znížená | 0 | 0 | 0 | 0 | 0 | 0 | 32 | M | 3 | ROZPOCET | 0 | 0 | 0 | 0 | 0 | 2 | 0 | 16 | -1705473326
73 | M | 1421733 | HERZ Ventil STRÖMAX-GM 2013 DN 25, priamy, vyvažovací, s meracími ventilčekmi pre meranie tlakovej diferencie, s lineárnou charakteristikou, hrdlo x hrdlo, | ks | 6 |  | 0 |  |  |  | znížená | 0 | 0 | 0 | 0 | 0 | 0 | 32 | M | 3 | ROZPOCET | 0 | 0 | 0 | 0 | 0 | 2 | 0 | 16 | 731812055
74 | M | 1263403 | HERZ Ventil spätný PN 25, DN 40 | ks | 2 |  | 0 |  |  |  | znížená | 0 | 0 | 0 | 0 | 0 | 0 | 32 | M | 3 | ROZPOCET | 0 | 0 | 0 | 0 | 0 | 2 | 0 | 16 | -1092026057
75 | M | 1210005 | HERZ Kohút guľový PROFI s pákovým ovládačom, PN 40, DN 40 | ks | 4 |  | 0 |  |  |  | znížená | 0 | 0 | 0 | 0 | 0 | 0 | 32 | M | 3 | ROZPOCET | 0 | 0 | 0 | 0 | 0 | 2 | 0 | 16 | 810356052
76 | K | 734209117.S | Montáž závitovej armatúry s 2 závitmi G 6/4 | ks | 6 |  | 0 |  |  |  | znížená | 0.33102 | 1.9861 | 3e-05 | 0.00018 | 0 | 0 | 16 | K | 3 | ROZPOCET | 0 | 0 | 0 | 0 | 0 | 2 | 0 | 16 | 910090050
77 | K | 734209118.S | Montáž závitovej armatúry s 2 závitmi G 2 | ks | 2 |  | 0 |  |  |  | znížená | 0.39902 | 0.79804 | 3e-05 | 6e-05 | 0 | 0 | 16 | K | 3 | ROZPOCET | 0 | 0 | 0 | 0 | 0 | 2 | 0 | 16 | 169265809
78 | M | 1266206 | HERZ Filter na úžitkovú vodu, DN 50, PN 16 | ks | 1 |  | 0 |  |  |  | znížená | 0 | 0 | 0 | 0 | 0 | 0 | 32 | M | 3 | ROZPOCET | 0 | 0 | 0 | 0 | 0 | 2 | 0 | 16 | -1127642103
79 | M | 551270020100 | Odvzdušňovač s odkalovačom Flamcovent Clean Smart 2" EcoPlus, FLAMCO | ks | 1 |  | 0 |  |  |  | znížená | 0 | 0 | 0.00282 | 0.00282 | 0 | 0 | 32 | M | 3 | ROZPOCET | 0 | 0 | 0 | 0 | 0 | 2 | 0 | 16 | -862517288
80 | K | 734209119.S | Montáž závitovej armatúry s 2 závitmi G 2 1/2 | ks | 5 |  | 0 |  |  |  | znížená | 0.50702 | 2.5351 | 4e-05 | 0.0002 | 0 | 0 | 16 | K | 3 | ROZPOCET | 0 | 0 | 0 | 0 | 0 | 2 | 0 | 16 | 1994419078
81 | M | 1210007 | HERZ Kohút guľový PROFI s pákovým ovládačom, PN 16, DN 65 | ks | 5 |  | 0 |  |  |  | znížená | 0 | 0 | 0 | 0 | 0 | 0 | 32 | M | 3 | ROZPOCET | 0 | 0 | 0 | 0 | 0 | 2 | 0 | 16 | -1543401362
82 | K | 734213270.S | Montáž ventilu odvzdušňovacieho závitového automatického G 1/2 so spätnou klapkou | ks | 8 |  | 0 |  |  |  | znížená | 0.12501 | 1.0001 | 1e-05 | 8e-05 | 0 | 0 | 16 | K | 3 | ROZPOCET | 0 | 0 | 0 | 0 | 0 | 2 | 0 | 16 | 853647249
83 | M | 1263001 | HERZ Privzdušňovací a odvzdušňovací ventil so spätným ventilom, PN 8, DN 15, teleso z kujnej mosadze, tesnenie EPDM | ks | 8 |  | 0 |  |  |  | znížená | 0 | 0 | 0 | 0 | 0 | 0 | 32 | M | 3 | ROZPOCET | 0 | 0 | 0 | 0 | 0 | 2 | 0 | 16 | 498082777
84 | K | 734223208.S | Montáž termostatickej hlavice kvapalinovej jednoduchej | súb. | 32 |  | 0 |  |  |  | znížená | 0.09008 | 2.8826 | 0 | 0 | 0 | 0 | 16 | K | 3 | ROZPOCET | 0 | 0 | 0 | 0 | 0 | 2 | 0 | 16 | -1612334073
85 | M | 1920030 | Termostatická hlavica HERZ Mini | ks | 32 |  | 0 |  |  |  | znížená | 0 | 0 | 0 | 0 | 0 | 0 | 32 | M | 3 | ROZPOCET | 0 | 0 | 0 | 0 | 0 | 2 | 0 | 16 | -91460401
86 | K | 734223255.S | Montáž armatúr pre spodné pripojenie vykurovacích telies priamych alebo rohových | ks | 29 |  | 0 |  |  |  | znížená | 0.18007 | 5.222 | 0 | 0 | 0 | 0 | 16 | K | 3 | ROZPOCET | 0 | 0 | 0 | 0 | 0 | 2 | 0 | 16 | -1942470403
87 | M | 1778442 | HERZ Ventil VUA-40 DN 1,5 štvorcestný termostatický, rohový, pre 1-rúrkové sústavy, nastaviteľný pomer zatekania, pripojenie vyk. telesa ponornou rúrou dĺ = 150 mm - DN 11 mm, | ks | 29 |  | 0 |  |  |  | znížená | 0 | 0 | 0 | 0 | 0 | 0 | 32 | M | 3 | ROZPOCET | 0 | 0 | 0 | 0 | 0 | 2 | 0 | 16 | -1764263919
88 | K | 734232RADV | Montáž radiátorového alebo spiatočkového ventilu DN 15 | ks | 6 |  | 0 |  |  |  | znížená | 0.19002 | 1.1401 | 0 | 0 | 0 | 0 | 16 | K | 3 | ROZPOCET | 0 | 0 | 0 | 0 | 0 | 2 | 0 | 16 | -1555679281
89 | M | 1772391 | HERZ Ventil TS-90 DN 15, termostatický, priamy, prípojka na vykurovacie teleso s kužeľovým tesnením, pripojenie na rúru univerzálnym hrdlom | ks | 3 |  | 0 |  |  |  | znížená | 0 | 0 | 0 | 0 | 0 | 0 | 32 | M | 3 | ROZPOCET | 0 | 0 | 0 | 0 | 0 | 2 | 0 | 16 | -576374200
90 | M | 1392301 | HERZ Ventil do spiatočky RL-5 DN 15, priamy, s prednastavením, s možnosťou napúšťania, vypúšťania a uzavretia, prípojka na vykurovacie teleso s kužeľovým tesnením, pripojenie na rúru univerzálnym hrdlom | ks | 3 |  | 0 |  |  |  | znížená | 0 | 0 | 0 | 0 | 0 | 0 | 32 | M | 3 | ROZPOCET | 0 | 0 | 0 | 0 | 0 | 2 | 0 | 16 | -1915651483
91 | K | 734261225.S | Závitový medzikus Ve 4300 - priamy G 1 | ks | 4 |  | 0 |  |  |  | znížená | 0.09826 | 0.39304 | 0.00045 | 0.0018 | 0 | 0 | 16 | K | 3 | ROZPOCET | 0 | 0 | 0 | 0 | 0 | 2 | 0 | 16 | 240826999
92 | K | 734261226.S | Závitový medzikus Ve 4300 - priamy G 5/4 | ks | 6 |  | 0 |  |  |  | znížená | 0.11859 | 0.71154 | 0.00102 | 0.00612 | 0 | 0 | 16 | K | 3 | ROZPOCET | 0 | 0 | 0 | 0 | 0 | 2 | 0 | 16 | 1933814169
93 | M | 73418012MAT1 | Pomocný materiál /redukcie,vsuvky,šrubenia/ | sub | 1 |  | 0 |  |  |  | znížená | 0 | 0 | 0 | 0 | 0 | 0 | 32 | M | 3 | ROZPOCET | 0 | 0 | 0 | 0 | 0 | 2 | 0 | 16 | 621161854
94 | K | 998734201.S | Presun hmôt pre armatúry v objektoch výšky do 6 m | % | 56.779 |  | 0 |  |  |  | znížená | 0 | 0 | 0 | 0 | 0 | 0 | 16 | K | 3 | ROZPOCET | 0 | 0 | 0 | 0 | 0 | 2 | 0 | 16 | 26153977
95 | D | 735 | Ústredné kúrenie - vykurovacie telesá |  |  |  | 0 | [5 empty] | 27.9665 |  | 0.52774 |  | 0 | 2 | D | 3 | ROZPOCET | [6 empty] | 0
96 | K | 735153300.S | Príplatok k cene za odvzdušňovací ventil telies panelových oceľových s príplatkom 8 % | ks | 3 |  | 0 |  |  |  | znížená | 0.05803 | 0.17409 | 5e-05 | 0.00015 | 0 | 0 | 16 | K | 4 | ROZPOCET | 0 | 0 | 0 | 0 | 0 | 2 | 0 | 16 | -446690778
97 | K | 735154140.S | Montáž vykurovacieho telesa panelového dvojradového výšky 600 mm/ dĺžky 400-600 mm | ks | 1 |  | 0 |  |  |  | znížená | 0.42319 | 0.42319 | 2e-05 | 2e-05 | 0 | 0 | 16 | K | 4 | ROZPOCET | 0 | 0 | 0 | 0 | 0 | 2 | 0 | 16 | -450488698
98 | M | 484530021700 | Teleso vykurovacie doskové dvojradové oceľové 21K 600/500 | ks | 1 |  | 0 |  |  |  | znížená | 0 | 0 | 0.03558 | 0.03558 | 0 | 0 | 32 | M | 4 | ROZPOCET | 0 | 0 | 0 | 0 | 0 | 2 | 0 | 16 | 1425951200
99 | K | 735154142.S | Montáž vykurovacieho telesa panelového dvojradového výšky 600 mm/ dĺžky 1000-1200 mm | ks | 2 |  | 0 |  |  |  | znížená | 0.48328 | 0.96656 | 2e-05 | 4e-05 | 0 | 0 | 16 | K | 4 | ROZPOCET | 0 | 0 | 0 | 0 | 0 | 2 | 0 | 16 | 1302746874
100 | M | 484530021702 | Teleso vykurovacie doskové dvojradové oceľové 22K 600/1000 | ks | 2 |  | 0 |  |  |  | znížená | 0 | 0 | 0.03558 | 0.07116 | 0 | 0 | 32 | M | 4 | ROZPOCET | 0 | 0 | 0 | 0 | 0 | 2 | 0 | 16 | -921095636
101 | K | 735158110.S | Vykurovacie telesá panelové jednoradové, tlaková skúška telesa vodou | ks | 29 |  | 0 |  |  |  | znížená | 0.252 | 7.308 | 0 | 0 | 0 | 0 | 16 | K | 4 | ROZPOCET | 0 | 0 | 0 | 0 | 0 | 2 | 0 | 16 | -1640851923
102 | K | 735162140.S | Montáž vykurovacieho telesa rúrkového výšky 1500 mm | ks | 29 |  | 0 |  |  |  | znížená | 0.60785 | 17.6276 | 2e-05 | 0.00058 | 0 | 0 | 16 | K | 4 | ROZPOCET | 0 | 0 | 0 | 0 | 0 | 2 | 0 | 16 | 696028497
103 | M | 484520001400 | Teleso vykurovacie rebríkové oceľové 450/1620 | ks | 29 |  | 0 |  |  |  | znížená | 0 | 0 | 0.01449 | 0.42021 | 0 | 0 | 32 | M | 4 | ROZPOCET | 0 | 0 | 0 | 0 | 0 | 2 | 0 | 16 | 1325034481
104 | K | 735158120.S | Vykurovacie telesá panelové dvojradové, tlaková skúška telesa vodou | ks | 3 |  | 0 |  |  |  | znížená | 0.489 | 1.467 | 0 | 0 | 0 | 0 | 16 | K | 4 | ROZPOCET | 0 | 0 | 0 | 0 | 0 | 2 | 0 | 16 | 1593069684
105 | K | 998735201.S | Presun hmôt pre vykurovacie telesá v objektoch výšky do 6 m | % | 31.003 |  | 0 |  |  |  | znížená | 0 | 0 | 0 | 0 | 0 | 0 | 16 | K | 4 | ROZPOCET | 0 | 0 | 0 | 0 | 0 | 2 | 0 | 16 | 430153650
| D | D3 | PODLAHOVE VYKUROVANIE |  |  |  | 0 | [5 empty] | 312.9712 |  | 0.60728 |  | 0 | 1 | D | 0 | ROZPOCET | [6 empty] | 0
106 | M | 3D16020 | HERZ plasthliniková rúrka 16x2 | m | 9300 |  | 0 |  |  |  | znížená | 0 | 0 | 0 | 0 | 0 | 0 | 32 | M | 1 | ROZPOCET | 0 | 0 | 0 | 0 | 0 | 2 | 0 | 16 | -1243867566
107 | M | 3F03009 | HERZ Noppová platňa s tep.izolaciou 30-2 | m2 | 1600 |  | 0 |  |  |  | znížená | 0 | 0 | 0 | 0 | 0 | 0 | 32 | M | 1 | ROZPOCET | 0 | 0 | 0 | 0 | 0 | 2 | 0 | 16 | -1355086531
108 | M | 3F08002 | HERZ-dilatačný pás z polyetylenu | m | 1800 |  | 0 |  |  |  | znížená | 0 | 0 | 0 | 0 | 0 | 0 | 32 | M | 1 | ROZPOCET | 0 | 0 | 0 | 0 | 0 | 2 | 0 | 16 | -475047776
109 | M | PVK00011417 | HERZ chránička 16x2 | m | 500 |  | 0 |  |  |  | znížená | 0 | 0 | 0 | 0 | 0 | 0 | 32 | M | 1 | ROZPOCET | 0 | 0 | 0 | 0 | 0 | 2 | 0 | 16 | -1963219504
110 | M | P701600 | HERZ-spojka 16x2-16x2 | ks | 20 |  | 0 |  |  |  | znížená | 0 | 0 | 0 | 0 | 0 | 0 | 32 | M | 1 | ROZPOCET | 0 | 0 | 0 | 0 | 0 | 2 | 0 | 16 | 873459138
111 | M | 1609803 | HERZ-prechodka 16x2 | ks | 338 |  | 0 |  |  |  | znížená | 0 | 0 | 0 | 0 | 0 | 0 | 32 | M | 1 | ROZPOCET | 0 | 0 | 0 | 0 | 0 | 2 | 0 | 16 | -148641603
112 | M | 1853206 | HERZ-súprava rozdeľovača pre podl.vykurovanie,6-okruhová | ks | 2 |  | 0 |  |  |  | znížená | 0 | 0 | 0 | 0 | 0 | 0 | 32 | M | 1 | ROZPOCET | 0 | 0 | 0 | 0 | 0 | 2 | 0 | 16 | -209015506
113 | M | 1853207 | HERZ-súprava rozdeľovača pre podl.vykurovanie,7-okruhová | ks | 2 |  | 0 |  |  |  | znížená | 0 | 0 | 0 | 0 | 0 | 0 | 32 | M | 1 | ROZPOCET | 0 | 0 | 0 | 0 | 0 | 2 | 0 | 16 | 1943797123
114 | M | 1853208 | HERZ-súprava rozdeľovača pre podl.vykurovanie,8-okruhová | ks | 3 |  | 0 |  |  |  | znížená | 0 | 0 | 0 | 0 | 0 | 0 | 32 | M | 1 | ROZPOCET | 0 | 0 | 0 | 0 | 0 | 2 | 0 | 16 | 1283160910
115 | M | 1853209 | HERZ-súprava rozdeľovača pre podl.vykurovanie,9-okruhová | ks | 2 |  | 0 |  |  |  | znížená | 0 | 0 | 0 | 0 | 0 | 0 | 32 | M | 1 | ROZPOCET | 0 | 0 | 0 | 0 | 0 | 2 | 0 | 16 | -1006915631
116 | M | 1853210 | HERZ-súprava rozdeľovača pre podl.vykurovanie,10-okruhová | ks | 2 |  | 0 |  |  |  | znížená | 0 | 0 | 0 | 0 | 0 | 0 | 32 | M | 1 | ROZPOCET | 0 | 0 | 0 | 0 | 0 | 2 | 0 | 16 | 1819786553
117 | M | 1853211 | HERZ-súprava rozdeľovača pre podl.vykurovanie,11-okruhová | ks | 5 |  | 0 |  |  |  | znížená | 0 | 0 | 0 | 0 | 0 | 0 | 32 | M | 1 | ROZPOCET | 0 | 0 | 0 | 0 | 0 | 2 | 0 | 16 | -122018589
118 | M | 1853212 | HERZ-súprava rozdeľovača pre podl.vykurovanie,12-okruhová | ks | 1 |  | 0 |  |  |  | znížená | 0 | 0 | 0 | 0 | 0 | 0 | 32 | M | 1 | ROZPOCET | 0 | 0 | 0 | 0 | 0 | 2 | 0 | 16 | -1369194507
119 | M | 1853214 | HERZ-súprava rozdeľovača pre podl.vykurovanie,14-okruhová | ks | 1 |  | 0 |  |  |  | znížená | 0 | 0 | 0 | 0 | 0 | 0 | 32 | M | 1 | ROZPOCET | 0 | 0 | 0 | 0 | 0 | 2 | 0 | 16 | 1559987205
120 | M | 1856920 | HERZ-skrinka rozdeľovača SD6 | ks | 7 |  | 0 |  |  |  | znížená | 0 | 0 | 0 | 0 | 0 | 0 | 32 | M | 1 | ROZPOCET | 0 | 0 | 0 | 0 | 0 | 2 | 0 | 16 | -583698034
121 | M | 1856925 | HERZ-skrinka rozdeľovača SD7 | ks | 10 |  | 0 |  |  |  | znížená | 0 | 0 | 0 | 0 | 0 | 0 | 32 | M | 1 | ROZPOCET | 0 | 0 | 0 | 0 | 0 | 2 | 0 | 16 | 1260278071
122 | M | 1856930 | HERZ-skrinka rozdeľovača SD8 | ks | 1 |  | 0 |  |  |  | znížená | 0 | 0 | 0 | 0 | 0 | 0 | 32 | M | 1 | ROZPOCET | 0 | 0 | 0 | 0 | 0 | 2 | 0 | 16 | 414286121
123 | M | SKR1211703 | HERZ-sada na pripojenie rozdeľovačov | ks | 18 |  | 0 |  |  |  | znížená | 0 | 0 | 0 | 0 | 0 | 0 | 32 | M | 1 | ROZPOCET | 0 | 0 | 0 | 0 | 0 | 2 | 0 | 16 | -815637765
124 | M | 3F11008 | HERZ-Plastový vodiaci obluk | ks | 338 |  | 0 |  |  |  | znížená | 0 | 0 | 0 | 0 | 0 | 0 | 32 | M | 1 | ROZPOCET | 0 | 0 | 0 | 0 | 0 | 2 | 0 | 16 | -22610858
125 | M | 3F09001 | HERZ-prísada do poteru - 10,25 kg | ks | 27 |  | 0 |  |  |  | znížená | 0 | 0 | 0 | 0 | 0 | 0 | 32 | M | 1 | ROZPOCET | 0 | 0 | 0 | 0 | 0 | 2 | 0 | 16 | 606344073
126 | M | 3F79866 | HERZ-pripájacia svorkovnica | ks | 18 |  | 0 |  |  |  | znížená | 0 | 0 | 0 | 0 | 0 | 0 | 32 | M | 1 | ROZPOCET | 0 | 0 | 0 | 0 | 0 | 2 | 0 | 16 | 1434298282
127 | M | 1770853 | HERZ-termopohon pre 2-bodovú reguláciu,230 V | ks | 94 |  | 0 |  |  |  | znížená | 0 | 0 | 0 | 0 | 0 | 0 | 32 | M | 1 | ROZPOCET | 0 | 0 | 0 | 0 | 0 | 2 | 0 | 16 | 1445947502
128 | M | 3F79100 | HERZ-regulátor priestorovej teploty | ks | 45 |  | 0 |  |  |  | znížená | 0 | 0 | 0 | 0 | 0 | 0 | 32 | M | 1 | ROZPOCET | 0 | 0 | 0 | 0 | 0 | 2 | 0 | 16 | 1172199144
129 | K | 733167100.P1 | Montáž plasthliníkového podlahového vykurovania 30% z dodávky mat. | súb. | 1 |  | 0 |  |  |  | znížená | 0.2 | 0.2 | 8e-05 | 8e-05 | 0 | 0 | 16 | K | 1 | ROZPOCET | 0 | 0 | 0 | 0 | 0 | 2 | 0 | 16 | -1184383442
130 | K | 733191301.S | Tlaková skúška plastového potrubia do 32 mm | m | 9300 |  | 0 |  |  |  | znížená | 0.03 | 279 | 0 | 0 | 0 | 0 | 16 | K | 1 | ROZPOCET | 0 | 0 | 0 | 0 | 0 | 2 | 0 | 16 | -1323044407
| D | 767 | Konštrukcie doplnkové kovové |  |  |  | 0 | [5 empty] | 33.7712 |  | 0.6072 |  | 0 | 2 | D | 1 | ROZPOCET | [6 empty] | 0
131 | K | 767995101.S | Montáž ostatných atypických kovových stavebných doplnkových konštrukcií do 5 kg | kg | 80 |  | 0 |  |  |  | znížená | 0.42214 | 33.7712 | 8e-05 | 0.0064 | 0 | 0 | 16 | K | 2 | ROZPOCET | 0 | 0 | 0 | 0 | 0 | 2 | 0 | 16 | -578571979
132 | M | 553950001300 | Závesy,objimky,závitové tyče,redukcie | kg | 80 |  | 0 |  |  |  | znížená | 0 | 0 | 0.00751 | 0.6008 | 0 | 0 | 32 | M | 2 | ROZPOCET | 0 | 0 | 0 | 0 | 0 | 2 | 0 | 16 | -941174160
| D | HZS | Hodinové zúčtovacie sadzby |  |  |  | 0 | [5 empty] | 114.24 |  | 0 |  | 0 | 4 | D | 0 | ROZPOCET | [6 empty] | 0
133 | K | HZS000314 | Stavebno montážne práce - revízie tlkových nádob, úradné skúšky, revízia komína | hod | 16 |  | 0 |  |  |  | znížená | 1.19 | 19.04 | 0 | 0 | 0 | 0 | 512 | K | 1 | ROZPOCET | 0 | 0 | 0 | 0 | 0 | 2 | 0 | 512 | -1312429363
134 | K | HZS000315 | Uvedenie kotlov a vykurovacieho systému do prevádzky | hod | 8 |  | 0 |  |  |  | znížená | 1.19 | 9.52 | 0 | 0 | 0 | 0 | 512 | K | 1 | ROZPOCET | 0 | 0 | 0 | 0 | 0 | 2 | 0 | 512 | 814491705
135 | K | HZS000316 | Vykurovacia skúška | hod | 72 |  | 0 |  |  |  | znížená | 1.19 | 85.68 | 0 | 0 | 0 | 0 | 512 | K | 1 | ROZPOCET | 0 | 0 | 0 | 0 | 0 | 2 | 0 | 512 | 1335436622