## Rekapitulácia
REKAPITULÁCIA
Prekládka NN | 0
NN prípojka | 0
Bleskozvod a uzemnenie | 0
Centrálny batériový systém | 0
Elektroinštalácia | 0
Systém pacient - sestra | 0
Elektronická požiarna signalizácia | 0
Hlasová signalizácia požiaru | 0
Štruktúrovaná kabeláž + kamerový systém + systém kontroly stupu | 0
Telekomunikačná prípojka | 0
Spolu bez DPH: | 0

## PNN
Stavba: | Zariadenie pre seniorov
Investor: | Obec Smižany
Časť: | Prekládka NN
Miesto: | Smižany
Por. | ZARIADENIE | Mj. | Množ | Jednotková cena | Spolu
číslo
Rozvádzače
| NOVÁ PRÍPOJNÁ SKRIŇA SPP10 | ks | 1
Ukončenie káblove
| Ukončenie kábla 4x150 | ks | 4
Zemné práce
| Výkop zeminy 35x70 | m | 15
| Zásyp zeminy 35x70 | m | 15
| Zhútnenie zeminy | m | 15
| Provizorná úprava povrchu | m2 | 10.5
Ostatné
| Geodetické zameranie | kpl | 1
| PPV | % | 5
| Podružný material | % | 3.5
CENA CELKOM BEZ DPH

## NNP
Stavba: | Zariadenie pre seniorov
Investor: | Obec Smižany
Časť: | NN prípojka
Miesto: | Smižany
Por. | ZARIADENIE | Mj. | Množ | Jednotková cena | Spolu
číslo
Rozvádzače
| Elektromerový rozvádzač | ks | 1
Kabeláž
| CYKY-J 3x50+25 | m | 5
| Ukončenie kábla 3x50x25 | ks | 2
| Chránička FXKVR63 | m | 5
Ostatné
| Geodetické zameranie | kpl | 1
| PPV | % | 5
| Podružný material | % | 3.5
CENA CELKOM BEZ DPH

## BL+UZ
Stavba: | Zariadenie pre seniorov
Investor: | Obec Smižany
Časť: | Bleskozvod a uzemnenie
Miesto: | Smižany
Por. | ZARIADENIE | Mj. | Množ | Jednotková cena | Spolu
číslo
Uzemnenie
| Pásovina FeZn 30x4 | kg | 179
| Guľatina FeZn 10 | kg | 15.125
| Svorka SR02 | ks | 18.32
| Svorka SR03 | ks | 22
| Gumoasfalt | kpl | 1
Zvody
| Svroka SZ | ks | 11
| Označenie zvodu | ks | 11
| Krabica R.8145 | ks | 8
| Vodič AlMgSi 10 | kg | 28.0011
| Ohránná rúrka FXP32 | m | 97
| Lochband - dierovaná páska | m | 30
| Svorka ST-10 | ks | 24
Zachytavacia sústava
| Vodič AlMgSi 8 | kg | 35
| Podpera PV21 | ks | 65
| Svorka SUA | ks | 172
| Svorka SK | ks | 41
| Svorka SJ01 | ks | 21
| Zachytávacia tyč s bet. podstavcom JP20 | ks | 10
| Zachytávacia tyč s bet. podstavcom JP15 | ks | 11
| Podpera PV01h | ks | 2
| Samostatne stojaci stožiar + podstavec k OB | ks | 1
| Nastavovacia tyč L1 -2,0m, priemer 33,7mm | ks | 1
| Nastavovacia tyč L2 -1,0m, priemer 16,0mm | ks | 1
| Nastavovacia tyč L3 -1,0m, priemer 10,0mm | ks | 1
| Svorka na potrubie ST-03 | ks | 1
Ostatné
| Svorka SP1 | ks | 1
| Kábel CYA 25 | m | 5
| PPV | % | 5
| Podružný material | % | 3.5
CENA CELKOM BEZ DPH

## CBS
Stavba: | Zariadenie pre seniorov
Investor: | Obec Smižany
Časť: | Centrálny batériový systém
Miesto: | Smižany
Por. | ZARIADENIE | Mj. | Množ | Jednotková cena | Spolu
číslo
Rozvádzače
| CBS ústredňa DG-S 4C3 + príslušenstvo | ks | 1
| CEAG 3- PM-IO-INV - sledovač fáz | ks | 1
Svietidla
| N1- Núdzové svietidlo | ks | 70
| N2- Núdzové svietidlo | ks | 22
| N3- Núdzové svietidlo | ks | 6
| N4- Núdzové svietidlo | ks | 14
Kabeláž
| CHKE-V-J 3x1,5 B2ca s1,d1,a1 | m | 1092.3
| Ukončenie vodiča do 2,5mm | ks | 18
| PO príchytky pre kabeláž | kpl | 1
Ostatné
| Sekacie práce | m | 224
| Káblový prestup | ks | 3
| Sádra 30kg | ks | 1
| PPV | % | 5
| Podružný material | % | 3.5
CENA CELKOM BEZ DPH

## ELI
Stavba: | Zariadenie pre seniorov
Investor: | Obec Smižany
Časť: | Elektroinštalácia
Miesto: | Smižany
Por. | ZARIADENIE | Mj. | Množ | Jednotková cena | Spolu
číslo
Rozvádzače
| RH | ks | 1
| RPO | ks | 1
| R_K | ks | 1
| R_0 | ks | 1
| R_1 | ks | 1
| R_2 | ks | 1
| R_3 | ks | 1
| UPS Eaton 93E 40kVA/36kW, 3f/3f, 400VAC + externá batériová skriňa s kapacitou pre zabezpečenie zálohy 45mminút, 16,7kW | ks | 1
Prístroje
| POHYBOVÝ SENZOR ZAPUSTENÝ, LUXOMAT PD3-1C-FC 92197 360°, IP20 | ks | 54
| Tlačidlo TOTAL STOP | ks | 2
| Tlačidlo CENTRAL STOP | ks | 2
| SPÍNAČ JEDNOPÓLOVÝ, LEGRAND VALENA LIFE BIELA, RAD.1, 10A/250V AC, IP20 | ks | 47
| SPÍNAČ JEDNOPÓLOVÝ, LEGRAND VALENA LIFE BIELA, RAD.1, 10A/250V AC, IP44 | ks | 3
| SPÍNAČ SÉRIOVÝ, LEGRAND VALENA LIFE BIELA, RAD.5, 10A/250V AC, IP20 | ks | 12
| PREPÍNAČ STRIEDAVÝ, LEGRAND VALENA LIFE BIELA, RAD.6, 10A/250V AC, IP20 | ks | 64
| PREPÍNAČ KRÍŽOVÝ, LEGRAND VALENA LIFE BIELA, RAD.7, 10A, 230V | ks | 1
| SPORAKOVÝ VYPÍNAČ, ABB PRESSTO 3536N-C03252 11, 400V/25A, IP55 | ks | 3
| ZÁSUVKA JEDNONÁSOBNÁ, LEGRAND VALENA LIFE BIELA, 16A/250V AC, IP20 | ks | 271
| ZÁSUVKA JEDNONÁSOBNÁ, LEGRAND VALENA LIFE BIELA, 16A/250V AC, IP44 | ks | 37
| ZÁSUVKA DVOJNÁSOBNÁ, LEGRAND VALENA LIFE BIELA, 16A/250V AC, IP20 | ks | 64
| ZÁSUVKA TROJFÁZOVÁ, SEZ DOLNÝ KUBÝN, 16A/400V AC, IP44 | ks | 1
| Rámik 1P | ks | 499
| Prístrojová krabica KPR 68 | ks | 503
| Vykrúženie dier pre krabice | ks | 503
Svietidla
A | TRILUX OleveonF 12 B 2300-840 ET PC, 2600lm, 19W, 4000K, IP66 | ks | 31
B | TRILUX 8841LS-Ü 260-RB6L/1500-740 3G1S ET, 1500lm, 15W, 4000K, IP65 | ks | 5
C | TRILUX 8851W RB/2200-740 2G2S ET, 2200lm, 28W, 4000K, IP65 | ks | 7
D | TRILUX ArimoFit M73 PW19 42-840 ET, 4200lm, 31W, 4000K, IP20 | ks | 43
F | TRILUX OleveonF 12 B 4000-840 ET PC, 3900lm, 28W, 4000K, IP66 | ks | 13
E | TRILUX Acuro LED1000nw ET 01, 1000lm, 8W, 4000K, IP40 | ks | 29
G | TRILUX Onplana D07 OTA25 1000-840 ET 01, 1300lm, 11W, 4000K, IP40 | ks | 53
H | TRILUX Onplana D07 OTA25 2000-840 ET 01, 2100lm, 17W, 4000K, IP40 | ks | 139
J | TRILUX Onplana D09 OTA25 3000-840 ET 01, 3100lm, 28W, 4000K, IP40 | ks | 123
K | TRILUX Pareda Slim AM5L/110-840 1G1P ET, 100lm, 4000K, 5W, IP65+Pareda Slim EG | ks | 7
L | Solight WO 724LED osvetlenie s pohybovým senzorom, 1000lm, 14W, 4000K, IP54 | ks | 6
M | Solight WM-30WS-L LED reflektor PRO so senzorom, 2550lm, 30W, 5000K, IP44 | ks | 2
N | Solight WO754, 1500lm, 20W, 4000K, IP64 | ks | 1
0 | Philips Massive 01909/01/47, v=785mm, 20W, IP44 + LED svetelný zdroj | ks | 8
Kabeláž
| CYKY-R-J 3x50+25 | m | 25
| CHKE-R-J 5x25 | m | 40.7
| CHKE-R-J 5x16 | m | 110
| CHKE-R-J 5x10 | m | 59.4
| CHKE-R-J 5x4 | m | 97.9
| CHKE-R-J 5x2,5 | m | 71.5
| CHKE-R-J 3x2,5 | m | 5327.3
| CHKE-R-J 3x1,5 | m | 3389.1
| CHKE-R-O 3x1,5 | m | 38.5
| CHKE-R-O 5x1,5 | m | 471.9
| N2XH-J 5x10 FE180/PS60 | m | 8.8
| N2XH-J 5x6 FE180/PS60 | m | 37.4
| N2XH-J 5x2,5 FE180/PS60 | m | 161.7
| N2XH-J 3x2,5 FE180/PS60 | m | 169.4
| N2XH-J 2x1,5 FE180/PS60 | m | 280.5
| N2XH-O 2x1,5 FE180/PS60 | m | 140.8
| FTP Cat.5e | m | 27.5
| Ukončenie kábla 3x50x25 | ks | 2
| Ukončnie kábla 5x25 | ks | 2
| Ukončenie kábla 5x16 | ks | 12
| Ukončenie kábla 5x10 | ks | 25
| Ukončenie vodičov 4 mm | ks | 125
| Ukončenie vodičov do 2,5 mm | ks | 645
| OBO Grip M30 | ks | 260
Servopohony
| Belimo NM230A 10Nm | ks | 3
| Belimo LM230A 5Nm | ks | 5
Ochranné pospojovanie
| HUS | ks | 1
| H07Z-K 25 žz | m | 51
| H07Z-K 10 žz | m | 137
| H07Z-K 6 žz | m | 1060
| Svorka ZS4 | ks | 185
| Svorka ZS16 | ks | 85
Ostatné
| Projekt skutkového vyhotovenia | kpl | 1
| Revízia | kpl | 1
| Sekacie práce | m | 1275.1
| Sádra | kpl | 1
| PPV | % | 5
| Podružný material | % | 3.5
CENA CELKOM BEZ DPH

## SPS
Stavba: | Zariadenie pre seniorov
Investor: | Obec Smižany
Časť: | Systém pacient - sestra
Miesto: | Smižany
Por. | ZARIADENIE | Mj. | Množ | Jednotková cena | Spolu
číslo
Systém pacient - sestra
| PUSH+PULL, izbová jednotka | ks | 74
| D-TREX, vrecková prijímacia jednotka komplet | ks | 5
| D-Tect IP opakovač rádiového signálu komplet | ks | 9
| D-call, izbová hlasová jednotka | ks | 27
| D-server | ks | 1
| Licencie pre D-server do 135 zariadení | ks | 1
| Príslušenstvo k D-Server (Switch, UPS, 2xIP telefon) | ks | 1
| SIP licencie k D-server do 40 zariadení | ks | 1
| Nabíjacia kolíska pre TREX | ks | 5
| Projektová dokumentácia 2 paré | ks | 1
| Konfigurácia zariadení | ks | 1
| Montáž, inštalácia, zaškolenie personálu | ks | 1
| Doprava 2x TN - Smiž. - TN | ks | 1
CENA CELKOM BEZ DPH

## EPS
Stavba: | Zariadenie pre seniorov
Investor: | Obec Smižany
Časť: | Elektronická požiarna signalizácia
Miesto: | Smižany
Por. | ZARIADENIE | Mj. | Množ | Jednotková cena | Spolu
číslo
Komponenty ESSER - ústredňa
FX808393 | Ústredňa FlexES Control FX10, 5 pozícii | ks | 1
FX808324 | Ovládací panel 5,7" 1/4 VGA | ks | 1
FX808325 | Neutrálny čelný panel FX | ks | 2
FX808322 | Rozširovacia karata 1 so 4 pozíciami pre MM | ks | 1
FX808332 | Mikromodul esserbus/esserbus-Plus GT | ks | 3
18006 | Akumulátor 12 V DC / 24 Ah | ks | 2
Komponenty ESSER - hlásiče
802371 | Opticko - dymový hlásič IQ8Quad | ks | 136
802171 | Termomaximálny hlásič IQ8Quad | ks | 30
802374 | Multisenzorový O2T hlásič IQ8Quad | ks | 2
805590 | Pätica pre hlásiče IQ8Quad | ks | 168
805576 | Držiak popisných štítkov - 10ks | bal | 17
804905 | Elektronika tlačidla IQ8 s oddeľovačom | ks | 35
704900 | Skrinka pre tlačidlo - červená | ks | 35
704911 | Popisovacia fólia pre hlásiče std | bal | 4
Komponenty ESSER - signalizácia
CWSS-RR-S5 | Siréna s majákom | ks | 1
CWW | Hlboká pätica červená IP65 - 5ks | bal | 1
PS188 | O-krúžok pre hlbokú päticu - 5ks | bal | 1
PS189 | Tesnenie pre hlbokú päticu - 5ks | bal | 1
CWST-RR-S5 | Maják | ks | 74
808624 | EOL-O zakončovací člen výstupu | ks | 17
Komponenty ESSER - kopplery
808610.10 | Koppler 12 relé | ks | 1
808623 | Koppler 4 vstupy / 2 výstupy - alarmový | ks | 10
| Oceľoplechový rozvádzač pre kopplery 600x600, montáž na povrch | ks | 2
Komponenty ESSER - zdroje
HLSP50 | Zdroj 24 V DC / 5 A | ks | 2
18007 | Akumulátor 12 V DC / 17 Ah | ks | 4
Káble
| J-H(St)H 1x2x0,8 - B2ca - s1, d1, a1 | m | 2100
| JE-H(St)H 1x2x0,8 E30 - B2ca - s1, d1, a1 | m | 400
| JE-H(St)H 4x2x0,8 E30 - B2ca - s1, d1, a1 | m | 12
| CHKE-V-O 2x1,5 E30 - B2ca - s1, d1, a1 | m | 1080
Káblové trasy
| PO káblová príchytka HILTI s klincom | ks | 9174
| Chránička KF 09040 BA | m | 10
Iné
| Doprava | kpl | 1
| Spustenie a uvedenie systému do prevádzky | kpl | 1
| Východisková revízia | kpl | 1
| Zaškolenie obsluhy | kpl | 1
| Projekt skutočného vyhotovenia | kpl | 1
| Podružný materiál | % | 3.5
| PPV | % | 5
CENA CELKOM BEZ DPH

## HSP
Stavba: | Zariadenie pre seniorov
Investor: | Obec Smižany
Časť: | Hlasová signalizácia požiaru
Miesto: | Smižany
Por. | ZARIADENIE | Mj. | Množ | Jednotková cena | Spolu
číslo
Komponenty KeLine - RACK
RMA-15-A66-CAY-A1 | KELine stojanový 19" rozvádzač kompaktný RMA šírka 600 mm hĺbka 600 mm Výška: 15U (770 mm), Šírka: 600 mm, Hĺbka: 600 mm, Konštrukcia : Nerozoberateľná | ks | 1
RAC-PO-X66-XN | KELine podstavec Šírka: 600 mm, Hĺbka: 600 mm, Farba: šedá RAL7035 | ks | 1
RAB-UP-350-A4 | KELine pevná polica 19" Hĺbka: 350 mm, Nosnosť: 80 kg | ks | 3
RAX-MS-X19-X1 | KELine montážna sada | ks | 10
ACARS8FAR3 | KELine rozvodný panel 19", 8 x 230V, French Počet portov : 8, Prepäťová ochrana: Ano | ks | 1
Komponenty INTEVIO - ústredňa
RK-MCU | Riadiaca jednotka so vstavaným zosilňovačom 500W | ks | 1
RK-ZONE8 | Rozširujúca jednotka pre 8 zón | ks | 1
RK-AMP500 | Výkonový zosilňovač 500W, trieda D | ks | 1
Komponenty INTEVIO - napájanie
581726 | Núdzový napájací zdroj | ks | 1
581730 | Akumulátor 12 V / 105 Ah | ks | 4
Komponenty INTEVIO - príslušenstvo
HN-PTT | Ručný mikrofón | ks | 1
583415 | Poistka 200A pre kabeláž záložných akumulátorov | ks | 1
583496 | Koncový člen linky EOL pro | ks | 7
RK-Cableset1 | Káblová sada | ks | 1
Komponenty ESSER - reproduktory
582470 | Nástenný reproduktor L-VWM06A EN54-24 6W | ks | 73
Káble
| CHKE-V-O 2x2,5 E30 - B2ca - s1, d1, a1 | m | 960
Káblové trasy
| PO káblová príchytka HILTI s klincom | ks | 3200
| Žľab KGL100H60 | m | 3
| Kryt PKL100/2 | m | 3
| Všeobecná oceľová konštrukcia | kg | 9
Iné
| Doprava | kpl | 1
| Spustenie a uvedenie systému do prevádzky | kpl | 1
| Východisková revízia | kpl | 1
| Zaškolenie obsluhy | kpl | 1
| Projekt skutočného vyhotovenia | kpl | 1
| Podružný materiál | % | 3.5
| PPV | % | 5
CENA CELKOM BEZ DPH

## STR
Stavba: | Zariadenie pre seniorov
Investor: | Obec Smižany
Časť: | Štruktúrovaná kabeláž
Miesto: | Smižany
Por. | ZARIADENIE | Mj. | Množ | Jednotková cena | Spolu
číslo
Komponenty STR
RMA-42-A88-CAY-A1 | KELine stojanový 19" rozvádzač kompaktný RMA šírka 800 mm hĺbka 800 mm Výška: 42U (1970 mm), Šírka: 800 mm, Hĺbka: 800 mm, Konštrukcia : Nerozoberateľná | ks | 1
RAC-PO-X88-XN | KELine podstavec Šírka: 800 mm, Hĺbka: 800 mm, Farba: šedá RAL7035 | ks | 1
RAB-VP-H42-X1 | Vertikálny vyväzovací žľab pre rozvádzače so šírkou 800 mm Výška (U): 42U | ks | 2
RAB-VP-O42-X1 | Kryt pre vertikálny vyväzovací žľab Výška (U): 42U | ks | 2
RAC-CH-X05-X3 | KELine ventilačná jednotka strešná, podlahová, 6 ventilátorov, s termostatom Počet ventilátorov: 6, Konštrukcia: strešná, podlahová, Farba: šedá RAL7035 | ks | 1
RAX-MS-X19-X1 | KELine montážna sada | ks | 10
RAB-UP-350-A4 | KELine pevná polica 19" Hĺbka: 350 mm, Nosnosť: 80 kg | ks | 2
RAB-UP-550-A4 | KELine pevná polica 19" Hĺbka: 550 mm, Nosnosť: 80 kg | ks | 2
RAB-VP-X21-A2 | KELine držiak patch káblov 19" s hĺbkou oka 73 mm, kovový | ks | 10
ACARS8FAR3 | KELine rozvodný panel 19", 8 x 230V, French Počet portov : 8, Prepäťová ochrana: Ano | ks | 2
KEP-C6A-S-HD-05 | KELine patch panel Cat 6A, HD, osadený s 24xKEJ-C6A-S-HD, 0,5U Výška: 0.5U | ks | 10
KEL-C6A-P-010 | KELine patch kábel Cat 6A, STP, LSOH, šedý Dĺžka patch kábla: 1 m, Druh patch kábla: Classic | ks | 239
KE550HS23/1E-B2ca | KELine kábel Cat 6A, STP, LSOH, B2ca - s1, d1, a1 Výkonnostná kategória: Category 6A, Plášť: LSOH, Trieda reakcie na oheň: B2ca - s1, d1, a1 | m | 10100
601122 + KEJ-C6A-S-HD(2) | KELine zásuvkový modul Cat 6A pre Legrand® MosaicTM, osadený s 2xKEJ-C6A-S-HD Typ: Pre Legrand | ks | 95
KE-FT45-C6AS | KELine konektor RJ45/s, beznástrojový, pre priamu montáž na inštalačný kábel Cat.7A, Cat.7, Cat.6A, Cat.6 | ks | 49
Káblové ukončenia
| Ukončenie dátového kábla koncovkou keystone v dátovom rozvádzači | ks | 239
| Ukončenie dátového kábla koncovkou keystone v dátovej zásuvke | ks | 190
| Ukončenie dátového kábla beznástrojovým konektorom | ks | 49
| Certifikačné meranie vrátane vyhotovenia protokolu | ks | 239
Aktívne prvky
| Ubiquiti US-48-750W, UniFiSwitch, 48x GLAN, 2x SFP, 2x SFP+, POE+, 750W | ks | 2
| Ubiquiti US-48, UniFiSwitch, 48-port Gigabit Ethernet Switch with SFP, no PoE | ks | 3
| Ubiquiti UDC-1, UniFi Direct Attach Copper Cable, 10Gbps, 1m | ks | 5
| Ubiquiti UAP-AC-PRO, UniFi, 2.4/5GHz, AC1750, 2x GLAN, 3 dBi, 22/22 dBm | ks | 18
CCTV + SKV
| Dahua IPC-HDBW2431RP-ZS-27135-S2 4 Mpx dome IP kamera | ks | 3
| Dahua PFA137 prídavný límec pre kamery | ks | 3
| Dahua IPC-HFW5541E-ZE-27135 5 Mpx kompaktná IP kamera | ks | 10
| Dahua PFA121 Prepojovací box | ks | 10
| AXON PRO Video IP Protector PoE+ prepäťová ochrana | ks | 10
| Dahua NVR5216-4KS2 V2.0 záznamové zariadenie 4K | ks | 1
| HDD6000S 24/7 sata disk | ks | 1
| Dahua LM49-S400 monitor | ks | 1
| Dahua VTM128 inštalačná krabica pre 3 moduly | ks | 2
| Dahua VTM126 inštalačný rámček pre 3 moduly | ks | 2
| Dahua VTO4202F-P dverná kamerová jednotka | ks | 2
| Dahua VTO4202F-MB5 modul s 5 tlačidlami | ks | 2
| Dahua VTO4202F-MR polovičný modul s RFID čítačkou | ks | 2
| Dahua VTO4202F-MN polovičný modul prázdnej záslepky | ks | 2
| AXON PRO Video IP Protector PoE+ prepäťová ochrana | ks | 2
| Dahua VTH2421FW-P videomonitor 7" dotykový | ks | 3
| Entry MIFARE KEY elektronická kľúčenka | ks | 10
| Entry MIFARE CARD | ks | 10
Záložný zdroj
| Zabat Z3000R zdroj nepretržitého napájania | ks | 1
| Zabat Z3000R BOX rozširovací box pre Z3000R | ks | 1
| Zabat TP 12-9U akumulátor | ks | 12
Ostatný elektroinštalačný materiál
MDZ_KB | Montážna doska do zateplenia | ks | 10
KPR 68_KA | Krabica prístrojová | ks | 111
| Vykrúženie diery pre prístrojovú krabicu | ks | 111
| Sádra 30kg | ks | 3
80251 | Montážna doska Legrand Mosaic 2M | ks | 95
78802 | Krycí rámik Legrand Mosaic, biely 2M | ks | 95
Káblové trasy
| Chránička FXP 25 | m | 222
| Chránička KF 09040 BA | m | 10
| Príchytka 2031M/30 GRIP | ks | 1500
DZ 60X600_BF | Drôtený žľab 60/600 | m | 3
| Všeobecná oceľová konštrukcia | kg | 6
Iné
| Búracie a sekacie práce | kpl | 1
| Doprava | kpl | 1
| Spustenie a uvedenie systému do prevádzky | kpl | 1
| Zaškolenie obsluhy | kpl | 1
| Projekt skutočného vyhotovenia | kpl | 1
| Podružný materiál | % | 3.5
| PPV | % | 5
CENA CELKOM BEZ DPH

## TP
Stavba: | Zariadenie pre seniorov
Investor: | Obec Smižany
Časť: | Telekomunikačná prípojka
Miesto: | Smižany
Por. | ZARIADENIE | Mj. | Množ | Jednotková cena | Spolu
číslo
Šachta
| Telekomunikačná šachta SLGB 1730 s vekom, bez dna | ks | 1
| Betónový základ pod šachtu | kpl | 1
Distribučný box
RAC-FO-A07-X1 | KELine optický distribučný box na stenu IP54, neosadený | ks | 1
Zemné práce
| Výkop ryhy 35x80 | m | 12
| Zásyp ryhy 35x80 | m | 12
| Provizórna úprava terénu | m2 | 4.2
| Výstražná fólia | m | 12
Káblové trasy
| Chránička KF 09040 BA | m | 45
| Chránička LWL 40x3 | m | 15
| Montážna páska | kpl | 1
Iné
| Búracie a sekacie práce | kpl | 1
| Doprava | kpl | 1
| Vytýčenie inžinierskych sietí | kpl | 1
| Porealizačné geodetické zameranie | kpl | 1
| Projekt skutočného vyhotovenia | kpl | 1
| Podružný materiál | % | 3.5
| PPV | % | 5
CENA CELKOM BEZ DPH