## Karta tytułowa
KOSZTORYS OFERTOWY
BUDOWA DROGI LEŚNEJ NR 104 W LEŚNICTWIE CHRÓŚCICE
Budowa: | DROGA LEŚNA
Obiekt lub rodzaj robót: | ROBOTY DROGOWE
Lokalizacja: | NADLEŚNICTWO KUP, LEŚNICTWO CHRÓŚCICE, Województwo opolskie, powiat opolski, jedn. ewid. 160903_2.AR_8 gmina Dobrzeń Wielki, obręb 0086 Kup, dz. ewid. nr: 212, 211, 204, 223, 224, 245dr
Inwestor: | NADLEŚNICTWO KUP UL. 1 Maja 9, 46-082 KUP tel./fax. +48 77 46 95 212; +48 77 40 32 500 / +48 77 46 95 353 http://www.kup.katowice.lasy.gov.pl e-mail: kup@katowice.lasy.gov.pl
Data opracowania: | 2020-08-24

## 1 BUDOWA DROGI LEŚNEJ NR 104
LISTA NR 1 - BUDOWA DROGI LEŚNEJ NR 104 W LEŚNICTWIE KUP NOWY
Lp. | Nr Spec. Technicz. | Wyszczególnienie Elementów Rozliczeniowych | Jednostka | Ilość | Cena Jedn. | Wartość [zł]
1 | 2 | 3 | 4 | 5 | 6 | 7
1 |  | ROBOTY PRZYGOTOWAWCZE
1.1 | D 01.01.01 | Roboty pomiarowe przy liniowych robotach ziemnych, trasa dróg w terenie równinnym - wytyczenie granic oraz drogi w teren oraz INWENTARYZACJA GEODEZYJNA POWYKONAWCZA | km | 1.53 | 0 | 0
1.2 | D 01.02.02 | Usunięcie warstwy ziemi urodzajnej (humusu) za pomocą spycharek, grubość warstwy do 15·cm | m3 | 10831 | 0 | 0
1.3 | D 01.02.02 | Usunięcie warstwy ziemi urodzajnej (humusu) za pomocą spycharek, dodatek za każde dalsze 5·cm grubości - do 20 cm | m2 | 10831 | 0 | 0
1.4 | D 01.02.01 | Karczowanie pni koparką podsiębierną w gruntach o normalnej wilgotności, grunt kategorii III-IV, pnie średnicy 36-45·cm | szt | 116 | 0 | 0
1.5 | D 01.02.01 | Karczowanie pni koparką podsiębierną w gruntach o normalnej wilgotności, grunt kategorii III-IV, pnie średnicy 46-55·cm | szt | 116 | 0 | 0
1.6 | D 01.02.01 | Karczowanie pni koparką podsiębierną w gruntach o normalnej wilgotności, grunt kategorii III-IV, pnie średnicy 56-65·cm | szt | 116 | 0 | 0
1.7 | D 01.02.01 | Karczowanie pni koparką podsiębierną w gruntach o normalnej wilgotności, grunt kategorii III-IV, pnie średnicy 66-75·cm | szt | 116 | 0 | 0
1.8 | D 01.02.01 | Wywożenie dłużyc, karpiny i gałęzi, transport karpiny - WRAZ Z ZAGOSPODAROWANIEM | mp | 834.75 | 0 | 0
1.9 | D 01.02.01 | Mechaniczne karczowanie, zagajniki średnie (od 31-60 % powierzchni) | ha | 0.32 | 0 | 0
RAZEM ROBOTY PRZYGOTOWAWCZE | [5 empty] | 0
2 |  | ROBOTY ZIEMNE
2.1 | D 02.01.01 | Wykopy wykonywane spycharkami, kategoria gruntu I-III, spycharka 110kW (150KM) | m3 | 438 | 0 | 0
2.2 | D 02.01.01 | Roboty ziemne wykonywane koparkami przedsiębiernymi z transportem urobku samochodami samowyładowczymi na odległość do 1·km, lecz w ziemi uprzednio zmagazynowanej w hałdach, koparka 0,40·m3, grunt kategorii I-III | m3 | 438 | 0 | 0
2.3 | D 02.01.01 | Nakłady uzupełniające do tablic za każdy dalszy rozpoczęty 1 km odległości transportu ponad 1 km samochodami samowyładowczymi, drogi o nawierzchni utwardzonej, kategoria gruntu I-IV, samochód 10-15·t - wywóz do 2km Krotność = 2 | m3 | 438 | 0 | 0
2.4 | D 02.01.01 | Roboty ziemne wykonywane koparkami podsiębiernymi, z transportem urobku samochodami samowyładowczymi na odległość do 1·km, koparka 0,40·m3, kategoria gruntu I-II | m3 | 292 | 0 | 0
2.5 | D 02.01.01 | Nakłady uzupełniające do tablic za każdy dalszy rozpoczęty 1 km odległości transportu ponad 1 km samochodami samowyładowczymi, drogi o nawierzchni utwardzonej, kategoria gruntu I-IV, samochód 10-15·t - wywóz do 2km Krotność = 2 | m3 | 292 | 0 | 0
2.6 | D 02.03.01 | Formowanie i zagęszczanie nasypów z gruntu dowiezionego - ZAKUP, TRANSPORT I WBUDOWANIE | m3 | 533 | 0 | 0
RAZEM ROBOTY ZIEMNE | [5 empty] | 0
3 |  | PRZEBUDOWA NAWIERZCHNI
3.1 | D 04.01.01B | Profilowanie (wraz z częściowym korytowaniem)i zagęszczanie podłoża pod warstwy konstrukcyjne nawierzchni, wykonywane mechanicznie, kategoria gruntu II-VI, walec wibracyjny | m2 | 8597 | 0 | 0
3.2 | D 04.04.02 | Podbudowy z kruszyw łamanych, warstwa dolna, po zagęszczeniu 20·cm kruszywo 31,5/63 - analogicznie gr. 25,00 cm Krotność = 1,25 | m2 | 6742.4 | 0 | 0
3.3 | D 05.02.01 | Nawierzchnie z kruszywa łamanego, po uwałowaniu 10·cm kruszywo 0/31,5 wraz z warstwą miało 0/4 do 0/8 gr. 0,5cm do 1cm | m2 | 6454 | 0 | 0
RAZEM PRZEBUDOWA NAWIERZCHNI | [5 empty] | 0
4 |  | PRACE WYKOŃCZENIOWE
4.1 | D 06.03.01 | Ręczne plantowanie powierzchni gruntu rodzimego, kategoria gruntu I-III | m2 | 7645 | 0 | 0
4.2 | D 06.03.01 | Plantowanie poboczy, wyrównywanie z wstępnym zagęszczeniem materiałem dowiezionym wraz z zakupem - MIESZANKA PIASKU I KRUSZYW min. Is-0,99 - mat. do akceptacji IN, kolor inny niż nawierzchnia | m3 | 214.3 | 0 | 0
4.3 | D 06.03.01 | Plantowanie poboczy, profilowanie | m2 | 2143 | 0 | 0
4.4 | D 06.03.01 | Plantowanie poboczy, zagęszczenie | m2 | 2143 | 0 | 0
RAZEM PRACE WYKOŃCZENIOWE | [5 empty] | 0
5 |  | ZJAZD Z DROGI POWIATOWEJ DP 1708O
5.1 | D 02.01.01 | Wykopy wykonywane spycharkami, kategoria gruntu IV, spycharka 74kW (100KM) | m3 | 22.2 | 0 | 0
5.2 | D 02.01.01 | Wykopy oraz przekopy wykonywane koparkami przedsiębiernymi na odkład, koparka 0,40·m3, grunt kategorii IV - przepust pod zjazdem na droge wojewódzką | m3 | 21 | 0 | 0
5.3 | D 01.02.04 | Rozebranie przepustów rurowych, rury betonowe Fi·40·cm | m | 8.5 | 0 | 0
5.4 | D-06.02.01A | Przepusty rurowe pod zjazdami, ławy fundamentowe żwirowe 0-31,5 gr. 20cm | m3 | 1.68 | 0 | 0
5.5 | D-06.02.01A | Warstwy podsypkowe, podsypka piaskowa, zagęszczanie mechaniczne, po zagęszczeniu 5·cm - podsypka 15cm Krotność = 3 | m2 | 8.4 | 0 | 0
5.6 | D-06.02.01A | Przepusty rurowe pod zjazdami, rury karbowane PEHD Fi 40cm | m | 14 | 0 | 0
5.7 | D-06.02.01A | Zasypywanie wykopów ze skarpami, z przerzutem na odległość do 3·m, z zagęszczaniem, | m3 | 10.23 | 0 | 0
5.8 | D 09.01.01 | Brukowanie skarp przekopów i nasypów, na podsypce z pospółki lub piasku z zalaniem zaprawą cementową -analogia Umocnienie skarp i dna rowu, wlotu i wylotu przepustu kostką kamienną 8-10 (lub większą) na podsypce cem. piask. 1:3 gr. 10cm, z wypełnieniem szczelin zaprawą cem. piask. 1:3 | m2 | 6 | 0 | 0
5.9 | D-06.02.01A | Oczyszczanie rowów i przepustów z namułu, rowy, z wyprofilowaniem dna i skarp, - ODTWORZENIE LUB ODMULENIE ROWÓW PRZY DRODZE WOJEWÓDZKIEJ | m | 50 | 0 | 0
5.10 | D 04.01.01B | Profilowanie (wraz z częściowym korytowaniem)i zagęszczanie podłoża pod warstwy konstrukcyjne nawierzchni, wykonywane mechanicznie, kategoria gruntu II-VI, walec wibracyjny | m2 | 74 | 0 | 0
5.11 | D 04.04.02 | Podbudowy z kruszyw łamanych, warstwa dolna, po zagęszczeniu 20·cm kruszywo 0/63 - analogicznie gr. 25,00 cm Krotność = 1,25 | m2 | 60.94 | 0 | 0
5.12 | D 05.02.01 | Podbudowy z kruszyw łamanych, warstwa górna, po zagęszczeniu 10·cm - kruszywo 0/31,5 gr. 10cm | m2 | 58.34 | 0 | 0
5.13 | D 05.03.05b | Podbudowy z mieszanek mineralno-bitumicznych klińcowo-żwirowych, mieszanki o lepiszczu asfaltowym, grubość warstwy po zagęszczeniu 4·cm AC 16W 50/70 | m2 | 57.04 | 0 | 0
5.14 | D 05.03.05b | Podbudowy z mieszanek mineralno-bitumicznych klińcowo-żwirowych, mieszanki o lepiszczu asfaltowym, dodatek za każdy następny 1·cm warstwy - do 5 cm AC 16W 50/70 | m2 | 57.04 | 0 | 0
5.15 | D 05.03.05a | Nawierzchnie z mieszanek mineralno-bitumicznych grysowo-żwirowych, warstwa asfaltowa ścieralna, grubości 3·cm AC 11S 50/70 | m2 | 56 | 0 | 0
5.16 | D 05.03.05a | Nawierzchnie z mieszanek mineralno-bitumicznych grysowo-żwirowych, warstwa asfaltowa ścieralna, dodatek za każdy dalszy 1·cm grubości warstwy - do 4 cm AC 11S 50/70 | m2 | 56 | 0 | 0
5.17 | D 04.04.02 | Podbudowy z kruszyw łamanych, warstwa górna, po zagęszczeniu 10·cm - analogia pobocze wykonane z kruszywa 0/31,5 gr. 10cm | m2 | 18 | 0 | 0
5.18 | D 00.00.00 | PROJEKT CZASOWEJ ORGANIZACJI RUCHU NA CZAS PROWADZENIA ROBÓT W PASIE DROGOWYM - WYKONANIE I UZGODNIENIE WRAZ Z WSZYSTKIMI OPŁATAMI ZA ZAJĘCIA PASA | szt. | 1 | 0 | 0
RAZEM ZJAZD Z DROGI POWIATOWEJ DP 1708O | [5 empty] | 0
ŁĄCZNIE BUDOWA DROGI LEŚNEJ NR 104 W LEŚNICTWIE KUP NOWY | [5 empty] | 0

## LISTA NR 2
LISTA NR 2 - ZBIORCZE ZESTAWIENIE KOSZTÓW
Oznaczenie elementu | Nazwa elementu | Wartość [zł]
LISTA NR 1 | BUDOWA DROGI LEŚNEJ NR 104 W LEŚNICTWIE KUP NOWY | 0
ELEMENT 1 | ROBOTY PRZYGOTOWAWCZE | 0
ELEMENT 2 | ROBOTY ZIEMNE | 0
ELEMENT 3 | PRZEBUDOWA NAWIERZCHNI | 0
ELEMENT 4 | PRACE WYKOŃCZENIOWE | 0
ELEMENT 5 | ZJAZD Z DROGI POWIATOWEJ DP 1708O | 0
| Razem | 0
| Cena ofertowa nie zawierająca VAT | 0