## Rekapitulácia stavby (hidden)
Export Komplet | [28 empty] | 2.0 |  |  |  |  | False | False | {e0f232bf-824f-4ec8-9e7f-a00f4364de7b}
[20 empty] | >> skryté stĺpce << | [12 empty] | 0,01 | 20
[33 empty] | 0,01 | 20
|  | REKAPITULÁCIA STAVBY | [18 empty] | v --- nižšie sa nachádzajú doplnkové a pomocné údaje k zostavám --- v | [11 empty] | 0,001
|  | Kód: |  |  |  |  | MILO/06/2021 | [25 empty] | 0,01
|  | Stavba: |  |  |  |  | Rekonštrukcia chodníka pred BD 456 -32 m2 | [25 empty] | 0,01
|  | JKSO: | [13 empty] | KS: | [16 empty] | 0,01
|  | Miesto: |  |  |  |  | Žiar nad Hronom | [8 empty] | Dátum: |  | 1. 6. 2021 | [14 empty] | 0,01
0,01
|  | Objednávateľ: | [13 empty] | IČO: |  | 0031125 | [14 empty] | 0,01
|  |  | Mesto Žiar nad Hronom - Ing. Baranec | [12 empty] | IČ DPH: |  | 2021339463 | [14 empty] | 0,01
0,01
|  | Zhotoviteľ: | [13 empty] | IČO: | [16 empty] | 0,01
[16 empty] | IČ DPH: | [16 empty] | 0,01
False
|  | Projektant: | [13 empty] | IČO: | [16 empty] | False
|  |  | geodetické zameranie | [12 empty] | IČ DPH: | [16 empty] | True
0,01
|  | Spracovateľ: | [13 empty] | IČO: |  | 31609651 | [14 empty] | 0,01
|  |  | TECHNICKÉ SLUŽBY Žiar nad Hronom, spol. s.r.o | [12 empty] | IČ DPH: |  | SK2020479714 | [14 empty] | True
Poznámka:
|  | Cena bez DPH | [13 empty] | 0
[8 empty] | Sadzba dane |  |  | Základ dane |  |  |  |  | Výška dane
|  | DPH |  | základná |  |  |  | 20% |  |  | 0 |  |  |  |  | 0
|  |  |  | znížená |  |  |  | 20% |  |  | 0 |  |  |  |  | 0
|  |  |  | zákl. prenesená |  |  |  | 20% |  |  | 0 |  |  |  |  | 0
|  |  |  | zníž. prenesená |  |  |  | 20% |  |  | 0 |  |  |  |  | 0
|  |  |  | nulová |  |  |  | 0% |  |  | 0 |  |  |  |  | 0
|  | Cena s DPH | [6 empty] | v |  |  | EUR |  |  |  | 0
|  | Projektant | [11 empty] | Spracovateľ
|  | Dátum a podpis: | [7 empty] | Pečiatka |  |  |  | Dátum a podpis: |  |  | Pečiatka
|  | Objednávateľ | [11 empty] | Zhotoviteľ
|  | Dátum a podpis: | [7 empty] | Pečiatka |  |  |  | Dátum a podpis: |  |  | Pečiatka
REKAPITULÁCIA OBJEKTOV STAVBY
| Kód: | [6 empty] | MILO/06/2021
| Stavba: | [6 empty] | Rekonštrukcia chodníka pred BD 456 -32 m2
| Miesto: | [6 empty] | Žiar nad Hronom | [6 empty] | Dátum: |  | 1. 6. 2021
| Objednávateľ: | [6 empty] | Mesto Žiar nad Hronom - Ing. Baranec | [6 empty] | Projektant: |  | geodetické zameranie |  |  |  | Informatívne údaje z listov zákaziek
| Zhotoviteľ: | [13 empty] | Spracovateľ: |  | TECHNICKÉ SLUŽBY Žiar nad Hronom, spol. s.r.o
| Kód |  |  |  | Popis | [7 empty] | Cena bez DPH [EUR] |  |  |  |  | Cena s DPH [EUR] | Typ |  | z toho Ostat. náklady [EUR] | DPH [EUR] | Normohodiny [h] | DPH základná [EUR] | DPH znížená [EUR] | DPH základná prenesená [EUR] | DPH znížená prenesená [EUR] | Základňa DPH základná | Základňa DPH znížená | Základňa DPH zákl. prenesená | Základňa DPH zníž. prenesená | Základňa DPH nulová
| Náklady z rozpočtov | [11 empty] | 0 |  |  |  |  | 0 |  |  | 0 | 0 | 14.5208 | 0 | 0 | 0 | 0 | 0 | 0 | 0 | 0 | 0 | D | 0 |  | IMPORT | {e0f232bf-824f-4ec8-9e7f-a00f4364de7b} | {00000000-0000-0000-0000-000000000000}
/ |  | MILO/06/2021 |  |  |  | Rekonštrukcia chodníka pred BD 456 -32 m2 | [6 empty] | 0 |  |  |  |  | 0 | STA |  | 0 | 0 | 14.5208 | 0 | 0 | 0 | 0 | 0 | 0 | 0 | 0 | 0 |  | 1 | ###NOINSERT### | IMPORT | {e0f232bf-824f-4ec8-9e7f-a00f4364de7b} | {00000000-0000-0000-0000-000000000000}

## MILO-06-2021 - Rekonštruk...
[9 empty] | >> skryté stĺpce << | [9 empty] | {e0f232bf-824f-4ec8-9e7f-a00f4364de7b}
0
| KRYCÍ LIST ROZPOČTU | [8 empty] | v --- nižšie sa nachádzajú doplnkové a pomocné údaje k zostavám --- v | [8 empty] | False
Stavba:
Výkaz výmer - oprava chodníka vo dvore pred bytovým domom č. 456/23 - 32 m2
| JKSO: |  |  |  |  | KS:
| Miesto: |  | Žiar nad Hronom |  |  | Dátum: | 1. 6. 2021
| Objednávateľ: |  |  |  |  | IČO: | 0031125
|  | Mesto Žiar nad Hronom |  |  |  | IČ DPH: | 2021339463
| Zhotoviteľ: |  |  |  |  | IČO:
IČ DPH:
| Projektant: |  |  |  |  | IČO:
|  | geodetické zameranie |  |  |  | IČ DPH:
| Spracovateľ: |  |  |  |  | IČO: | 31609651
|  | TECHNICKÉ SLUŽBY Žiar nad Hronom, spol. s.r.o |  |  |  | IČ DPH: | SK2020479714
Poznámka:
| Cena bez DPH | [5 empty] | 0
|  |  | Základ dane |  |  | Sadzba dane | Výška dane
| DPH | základná | 0 |  |  | 20% | 0
|  | znížená | 0 |  |  | 20% | 0
|  | zákl. prenesená | 0 |  |  | 20% | 0
|  | zníž. prenesená | 0 |  |  | 20% | 0
|  | nulová | 0 |  |  | 0% | 0
| Cena s DPH |  |  | v | EUR |  | 0
| Projektant |  |  | Spracovateľ
| Dátum a podpis: |  | Pečiatka | Dátum a podpis: | 2021-06-01 |  | Pečiatka
| Objednávateľ |  |  | Zhotoviteľ
2021-06-10
| Dátum a podpis: |  | Pečiatka | Dátum a podpis: |  |  | Pečiatka
REKAPITULÁCIA ROZPOČTU
Stavba:
Výkaz výmer - oprava chodníka vo dvore pred bytovým domom č. 456/23 - 32 m2
Miesto: |  |  | Žiar nad Hronom |  |  | Dátum: | 1. 6. 2021
Objednávateľ: |  |  | Mesto Žiar nad Hronom |  |  | Projektant: | geodetické zameranie
Zhotoviteľ: | [5 empty] | Spracovateľ: | TECHNICKÉ SLUŽBY Žiar nad Hronom, spol. s.r.o
Kód dielu - Popis | [6 empty] | Cena celkom [EUR]
Náklady z rozpočtu | [6 empty] | 0 | [12 empty] | -1
| HSV - Práce a dodávky HSV | [5 empty] | 0
| 1 - Zemné práce | [5 empty] | 0
| 5 - Komunikácie | [5 empty] | 0
| 8 - Rúrové vedenie | [5 empty] | 0
| 9 - Ostatné konštrukcie a práce-búranie | [5 empty] | 0
| 99 - Presun hmôt HSV | [5 empty] | 0
ROZPOČET
Stavba:
Výkaz výmer - oprava chodníka vo dvore pred bytovým domom č. 456/23 - 32 m2
Miesto: |  |  | Žiar nad Hronom |  |  | Dátum: | 1. 6. 2021
Objednávateľ: |  |  | Mesto Žiar nad Hronom |  |  | Projektant: | geodetické zameranie
Zhotoviteľ: | [5 empty] | Spracovateľ: | TECHNICKÉ SLUŽBY Žiar nad Hronom, spol. s.r.o
PČ | Typ | Kód | Popis | MJ | Množstvo | J.cena [EUR] | Cena celkom [EUR] | Cenová sústava |  |  | DPH | J. Nh [h] | Nh celkom [h] | J. hmotnosť [t] | Hmotnosť celkom [t] | J. suť [t] | Suť Celkom [t]
Náklady z rozpočtu | [6 empty] | 0 | [5 empty] | 14.5208 |  | 5.9961 |  | 3.136 |  | D | -1 | [7 empty] | 0
| D | HSV | Práce a dodávky HSV |  |  |  | 0 | [5 empty] | 14.5208 |  | 5.9961 |  | 3.136 | 1 | D | 0 | ROZPOCET | [6 empty] | 0
| D | 1 | Zemné práce |  |  |  | 0 | [5 empty] | 6.08 |  | 0 |  | 3.136 | 1 | D | 1 | ROZPOCET | [6 empty] | 0
21 | K | 113107141.S | Odstránenie krytu v ploche do 200 m2 asfaltového, hr. vrstvy do 50 mm, -0,09800t | m2 | 32 | 0 | 0 |  |  |  | znížená | 0.19 | 6.08 | 0 | 0 | 0.098 | 3.136 | 4 | K | 2 | ROZPOCET | 0 | 0 | 0 | 0 | 0 | 2 | 0 | 4 | 2051004561
2 | K | 113201111.S | Vytrhanie obrúb kamenných, chodníkových ležatých, -0,23000t | m | 0 | 3.73 | 0 |  |  |  | znížená | 0.216 | 0 | 0 | 0 | 0.23 | 0 | 4 | K | 2 | ROZPOCET | 0 | 0 | 0 | 0 | 0 | 2 | 0 | 4 | -359422042
20 | K | 113205111.S | Vytrhanie obrúb betónových, chodníkových ležatých, -0,23000t | m | 0 | 3.73 | 0 |  |  |  | znížená | 0.216 | 0 | 0 | 0 | 0.23 | 0 | 4 | K | 2 | ROZPOCET | 0 | 0 | 0 | 0 | 0 | 2 | 0 | 4 | -741809589
17 | K | 171209002.S | Poplatok za skladovanie - zemina a kamenivo (17 05) ostatné | t | 3.136 | 0 | 0 |  |  |  | znížená | 0 | 0 | 0 | 0 | 0 | 0 | 4 | K | 2 | ROZPOCET | 0 | 0 | 0 | 0 | 0 | 2 | 0 | 4 | -498148178
| D | 5 | Komunikácie |  |  |  | 0 | [5 empty] | 5.2166 |  | 5.9961 |  | 0 | 1 | D | 1 | ROZPOCET | [6 empty] | 0
8 | K | 566902261.S | Vyspravenie podkladu po prekopoch inžinierskych sietí plochy nad 15 m2 podkladovým betónom PB I tr. C 20/25 hr.do 100 mm 25% | m2 | 8 | 0 | 0 |  |  |  | znížená | 0.36 | 2.88 | 0.22763 | 1.821 | 0 | 0 | 4 | K | 2 | ROZPOCET | 0 | 0 | 0 | 0 | 0 | 2 | 0 | 4 | -345239553
9 | K | 573231111.S | Postrek asfaltový spojovací bez posypu kamenivom z cestnej emulzie v množstve 0,80 kg/m2 | m2 | 32 | 0 | 0 |  |  |  | znížená | 0.00202 | 0.06464 | 0.00081 | 0.02592 | 0 | 0 | 4 | K | 2 | ROZPOCET | 0 | 0 | 0 | 0 | 0 | 2 | 0 | 4 | -307681001
18 | K | 577144111.S-1 | Asfaltový betón vrstva obrusná AC 8 O v pruhu š. do 3 m z nemodifik. asfaltu tr. II, po zhutnení hr. 50 mm- časť napojenia s cestou š 500 mm - ručná pokládka | m2 | 32 | 0 | 0 |  |  |  | znížená | 0.071 | 2.272 | 0.12966 | 4.1491 | 0 | 0 | 4 | K | 2 | ROZPOCET | 0 | 0 | 0 | 0 | 0 | 2 | 0 | 4 | -2062809986
| D | 8 | Rúrové vedenie |  |  |  | 0 | [5 empty] | 0 |  | 0 |  | 0 | 1 | D | 1 | ROZPOCET | [6 empty] | 0
19 | K | 899331111.S | Výšková úprava uličného vstupu alebo vpuste do 200 mm zvýšením poklopu - šachty | ks | 0 | 81.48 | 0 |  |  |  | znížená | 3.612 | 0 | 0.41064 | 0 | 0 | 0 | 4 | K | 2 | ROZPOCET | 0 | 0 | 0 | 0 | 0 | 2 | 0 | 4 | 173561394
| D | 9 | Ostatné konštrukcie a práce-búranie |  |  |  | 0 | [5 empty] | 2.1209 |  | 0 |  | 0 | 1 | D | 1 | ROZPOCET | [6 empty] | 0
4 | K | 919731121.S | Zarovnanie styčnej plochy pozdĺž vybúranej časti komunikácie asfaltovej hr. do 50 mm- spojenia ciest | m | 4.5 | 0 | 0 |  |  |  | znížená | 0.063 | 0.2835 | 0 | 0 | 0 | 0 | 4 | K | 2 | ROZPOCET | 0 | 0 | 0 | 0 | 0 | 2 | 0 | 4 | -1114890051
3 | K | 919735112.S | Rezanie existujúceho asfaltového krytu alebo podkladu hĺbky nad 50 do 100 mm | m | 4.5 | 0 | 0 |  |  |  | znížená | 0.185 | 0.8325 | 0 | 0 | 0 | 0 | 4 | K | 2 | ROZPOCET | 0 | 0 | 0 | 0 | 0 | 2 | 0 | 4 | 304431211
6 | K | 938908411.S | Očistenie povrchu krytu alebo podkladu asfaltového, betónového alebo dláždeného tlakom vody | m2 | 32 | 0 | 0 |  |  |  | znížená | 0.012 | 0.384 | 0 | 0 | 0 | 0 | 4 | K | 2 | ROZPOCET | 0 | 0 | 0 | 0 | 0 | 2 | 0 | 4 | -1565092431
14 | K | 979082213.S | Vodorovná doprava sutiny so zložením a hrubým urovnaním na vzdialenosť do 1 km | t | 3.136 | 0 | 0 |  |  |  | znížená | 0.031 | 0.097216 | 0 | 0 | 0 | 0 | 4 | K | 2 | ROZPOCET | 0 | 0 | 0 | 0 | 0 | 2 | 0 | 4 | 297993448
15 | K | 979082219.S | Príplatok k cene za každý ďalší aj začatý 1 km nad 1 km pre vodorovnú dopravu sutiny 3 km | t | 9.408 | 0 | 0 |  |  |  | znížená | 0.006 | 0.056448 | 0 | 0 | 0 | 0 | 4 | K | 2 | ROZPOCET | 0 | 0 | 0 | 0 | 0 | 2 | 0 | 4 | 956984385
16 | K | 979087212.S | Nakladanie na dopravné prostriedky pre vodorovnú dopravu sutiny | t | 3.136 | 0 | 0 |  |  |  | znížená | 0.149 | 0.46726 | 0 | 0 | 0 | 0 | 4 | K | 2 | ROZPOCET | 0 | 0 | 0 | 0 | 0 | 2 | 0 | 4 | 644321122
| D | 99 | Presun hmôt HSV |  |  |  | 0 | [5 empty] | 1.1033 |  | 0 |  | 0 | 1 | D | 1 | ROZPOCET | [6 empty] | 0
11 | K | 998225111.S | Presun hmôt pre pozemnú komunikáciu a letisko s krytom asfaltovým akejkoľvek dĺžky objektu | t | 5.996 | 0 | 0 |  |  |  | znížená | 0.04 | 0.23984 | 0 | 0 | 0 | 0 | 4 | K | 2 | ROZPOCET | 0 | 0 | 0 | 0 | 0 | 2 | 0 | 4 | 10298343
12 | K | 998225195.S | Príplatok pre pozemnú komunikáciu a letisko s krytom asfaltovým za každých ďalších 5000 m nad 5000 m do 40 km | t | 47.968 | 0 | 0 |  |  |  | znížená | 0.018 | 0.86342 | 0 | 0 | 0 | 0 | 4 | K | 2 | ROZPOCET | 0 | 0 | 0 | 0 | 0 | 2 | 0 | 4 | 2060168799