## Krycí list rozpočtu OV+NV
KRYCÍ LIST ROZPOČTU - Oprávnené + Neoprávnené výdavky
| Názov stavby |  |  | Cyklotrasa Družstevná - Radlinského , Malacky | [8 empty] | JKSO
| Názov objektu |  |  | SO 01, SO 02, SO 03 | [8 empty] | EČO
| Názov časti | [11 empty] | Miesto | Malacky
[13 empty] | IČO | IČ DPH
| Objednávateľ |  |  | Mesto Malacky, Bernolákova 5188/1A , Malacky 901 01 | [8 empty] | 304913
| Projektant |  |  | Mgr.art. Branislav Škopek
Zhotoviteľ
|  |  |  | Rozpočet číslo | Spracoval | [7 empty] | Dňa
Merné a účelové jednotky
Počet |  |  |  | Náklady / 1 m.j. | Počet |  |  | Náklady / 1 m.j. | Počet |  |  |  |  | Náklady / 1 m.j.
|  |  |  | Rozpočtové náklady v |  |  |  | EUR
A |  | Základné rozp. náklady |  |  | B |  | Doplnkové náklady |  | C |  | Vedľajšie rozpočtové náklady
1 | HSV |  | Dodávky |  | 8 | Práca nadčas |  |  | 13 | Zariad. staveniska
2 |  |  | Montáž |  | 9 | Bez pevnej podl. |  |  | 14 | Mimostav. doprava
3 | PSV |  | Dodávky |  | 10 | Kultúrna pamiatka |  |  | 15 | Územné vplyvy
4 |  |  | Montáž |  | 11 |  |  |  | 16 | Prevádzkové vplyvy
5 | "M" |  | Dodávky | [5 empty] | 17 | Ostatné
6 |  |  | Montáž | [5 empty] | 18 | VRN z rozpočtu
7 | ZRN (r. 1-6) |  |  |  | 12 | DN (r. 8-11) |  |  | 19 | VRN (r. 13-18)
20 | HZS |  |  |  | 21 | Kompl. činnosť |  |  | 22 | Ostatné náklady
Projektant | [8 empty] | D |  | Celkové náklady
[9 empty] | 23 | Súčet 7, 12, 19-22
Dátum a podpis |  |  |  |  | Pečiatka |  |  |  | 24 | DPH | 20 | % z
Objednávateľ | [8 empty] | 25 | Cena s DPH (r. 23-24)
Dátum a podpis |  |  |  |  | Pečiatka |  |  |  | E |  | Prípočty a odpočty
Zhotoviteľ | [8 empty] | 26 | Dodávky objednávateľa
[9 empty] | 27 | Kĺzavá doložka
Dátum a podpis |  |  |  |  | Pečiatka |  |  |  | 28 | Zvýhodnenie + -

## Rekapitulácia objektov OV+NV
Rekapitulácia objektov stavby - Oprávnené výdavky + Neoprávnené výdavky
Stavba: | Cyklotrasa Družstevná - Radlinského , Malacky |  | Dátum:
Objednávateľ: | Mesto Malacky, Bernolákova 5188/1A , Malacky 901 01 |  | Projektant: Mgr.art. Branislav Škopek
Zhotoviteľ: |  |  | Spracoval:
Kód | Zákazka | Cena bez DPH | DPH | Cena s DPH | ZRN | HZS | VRN
Oprávnené výdavky
756 | Cyklotrasa Družstevná - Radlinského , Malacky
756001 | SO-01 Cyklotrasa
756002 | SO-02 Uzamykateľný prístrešok pre bicykle
756003 | SO-03 Elektroinštalácie
Oprávnené výdavky celkom :
Neoprávnené výdavky
756 | Cyklotrasa Družstevná - Radlinského , Malacky
756001 NV | SO-01 Cyklotrasa - Neoprávnené výdavky
756001.1 | SO 01.1 Sadové úpravy - Neoprávnené výdavky
Neoprávnené výdavky celkom :
Oprávnené + Neoprávnené výdavky spolu :

## Krycí list rozpočtu OV
KRYCÍ LIST ROZPOČTU - Oprávnené výdavky
| Názov stavby |  |  | Cyklotrasa Družstevná - Radlinského , Malacky | [8 empty] | JKSO
| Názov objektu |  |  | SO 01, SO 02, SO 03 | [8 empty] | EČO
| Názov časti | [11 empty] | Miesto | Malacky
[13 empty] | IČO | IČ DPH
| Objednávateľ |  |  | Mesto Malacky, Bernolákova 5188/1A , Malacky 901 01 | [8 empty] | 304913
| Projektant |  |  | Mgr.art. Branislav Škopek
Zhotoviteľ
|  |  |  | Rozpočet číslo | Spracoval | [7 empty] | Dňa
Merné a účelové jednotky
Počet |  |  |  | Náklady / 1 m.j. | Počet |  |  | Náklady / 1 m.j. | Počet |  |  |  |  | Náklady / 1 m.j.
|  |  |  | Rozpočtové náklady v |  |  |  | EUR
A |  | Základné rozp. náklady |  |  | B |  | Doplnkové náklady |  | C |  | Vedľajšie rozpočtové náklady
1 | HSV |  | Dodávky |  | 8 | Práca nadčas |  |  | 13 | Zariad. staveniska
2 |  |  | Montáž |  | 9 | Bez pevnej podl. |  |  | 14 | Mimostav. doprava
3 | PSV |  | Dodávky |  | 10 | Kultúrna pamiatka |  |  | 15 | Územné vplyvy
4 |  |  | Montáž |  | 11 |  |  |  | 16 | Prevádzkové vplyvy
5 | "M" |  | Dodávky | [5 empty] | 17 | Ostatné
6 |  |  | Montáž | [5 empty] | 18 | VRN z rozpočtu
7 | ZRN (r. 1-6) |  |  |  | 12 | DN (r. 8-11) |  |  | 19 | VRN (r. 13-18)
20 | HZS |  |  |  | 21 | Kompl. činnosť |  |  | 22 | Ostatné náklady
Projektant | [8 empty] | D |  | Celkové náklady
[9 empty] | 23 | Súčet 7, 12, 19-22
Dátum a podpis |  |  |  |  | Pečiatka |  |  |  | 24 | DPH | 20 | % z | 0
Objednávateľ | [8 empty] | 25 | Cena s DPH (r. 23-24)
Dátum a podpis |  |  |  |  | Pečiatka |  |  |  | E |  | Prípočty a odpočty
Zhotoviteľ | [8 empty] | 26 | Dodávky objednávateľa
[9 empty] | 27 | Kĺzavá doložka
Dátum a podpis |  |  |  |  | Pečiatka |  |  |  | 28 | Zvýhodnenie + -

## Rekapitulácia objektov OV
Rekapitulácia objektov stavby - Oprávnené výdavky
Stavba: | Cyklotrasa Družstevná - Radlinského , Malacky |  | Dátum:
Objednávateľ: | Mesto Malacky, Bernolákova 5188/1A , Malacky 901 01 |  | Projektant: Mgr.art. Branislav Škopek
Zhotoviteľ: |  |  | Spracoval:
Kód | Zákazka | Cena bez DPH | DPH | Cena s DPH | ZRN | HZS | VRN
Oprávnené výdavky
756 | Cyklotrasa Družstevná - Radlinského , Malacky
756001 | SO-01 Cyklotrasa
756002 | SO-02 Uzamykateľný prístrešok pre bicykle
756003 | SO-03 Elektroinštalácie
Oprávnené výdavky celkom :

## Krycí list SO01
Stavba : Cyklotrasa Družstevná - Radlinského , Malacky |  |  |  |  | Miesto: | Malacky |  | Rozpočet:
Objekt : SO 01 - Cyklotrasa |  |  |  |  | JKSO : | 822297 |  | Spracoval:
[8 empty] | Dňa: |  | Zmluva č.: | 10505/2017
Odberateľ: |  | Mesto Malacky, Bernolákova 5188/1A , Malacky 901 01 |  |  | 90101 | Malacky |  | IČO: | 304913 | DIČ: | 2021049393
Dodávateľ: | [7 empty] | IČO: |  | DIČ:
Projektant: |  | Mgr.art. Branislav Škopek | [5 empty] | IČO: |  | DIČ:
|  |  |  | 0 | 5187 | M2 UP | 0 |  |  |  | 0
|  |  |  | 0 | 2107 | M | 0 |  |  |  | 0
A | ZRN | Konštrukcie | Špecifikovaný materiál | Spolu ZRN | B | IN - Individuálne náklady |  | C | NUS - náklady umiestnenia stavby
1 | HSV: |  |  |  | 6 | Práce nadčas | 0 | 11 | Zariadenie staveniska | 0% | 0
2 | PSV: |  |  |  | 7 | Murárske výpomoce | 0 | 12 | Prevádzkové vplyvy | 0% | 0
3 | MCE: |  |  |  | 8 | Bez pevnej podlahy | 0 | 13 | Sťažené podmienky | 0% | 0
4 | Iiné: |  |  |  | 9 |  | 0 | 14 |  | 0% | 0
5 | Súčet: |  | 0 | 0 | 10 | Súčet riadkov 6 až 9: |  | 15 |  | Súčet riadkov 11 až 14:
projektant, rozpočtár, cenár |  |  |  |  | dodávateľ, zhotoviteľ |  |  | D | ON - ostatné náklady
| dátum: |  | podpis: |  |  |  |  | 16 | Ostatné náklady uvedené v rozpočte |  | 0
| pečiatka: |  |  |  |  | dátum: |  | 17 | Inžinierska činnosť |  | 0
[8 empty] | 18 | Projektové práce |  | 0
[6 empty] | podpis: |  | 19 |  |  | 0
[6 empty] | pečiatka: |  | 20 |  | Súčet riadkov 16 až 19:
odberateľ, obstarávateľ | [7 empty] | E | Celkové náklady
| dátum: |  | podpis: |  |  |  |  | 21 |  | Súčet riadkov 5, 10, 15 a 20: | 0
| pečiatka: | [6 empty] | 22 | DPH 20% z: | 0 | 0
[8 empty] | 23 | DPH 0% z: |  | 0
[8 empty] | 24 |  | Súčet riadkov 21 až 23:
[8 empty] | F | Odpočet - prípočet |  | 0

## Rekapitulacia SO01
Odberateľ: Mesto Malacky, Bernolákova 5188/1A , Malacky 901 01 |  |  |  | V module | Hlavička1 | Mena | Hlavička2 | Obdobie
Projektant: Mgr.art. Branislav Škopek |  |  |  | Rozpočet | Rekapitulácia rozpočtu v | EUR
Dodávateľ: |  |  |  | Čerpanie | Rekapitulácia splátky v | EUR | za obdobie | Mesiac 2011
|  |  |  | VK | Rekapitulácia výrobnej kalkulácie v | EUR
Stavba : 10505 - CYKLOTRASA DRUŽSTEVNÁ - RADLINSKÉHO, MALACKY |  |  |  | VF | Rekapitulácia splátky v | EUR | za obdobie | Mesiac 2011
Objekt : SO 01 - Cyklotrasa
Rekapitulácia rozpočtu v EUR
Popis položky, stavebného dielu, remesla | Konštrukcie | Špecifikovaný | Spolu
materiál
1 - ZEMNE PRÁCE spolu :
3 - ZVISLÉ A KOMPLETNÉ KONŠTRUKCIE spolu :
5 - KOMUNIKÁCIE spolu :
8 - RÚROVÉ VEDENIA spolu :
9 - OSTATNÉ KONŠTRUKCIE A PRÁCE spolu :
PRÁCE A DODÁVKY HSV spolu :
776 - Podlahy povlakové spolu :
77 - PODLAHY spolu :
PRÁCE A DODÁVKY PSV spolu :
PRÁCE A DODÁVKY INÉ spolu :
OSTATNÉ spolu :
Rozpočet celkom :

## SO01 R
Odberateľ: Mesto Malacky, Bernolákova 5188/1A , Malacky 901 01 | [6 empty] | Spracoval:
Projektant: Mgr.art. Branislav Škopek | [6 empty] | JKSO : 822297
Dodávateľ: | [6 empty] | Dátum:
Stavba : 10505 - CYKLOTRASA DRUŽSTEVNÁ - RADLINSKÉHO, MALACKY
Objekt : SO 01 - Cyklotrasa
Por. | Kód | Kód položky | Popis položky, stavebného dielu, remesla, | Množstvo | Merná | Jednotková | Konštrukcie | Špecifikovaný | Pozícia | Množstvo | Množstvo | Množstvo | Vyňatý | Vysoká sadzba | Typ
číslo | cen. |  | výkaz-výmer | výmera | jednotka | cena |  | materiál |  | rozpočtované | od začiatku | dodatok | z režimu stavba | DPH ( materiál ) | položky
PRÁCE A DODÁVKY HSV
1 - ZEMNE PRÁCE
1 | 272 | 11310-6511 | Rozoberanie kamenej prídlažby v ploche do 200 m2, -0,41700t | 125.92 | m2 |  |  |  | E1 | [5 empty] | E
2 | 272 | 11310-6612 | Rozoberanie zámkovej dlažby všetkých druhov v ploche nad 20 m2, -0,26000t | 2048.9 | m2 |  |  |  | E1 | [5 empty] | E
3 | 221 | 11330-7221R | Odstránenie podkladu v ploche nad 200 m2 z kameniva drveného, hr. do 50 mm, -0,06500t (lôžko pod dlažbou) | 2048.9 | m2
4 | 221 | 11330-7221 | Odstránenie podkladu v ploche nad 200 m2 z kameniva hrubého drveného, hr. do 100 mm, -0,13000t | 438.79 | m2
5 | 221 | 11330-7222 | Odstránenie podkladu v ploche nad 200 m2 z kameniva hrubého drveného, hr.100 do 200 mm, -0,23500t | 1776 | m2 |  |  |  | E1 | [5 empty] | E
6 | 221 | 11330-7223 | Odstránenie podkladu v ploche nad 200 m2 z kameniva hrubého drveného, hr.200 do 300 m, -0,40000t | 330.5 | m2 |  |  |  | E1 | [5 empty] | E
7 | 221 | 11330-7231 | Odstránenie podkladu v ploche nad 200 m2 z betónu prostého, hr. vrstvy do 150 mm, -0,22500t | 1776 | m2
8 | 221 | 11330-7232 | Odstránenie podkladu v ploche nad 200 m2 z betónu prostého, hr. vrstvy nad 150 do 300 mm, -0,50000t | 1974.14 | m2 |  |  |  | E1 | [5 empty] | E
9 | 221 | 11310-7241 | Odstránenie krytu v ploche nad 200 m2 asfaltového, hr. vrstvy do 50 mm, -0,09800t | 438.79 | m2 |  |  |  | E1 | [5 empty] | E
10 | 221 | 11310-7244 | Odstránenie krytu asfaltového, v ploche nad 200 m2,hr. nad 150 do 200 mm, -0,45000t | 1535.35 | m2 |  |  |  | E1 | [5 empty] | E
11 | 221 | 11315-2230R | Frézovanie asf. podkladu alebo krytu bez prek., plochy do 500 m2, pruh š. cez 0,5 m do 1 m, hr. 60 mm 0,154 t | 531.18 | m2 |  |  |  | E1 | [5 empty] | E
12 | 221 | 11320-2111 | Vytrhanie krajníkov alebo obrubníkov stojatých | 2019 | m |  |  |  | E1 | [5 empty] | E
|  |  | "obrubníky" | [11 empty] | a
|  |  | 1893,00 = 1893,000 | [11 empty] | a
|  |  | "žľaby" | [11 empty] | a
|  |  | 126,00 = 126,000 | [11 empty] | a
13 | 001 | 12220-1101 | Odkopávky a prekopávky nezapaž. v horn. tr. 3 do 100 m3 | 827.1623 | m3 |  |  |  | E1 | [5 empty] | E
14 | 001 | 12220-1109 | Príplatok za lepivosť horniny tr.3 | 827.1623 | m3 |  |  |  | E1 | [5 empty] | E
15 | 272 | 16230-1102 | Vodorovné premiestnenie výkopku po spevnenej ceste z horniny tr.1-4, nad 100 do 1000 m3 na vzdialenosť do 1000 m | 471.2863 | m3 |  |  |  | E1 | [5 empty] | E
16 | 001 | 16430-3109 | Vodorovné premiestnenie výkopku po spevnenej ceste z horniny 1 až 4. Príplatok k cene za každých ďalších aj začatých 1000 m nad 1000 m | 6598.0082 | m3
17 | 001 | 17120-1202 | Uloženie sypaniny na skládky nad 100 do 1000 m3 | 471.2863 | m3
18 | 001 | 17120-9002 | Poplatok za uloženie vykopanej zeminy | 801.1867 | t
19 | 001 | 17420-1102 | Zásyp sypaninou bez zhutnenia jám, šachiet, rýh, zárezov alebo okolo objektov nad 100 do 1000 m3 | 355.876 | m3
20 | 001 | 17510-1101 | Obsyp potrubia sypaninou z vhodných hornín 1 až 4 bez prehodenia sypaniny | 20.9 | m3
21 | MAT | 583-3734300 | Štrkopiesok drvený frakcie 0/32 | 41.8 | t
22 | 272 | 18110-1102 | Úprava pláne v horn. tr. 1-4 so zhutnením | 6513.36 | m2 |  |  |  | E1 | [5 empty] | E
23 | 231 | 18040-2111 | Založenie trávnika parkového výsevom v rovine do 1:5 | 1353.6813 | m2
24 | MAT | 005720001300 | Osivá tráv - trávové semeno | 40.6104 | kg
25 | 231 | 18340-3153 | Obrobenie pôdy hrabaním v rovine alebo na svahu do 1:5 | 1353.6813 | m2
26 | 231 | 18340-3161 | Obrobenie pôdy valcovaním v rovine alebo na svahu do 1:5 | 1353.6813 | m2
1 - ZEMNE PRÁCE spolu :
3 - ZVISLÉ A KOMPLETNÉ KONŠTRUKCIE
27 | 011 | 31126-1111 | Osadenie blokov z betónu do 0,10 m3 na maltu MC-25 | 1002 | kus |  |  |  | E3 | [5 empty] | E
|  |  | "palisády" | [11 empty] | a
28 | MAT | 592-282772 | Minipalisáda12 ALTIKO Premac 12x16,5x40cm farba sivá | 1032.06 | kus |  |  |  | E3 | [5 empty] | D
3 - ZVISLÉ A KOMPLETNÉ KONŠTRUKCIE spolu :
5 - KOMUNIKÁCIE
29 | 221 | 56485-1111 | Podklad zo štrkodrte ŠD, hr. 150 mm | 1062.98 | m2 |  |  |  | E5 | [5 empty] | E
30 | 221 | 56486-1111 | Podklad zo štrkodrte ŠD, hr. 200 mm | 4317.45 | m2 |  |  |  | E5 | [5 empty] | E
31 | 221 | 56487-1111 | Podklad zo štrkodrte ŠD, hr. 250 mm | 232 | m2 |  |  |  | E5 | [5 empty] | E
32 | 221 | 56712-3114 | Podklad z kameniva spevn. cementom CBGM C5/6, II, hr. 150 mm | 570 | m2 |  |  |  | E5 | [5 empty] | E
33 | 221 | 56713-2115 | Podklad z kameniva spevn. cementom CBGM C5/6, I, hr. 200 mm | 232 | m2 |  |  |  | E5 | [5 empty] | E
34 | 221 | 56515-2111 | Vyrovnanie povrchu doterajšieho podkladu obaľovaným kamenivom ACP 16-I, PMB 25/55-65 v hr. 70 mm | 232 | m2 |  |  |  | E5 | [5 empty] | E
35 | 272 | 57321-1111 | Postrek živičný spojovací z cestného asfaltu 0,5-0,7 kg/m2 | 5067.13 | m2 |  |  |  | E5 | [5 empty] | E
36 | 272 | 57323-1111 | Postrek asfaltový spojovací modifikovaný bez posypu kamenivom z cestnej emulzie v množstve od 0,50 do 0,80 kg/m2 | 4535.95 | m2
37 | 221 | 57713-4111R | Asfaltový betón AC 11 O, CA 35/50, II, hr. 40 mm, š. do 3 m - červená farba | 4303.95 | m2 |  |  |  | E5 | [5 empty] | E
38 | 221 | 57713-4251 | Asfaltový betón vrstva obrusná AC 11 O v pruhu š. do 3 m z modifik. asfaltu tr. I, po zhutnení hr. 40 mm | 232 | m2
39 | 221 | 57715-4251 | Asfaltový betón vrstva obrusná AC 11 O v pruhu š. do 3 m z modifik. asfaltu tr. I, po zhutnení hr. 60 mm | 531.18 | m2 |  |  |  | E5 | [5 empty] | E
40 | 221 | 57715-4381 | Asfaltový betón vrstva obrusná alebo ložná AC 16 v pruhu š. nad 3 m z modifik. asfaltu tr. I, po zhutnení hr. 60 mm | 232 | m2
41 | 221 | 57715-6213 | Asfaltový betón AC 16 P, II, hr. 80 mm, š. do 3 m | 4303.95 | m2 |  |  |  | E5 | [5 empty] | E
42 | 272 | 58492-1140 | Montáž dočasného dopravného značenia | 551 | kus |  |  |  | E5 | [5 empty] | E
43 | 272 | 58492-1150 | Demontáž dočasného dopravného značenia | 551 | kus |  |  |  | E5 | [5 empty] | E
44 | 221 | 59114-1121 | Kladenie dlažby z kociek drobných do lôžka z cementovej malty vrátane vyplnenia škár škárovacou maltou | 108.98 | m2
45 | MAT | 5838401690 | Dlažbová kocka - žula, rozmer 12x12x12 cm | 112.2494 | m2
46 | 221 | 59691-1112 | Kladenie zámkovej dlažby hr. 6 cm pre peších nad 20 m2 so zriadením lôžka z kameniva hr. 4 cm | 829.99 | m2 |  |  |  | E5 | [5 empty] | E
47 | MAT | 592-460009600 | Dlažba betónová Low value PREMAC KLASIKO, rozmer 200x200x60 mm, sivá | 181.6405 | m2 |  |  |  | E5 | [5 empty] | D
48 | MAT | 592-460006900 | Dlažba betónová Low value PREMAC Dlažba betónová pre nevidiacich drážková, rozmer 200x200x60 mm, červená | 259.1654 | m2 |  |  |  | E5 | [5 empty] | D
49 | MAT | 592-460006800 | Dlažba betónová Low value PREMAC Dlažba betónová pre nevidiacich, rozmer 200x200x60 mm, červená (nopková) | 414.0877 | m2 |  |  |  | E5 | [5 empty] | D
5 - KOMUNIKÁCIE spolu :
8 - RÚROVÉ VEDENIA
50 | 271 | 89594-1111 | Zriadenie kanalizačného vpustu uličného z betónových dielcov typ UV-50 | 7 | kus
51 | MAT | 450300 | UV dno 450/300 s odkališťom, KLARTEC | 7 | kus
52 | MAT | 45035-0150 | UV stredný diel 450/350 s odtokom DN 150, KLARTEC | 7 | kus
53 | MAT | 450295H | UV horný diel 450/295, KLARTEC | 7 | kus
54 | MAT | 62560500500 | UV vyrovnávací prstenec 625/60 pod mrežu 500x500, KLARTEC | 14 | kus
55 | MAT | 500500E | Mreža liatinová 500x500 E, KLARTEC | 7 | kus
56 | MAT | 75001 | Tesniaca montážna pena 750 ml, KLARTEC | 7 | kus
57 | 221 | 89933-1111 | Výšková úprava vstupu alebo vpuste do 200 mm zvýšením poklopu | 11 | kus |  |  |  | E8 | [5 empty] | E
58 | 221 | 89943-1111 | Výšková úprava vstupu alebo vpuste do 200 mm zvýšením hrnca | 13 | kus |  |  |  | E8 | [5 empty] | E
8 - RÚROVÉ VEDENIA spolu :
9 - OSTATNÉ KONŠTRUKCIE A PRÁCE
59 | 271 | 21275-2127 | Trativody z flexodrenážnych rúr DN 160 | 127.6 | m
60 | 271 | 28997-1211R | Zhotovenie vrstvy z geotextílie na upravenom povrchu v sklone do 1 : 5 , šírky od 0 do 3 m | 987.8 | m2
61 | MAT | 69366513400 | Geotextília netkaná polypropylénová Tatratex PP 400 | 1086.58 | m2
62 | 271 | 45157-3111 | Lôžko pod potrubie, stoky a drobné objekty, v otvorenom výkope z piesku a štrkopiesku do 63 mm | 6.6 | m3
63 | 221 | 91400-1111R | Osadenie zvislých cestných dopravných značiek na stĺpiky, konzoly alebo objekty | 111 | kus |  |  |  | E9 | [5 empty] | E
64 | MAT | 562 823101 | Zn stĺpik dopravného značenia priemeru 60 mm, dl 3000 mm | 75 | ks |  |  |  | E9 | [5 empty] | D
65 | MAT | 562 823102 | Krížový úchyt na stĺpik priemru 60 mm | 111 | ks |  |  |  | E9 | [5 empty] | D
66 | MAT | 562 823103 | Plastová krytka na stĺpik priemeru 60 mm | 75 | ks |  |  |  | E9 | [5 empty] | D
67 | 221 | 915712311R | Vodorovné značenie krytov - plast, deliace čiary š. 125 mm | 2388.2 | m |  |  |  | E9 | [5 empty] | E
68 | 221 | 915712411 | Vodorovné značenie krytov - plast, vodiace pásiky š. 250 mm | 681 | m |  |  |  | E9 | [5 empty] | E
69 | 221 | 91571-2211R | Vodorovné značenie krytov - plast, vodiacich prúžkov šírky 500 mm | 24.2 | m
70 | 221 | 91571-9111 | Príplatok za reflexnú úpravu balotinovú, deliace čiaryš. 12 cm | 2388.2 | m |  |  |  | E9 | [5 empty] | E
71 | 221 | 91571-9211 | Príplatok za reflexnú úpravu balotinovú, vodiace pásiky š. 25 cm | 681 | m |  |  |  | E9 | [5 empty] | E
72 | 221 | 91571-9311 | Príplatok za reflexnú úpravu balotinovú, vodiace pásiky š. 50 cm | 24.2 | m
73 | 221 | 91572-1411 | Vodorovné dopravné značenie striekaným plastom prechodov pre chodcov, šípky, symboly a pod., biela základná | 444.055 | m2 |  |  |  | E9 | [5 empty] | E
74 | 221 | 91572-9111 | Príplatok za reflexnú úpravu balotinovú, čiary, zebry, šípky | 444.055 | m2 |  |  |  | E9 | [5 empty] | E
75 | 221 | 91579-1111 | Predznač. pre vodor. značenie z náter. hmôt, deliace čiary, vodiace pásiky | 3093.4 | m |  |  |  | E9 | [5 empty] | E
76 | 221 | 91579-1112 | Predznač. pre vodor. znač. z náter. hmôt, stopčiary, zebry, tiene, šípky, nápisy, prechody | 444.055 | m2 |  |  |  | E9 | [5 empty] | E
77 | 221 | 91579-9011 | Bezpečnostná úprava povrchu vozovky farbou zelenou asfaltový povrch | 317.079 | m2 |  |  |  | E9 | [5 empty] | E
78 | 221 | 91636-2113R | Osadenie cestného obrubníka betónového stojatého do lôžka z betónu prostého tr. C 20/25 s bočnou oporou, lôžko z betónu hr. 150 mm | 1527.5 | m |  |  |  | E9 | [5 empty] | E
79 | MAT | 592-170002400 | Obrubník cestný nábehový, lxšxv 1000x200x150(100) mm | 260.59 | kus |  |  |  | E9 | [5 empty] | D
80 | MAT | 592-170002200 | Obrubník cestný, lxšxv 1000x150x260 mm, skosenie 120/40 mm | 1404.405 | kus |  |  |  | E9 | [5 empty] | D
81 | MAT | 592-170000700 | Obrubník cestný prechodový , lxšxv 1000x200x150 mm | 4 | kus
82 | 221 | 91656-1111 | Osadenie parkového obrubníka betón. do lôžka z betónu tr. C 12/15 s bočnou oporou | 2213.2 | m |  |  |  | E9 | [5 empty] | E
83 | MAT | 592-170001800 | Obrubník PREMAC parkový, lxšxv 1000x50x200 mm, sivá (pohľadová hrana rovná) | 2279.596 | kus |  |  |  | E9 | [5 empty] | D
84 | 221 | 91973-3111 | Úprava povrchu živičného krytu brúsením hr. do 2 mm | 24 | m2 |  |  |  | E9 | [5 empty] | E
85 | 221 | 91973-5114 | Rezanie existujúceho asfaltového krytu alebo podkladu hĺbky nad 150 do 200 mm | 1098.5 | m |  |  |  | E9 | [5 empty] | E
86 | 221 | 91973-5124 | Rezanie existujúceho betónového krytu alebo podkladu hĺbky nad 150 do 200 mm | 1516.55 | m |  |  |  | E9 | [5 empty] | E
87 | 221 | 93511-2410 | Osadenie žľabu ACO DRAIN sv.š.100 mm, do lôžka z betónu tr. C 12/15 hr.100 mm | 120 | m |  |  |  | E9 | [5 empty] | E
88 | MAT | 163 .0 | Vpusť ACO DRAIN 100 | 2.04 | ks |  |  |  | E9 | [5 empty] | D
89 | MAT | 163 .1 | Žľab ACO DRAIN 100, 1 m | 121.38 | ks |  |  |  | E9 | [5 empty] | D
90 | MAT | 163 .3 | Rošt liatinový "C", 0,5 m | 240 | ks |  |  |  | E9 | [5 empty] | D
91 | 221 | 93617-4311R | Osadenie stojana na bicykle so zabetonováním nôh, vrátane zemných prác a bet.zákaldovej konštrukcie | 62 | ks
92 | MAT | 553816R | Stojan na bicykel | 62 | ks
93 | 221 | 11161-7100 | Asfaltová zálievka z cestného asfaltu (alt. Bitumax 10, Biguma TL 82 a pod.) vrátane náteru adhéznou hmotou, alt. použitie asf. pásky Dunaflex | 998 | m
94 | 221 | 871379011R | Demontáž trativodu DN 160 | 129.95 | m
95 | 013 | 96204-2321 | Búranie muriva z betónu - palisády | 42.66 | m3 |  |  |  | E9 | [5 empty] | E
96 | 221 | 96301-5121 | Demontáž betónovej vpuste vrátane liatinového rámu a poklopu alebo mreže -0,5000t | 7 | kus
97 | 221 | 96600-6132 | Odstránenie dopravných značiek so stĺpikmi s betónovými pätkami | 24 | kus |  |  |  | E9 | [5 empty] | E
98 | 221 | 96600-6251 | Odstránenie parkovacej zábrany, stĺpika v. do 800 mm zabetónovaného | 32 | kus |  |  |  | E9 | [5 empty] | E
99 | 221 | 96600-7113 | Odstránenie vodorovného značenia, frézovaním farby z plochy | 230.3 | m2 |  |  |  | E9 | [5 empty] | E
100 | 221 | 96600-001 | Presunutie existujúceho vonkajšieho odpadového koša do novej pozície, vrátane základovej konštrukcie | 4 | kus
101 | 221 | 96600-002 | Presunutie existujúceho vonkajších hodín do novej pozície, vrátane základovej konštrukcie | 1 | kus
102 | 013 | 97908-1111 | Odvoz sutiny a vybúraných hmôt na skládku do 1 km | 3955.6564 | t |  |  |  | E9 | [5 empty] | E
103 | 272 | 97908-2219 | Príplatok k cene za každý ďalší aj začatý 1 km nad 1 km | 55379.1894 | t |  |  |  | E9 | [5 empty] | E
104 | 272 | 97908-7212 | Nakladanie sute na dopravný prostriedok | 3955.6564 | t |  |  |  | E9 | [5 empty] | E
105 | 013 | 97908-9212 | Poplatok za skladovanie - bitúmenové zmesi, uholný decht, dechtové výrobky (17 03), ostatné | 815.7106 | t |  |  |  | E9 | [5 empty] | E
106 | 272 | 97908-2213 | Poplatok za skladovanie - betón, tehly, dlaždice (17 01 ), ostatné | 3139.9457 | t |  |  |  | E9 | [5 empty] | E
107 | 221 | 99822-5111 | Presun hmôt pre komunikácie a plochy letísk, kryt živičný | 5084.0382 | t |  |  |  | E9 | [5 empty] | E
9 - OSTATNÉ KONŠTRUKCIE A PRÁCE spolu :
PRÁCE A DODÁVKY HSV spolu :
PRÁCE A DODÁVKY PSV
77 - PODLAHY
776 - Podlahy povlakové
108 | 775 | 77649-1111 | Plastová lišta s nalepením - vodiaci pás pre nevidiacich - Z8a | 162.38 | m |  |  |  | I77 6 | [5 empty] | I
776 - Podlahy povlakové spolu :
77 - PODLAHY spolu :
PRÁCE A DODÁVKY PSV spolu :
PRÁCE A DODÁVKY INÉ
109 |  | ACO 1 | ACO - odvodnenie do uličného vpustu/šachty - podľa projektovej dokumentácie SO 01 - Detail odvodnenia (výkopové a búracie práce sú už zahrnuté v iných položkách) | 15 | ks |  |  |  | P | [5 empty] | P
|  |  | "v cene je zriadenie, materiál, podklady a zásypy" | [11 empty] | a
PRÁCE A DODÁVKY INÉ spolu :
OSTATNÉ
110 |  | R-99 - | Kotevná tyč v prepojení starej a novej vozovky | 23 | ks |  |  |  | U | [5 empty] | U
|  |  | "v cene je práca aj materiál" | [11 empty] | a
OSTATNÉ spolu :
Rozpočet celkom :
Poznámka:
V prípade, kde sa v rámci tohto výkazu výmer a projektovej dokumentácie nachádza technická špecifikácia, ktorá odkazuje na konkrétneho výrobcu, výrobný postup, obchodné označenie, patent, typ, oblasť alebo miesto pôvodu alebo výroby atď., je možné použitie „ekvivalentu“ s podmienkou, že sa jeho použitím nezníži akosť prác, technické parametre vrátane presných rozmerov a vlastností materiálov, technológií, výrobkov, ako aj ich vizuálne, architektonické a dizajnové riešenie a zabezpečia sa požiadavky uvedené v tejto dokumentácii v plnom rozsahu.

## Krycí list SO02
KRYCÍ LIST ROZPOČTU
| Názov stavby |  |  | Cyklotrasa Družstevná - Radlinského , Malacky | [8 empty] | JKSO
| Názov objektu |  |  | SO-02 Uzamykateľný prístrešok pre bicykle | [8 empty] | EČO
| Názov časti | [11 empty] | Miesto | Malacky
[13 empty] | IČO | IČ DPH
| Objednávateľ |  |  | Mesto Malacky , Malacky 90 101 | [8 empty] | 304913 | 2021049393
| Projektant |  |  | Mgr.art. Branislav Škopek
Zhotoviteľ
|  |  |  | Rozpočet číslo | Spracoval | [7 empty] | Dňa
Merné a účelové jednotky
Počet |  |  |  | Náklady / 1 m.j. | Počet |  |  | Náklady / 1 m.j. | Počet |  |  |  |  | Náklady / 1 m.j.
|  |  |  | Rozpočtové náklady v |  |  |  | EUR
A |  | Základné rozp. náklady |  |  | B |  | Doplnkové náklady |  | C |  | Vedľajšie rozpočtové náklady
1 | HSV |  | Dodávky |  | 8 | Práca nadčas |  |  | 13 | Zariad. staveniska
2 |  |  | Montáž |  | 9 | Bez pevnej podl. |  |  | 14 | Mimostav. doprava
3 | PSV |  | Dodávky |  | 10 | Kultúrna pamiatka |  |  | 15 | Územné vplyvy
4 |  |  | Montáž |  | 11 |  |  |  | 16 | Prevádzkové vplyvy
5 | "M" |  | Dodávky | [5 empty] | 17 | Ostatné
6 |  |  | Montáž | [5 empty] | 18 | VRN z rozpočtu
7 | ZRN (r. 1-6) |  |  |  | 12 | DN (r. 8-11) |  |  | 19 | VRN (r. 13-18)
20 | HZS |  |  |  | 21 | Kompl. činnosť |  |  | 22 | Ostatné náklady
Projektant | [8 empty] | D |  | Celkové náklady
[9 empty] | 23 | Súčet 7, 12, 19-22
Dátum a podpis |  |  |  |  | Pečiatka |  |  |  | 24 | DPH | 20 | % z | 29998.63
Objednávateľ | [8 empty] | 25 | Cena s DPH (r. 23-24)
Dátum a podpis |  |  |  |  | Pečiatka |  |  |  | E |  | Prípočty a odpočty
Zhotoviteľ | [8 empty] | 26 | Dodávky objednávateľa
[9 empty] | 27 | Kĺzavá doložka
Dátum a podpis |  |  |  |  | Pečiatka |  |  |  | 28 | Zvýhodnenie + -

## Rekapitulácia SO02
REKAPITULÁCIA ROZPOČTU
Stavba: Cyklotrasa Družstevná - Radlinského , Malacky
Objekt: SO-02 Uzamykateľný prístrešok pre bycikle
Časť:
Objednávateľ: Mesto Malacky, Bernolákova 5188/1A, Malacky 901 01
Zhotoviteľ:
Spracoval:
JKSO: |  | Dátum: |  | Dátum:
Kód | Popis | Dodávka | Montáž | Cena celkom
1 | 2 | 3 | 4 | 5
HSV | Práce a dodávky HSV
1 | Zemné práce
2 | Zakladanie
9 | Ostatné konštrukcie a práce-búranie
99 | Presun hmôt HSV
PSV | Práce a dodávky PSV
711 | Izolácie proti vode a vlhkosti
767 | Konštrukcie doplnkové kovové
783 | Dokončovacie práce - nátery
M | Práce a dodávky M
21-M | Elektromontáže
43-M | Montáž oceľových konštrukcií
Celkom

## SO02 R
ROZPOČET
Stavba: Cyklotrasa Družstevná - Radlinského , Malacky
Objekt: SO-02 Uzamykateľný prístrešok pre bycikle |  |  |  | JKSO:
Časť: |  |  |  | EČO:
Objednávateľ: Mesto Malacky , Malacky 90 101 |  |  |  | Spracoval:
Zhotoviteľ: |  |  |  | Dátum:
P.Č. | Kód položky | Popis | MJ | Množstvo celkom | Cena jednotková | Cena celkom | Hmotnosť celkom
1 | 2 | 3 | 4 | 5 | 6 | 7 | 8
| HSV | Práce a dodávky HSV
| 1 | Zemné práce
1 | 122201101 | Odkopávka a prekopávka nezapažená v hornine 3, do 100 m3 | m3 | 8.587
2 | 133201101 | Výkop šachty hornina 3 do 100 m3 | m3 | 1.78
3 | 133201109 | Príplatok k cenám za lepivosť horniny | m3 | 10.367
4 | 162301102 | Vodorovné premiestnenie výkopku tr.1-4, do 1000 m | m3 | 10.367
5 | 162701109 | Príplatok za každých ďalších 1000 m horniny 1-4 po spevnenej ceste | m3 | 103.67
6 | 167101101 | Nakladanie neuľahnutého výkopku z hornín tr.1-4 do 100 m3 | m3 | 10.367
7 | 171201201 | Uloženie sypaniny na skládky do 100 m3 | m3 | 10.367
8 | 171209002 | Poplatok za skladovanie - zemina a kamenivo (17 05) ostatné | t | 18.66
| 2 | Zakladanie
9 | 271571111 | Vankúše zhutnené pod základy zo štrkopiesku | m3 | 3.78
10 | 273321411 | Betón základových dosiek, železový (bez výstuže), tr.C 25/30 | m3 | 3.602
11 | 273351215 | Debnenie základových dosiek, zhotovenie-dielce | m2 | 2.94
12 | 273351216 | Debnenie základových dosiek, odstránenie-dielce | m2 | 2.94
13 | 273362021 | Výstuž základových dosiek zo zvár. sietí KARI | t | 0.203
14 | 275321411 | Betón základových pätiek, železový (bez výstuže), tr.C 25/30 | m3 | 2.136
15 | 275351215 | Debnenie základových pätiek, zhotovenie-dielce | m2 | 19.2
16 | 275351216 | Debnenie základovýcb pätiek, odstránenie-dielce | m2 | 19.2
17 | 275361821 | Výstuž základových pätiek z ocele 10505 | t | 0.156
| 9 | Ostatné konštrukcie a práce-búranie
18 | 911111111R | Montáž stojanov na bicykle so 45st. státím na 8 bicyklov s opornými oblúkmi | ks | 3
19 | 911111112R | Dodávka stojanov na bicykle so 45st. státím na 8 bicyklov s opornými oblúkmi | ks | 2
20 | 911111113R | Servisný stojan na opravu bicyklov | ks | 1
| 99 | Presun hmôt HSV
21 | 998011001 | Presun hmôt pre budovy JKSO 801, 803,812,zvislá konštr.z tehál,tvárnic,z kovu výšky do 6 m | t | 22.098
| PSV | Práce a dodávky PSV
| 711 | Izolácie proti vode a vlhkosti
22 | 711111001 | Izolácia proti zemnej vlhkosti vodorovná penetračným náterom za studena | m2 | 24.01
23 | 1116315000 | Lak asfaltový ALP-PENETRAL v sudoch | t | 0.007
24 | 711141559 | Izolácia proti zemnej vlhkosti a tlakovej vode vodorovná NAIP pritavením | m2 | 24.01
25 | 6283228200 | Pásy ťažké asfaltované Hydrobit v 60 s 35 | m2 | 27.612
26 | 711142559 | Izolácia proti zemnej vlhkosti a tlakovej vode zvislá NAIP pritavením | m2 | 3.602
27 | 6283228200 | Pásy ťažké asfaltované Hydrobit v 60 s 35 | m2 | 4.322
| 767 | Konštrukcie doplnkové kovové
28 | 767122112 | Montáž stien a priečok s výplňou z drôtenej siete spojených zváraním | m2 | 35.7
29 | 1594112000R | Ťahokov MR/22x12x2/1,5/1000x2000 | m2 | 35.7
30 | 767995101 | Montáž ostatných atypických kovových stavebných doplnkových konštrukcií nad 5 kg | kg | 915.2
31 | 1333151200 | Uholník rovnoramenný 11373 50x50x5 mm | t | 0.039
32 | 1457435500R | Profil štvorcový 40x3 mm | t | 0.21
33 | 1458439500R | Profil štvorcový 80x80x5 | t | 0.5
34 | 1458333691R | P8-P10-P6- RD 15 | t | 0.105
| 783 | Dokončovacie práce - nátery
35 | 783112110R | Náter oceľovej konštrukcie - žiarove pozinkovanie+náter | kg | 915.2
| M | Práce a dodávky M
| 21-M | Elektromontáže
36 | 211111111R | Montáž kamerového systému | ks | 1
37 | 211111112R | Dodávka kamerového systému | ks | 1
38 | 211111113R | Montáž elektromagnetického zámku a čítačky | ks | 1
39 | 211111114R | Dodávka elektromagnetického zámku a čítačky | ks | 1
40 | 211111115R | Montáž sofwaru, hardwaru na administráciu užívateľov prístrešku | ks | 1
41 | 211111116R | Dodávka sofwaru, hardwaru na administráciu užívateľov prístrešku | ks | 1
42 | 211111117R | Montáž osvetlenia prístrešku | ks | 1
43 | 211111118R | Dodávka osvetlenia prístrešku | ks | 1
44 | 211111119R | Montáž solárneho panelu a príslušenstva Solar Frontier 165Wp | ks | 3
45 | 211111120R | Dodávka solárneho panelu Solar Frontier 165Wp | ks | 3
46 | 211111122R | Dodávka príslušenstva k solárnym panelom | ks | 1
| 43-M | Montáž oceľových konštrukcií
47 | 430821105 | Krytina strechy zváraná z vlnitého plechu hr. plechu 1, 00 mm, hmot. 15,29 kg/m2 | m2 | 26.2
48 | 1383873830R | Trapézový plech T160 , 160/1,00 pozinkovaný -fasádne, strešné | m2 | 26.462
49 | 430844014R | Oplechovanie stien zvárané hr.2,00 mm | m2 | 27.81
50 | 1371468000 | Plech oceľový tenký 11373.1 2,00x1000x2000 mm | t | 30.591
Celkom

## Krycí list SO03
KRYCÍ LIST ROZPOČTU
| Názov stavby |  |  | Cyklotrasa Družstevná Radlinského Malacky | [8 empty] | JKSO
| Názov objektu |  |  | SO-03 Elektroinštalácie | [8 empty] | EČO
[13 empty] | Miesto | Malacky
[13 empty] | IČO | IČ DPH
| Objednávateľ |  |  | Mesto Malacky , Bernolákova 5188/1A, 901 01 Malacky
| Projektant |  |  | Mgr.art. Branislav Škopek
Zhotoviteľ
| Spracoval | [11 empty] | 47553111 | SK2023969321
|  |  |  | Rozpočet číslo | [8 empty] | Dňa
Merné a účelové jednotky
Počet |  |  |  | Náklady / 1 m.j. | Počet |  |  | Náklady / 1 m.j. | Počet |  |  |  |  | Náklady / 1 m.j.
|  |  |  | Rozpočtové náklady v |  |  |  | EUR
A |  | Základné rozp. náklady |  |  | B |  | Doplnkové náklady |  | C |  | Vedľajšie rozpočtové náklady
1 | HSV |  | Dodávky |  | 8 | Práca nadčas |  |  | 13 | GZS
2 |  |  | Montáž |  | 9 | Bez pevnej podl. |  |  | 14 | Projektové práce
3 | PSV |  | Dodávky |  | 10 | Kultúrna pamiatka |  |  | 15 | Sťažené podmienky
4 |  |  | Montáž |  | 11 |  |  |  | 16 | Vplyv prostredia
5 | "M" |  | Dodávky | [5 empty] | 17 | Iné VRN
6 |  |  | Montáž | [5 empty] | 18 | VRN z rozpočtu
7 | ZRN (r. 1-6) |  |  |  | 12 | DN (r. 8-11) |  |  | 19 | VRN (r. 13-18)
20 | HZS |  |  |  | 21 | Kompl. činnosť |  |  | 22 | Ostatné náklady
Projektant | [8 empty] | D |  | Celkové náklady
[9 empty] | 23 | Súčet 7, 12, 19-22
Dátum a podpis |  |  |  |  | Pečiatka |  |  |  | 24 | DPH | 20 | % z | 58518.57
Objednávateľ | [8 empty] | 25 | Cena s DPH (r. 23-24)
Dátum a podpis |  |  |  |  | Pečiatka |  |  |  | E |  | Prípočty a odpočty
Zhotoviteľ | [8 empty] | 26 | Dodávky zadávateľa
[9 empty] | 27 | Kĺzavá doložka
Dátum a podpis |  |  |  |  | Pečiatka |  |  |  | 28 | Zvýhodnenie + -

## Rekapitulácia SO03
REKAPITULÁCIA ROZPOČTU
Stavba: Cyklotrasa Družstevná Radlinského Malacky
Objekt: SO-03 Elektroinštalácie
Objednávateľ: Mesto Malacky , Bernolákova 5188/1A, 901 01 Malacky
Zhotoviteľ: |  |  | Spracoval: Cykloprojekt s.r.o.
Miesto: Malacky |  |  | Dátum:
Kód | Popis | Dodávka | Montáž | Cena celkom | Hmotnosť celkom | Suť celkom
1 | 2 | 3 | 4 | 5 | 6 | 7
M | Práce a dodávky M
21-M | Elektromontáže
46-M | Zemné práce pri extr.mont.prácach
HZS | Hodinové zúčtovacie sadzby
OST | Ostatné
Celkom

## SO 03 R
ROZPOČET
Stavba: Cyklotrasa Družstevná Radlinského Malacky
Objekt: SO-03 Elektroinštalácie
Objednávateľ: Mesto Malacky , Bernolákova 5188/1A, 901 01 Malacky
Zhotoviteľ: | [7 empty] | Spracoval:
Miesto: Malacky | [7 empty] | Dátum:
Č. | KCN | Kód položky | Popis | MJ | Množstvo celkom | Cena jednotková | Dodávka | Montáž | Cena celkom
1 | 2 | 3 | 4 | 5 | 6 | 7 | 8 | 9 | 10
|  | M | Práce a dodávky M
|  | 21-M | Elektromontáže
1 | 921 | 210010125 | Rúrka ochranná z PE, novoduru ap., uložená voľne vnútorná do D 100 mm | m | 800 | 1.786
2 | 345 | 3450704800 | I-Rúrka FXKVR 110 | m | 800 | 3.107
3 | 921 | 210101201 | NN spojky pre káble s plastovou izoláciou do 1kV (1-35 mm) | ks | 46 | 4.613
4 | 345 | 3450553321 | Spojka POLJ -01/4x 4-16 | ks | 46 | 16.993
5 | 921 | 210193061 | Rozvádzač RVO -uprava | ks | 1 | 659.971
6 | 921 | 210201067 | Svetlomety výbojkové 70W, HPS, IP 43/54 na osvetlenie vedlajších komunikácií | ks | 6 | 48.815
7 | 348 | 3480722630 | Uličné svietidlo LED 98W , stmievatelný predradník | ks | 6 | 470.997
8 | 921 | 210201071 | Vystražný semafor osvetlenie hlavných komunikácií-komplet | ks | 2 | 866.439
9 | 348 | 3480722690 | Kabeláž k semaforu | ks | 2 | 260.949
10 | 921 | 210203701 | Svietidlo výstražné výstražný majáčik | ks | 72 | 14.94
11 | 348 | 3480722070 | Svietidlo - zemné sviet. LED plot. pripojka 12V/2,6W IP67 Schrack | ks | 72 | 33.466
príkon zdroja: 70, pätica: MH TS, typ zdroja: MH TS, krytie IP: 67, typ zapojenia: VVG,dĺžka:0;šírka:0,výška:0
12 | 404 | 4046202040 | Spínaný prídavný zdroj 1,75 A | ks | 72 | 21.504
dobíjanie akumulátora (max 17Ah!), Iba panel, vyžaduje zvlášť TRAFO a akumulátor!
13 | 341 | 3410300260 | Krabica odbočná krabica + veko IP67 | ks | 72 | 3.609
14 | 593 | 5931100000 | Puzdrový základ pre zemné svietidlo | ks | 72 | 31.193
15 | 921 | 210220010 | Náter zemniaceho pásku do 120 mm2(1x náter včít.svo riek a vyznač.žlt.pruhov) | m | 30 | 1.117
16 | 246 | 2462740600 | Chemicko odolná náterová hmota SIKAGARD 64N | kg | 0.357 | 14.599
17 | 921 | 210204002 | Osvetľovací stožiar sadový - oceľový -demontaž | ks | 17 | 180.988
18 | 921 | 210204002 | Osvetľovací stožiar sadový - oceľový -montaž | ks | 17 | 192.871
19 | 921 | 210204122 | Stožiarová pätka betónová | ks | 17 | 58.065
20 | 593 | 5931100000 | Puzdrový základ pre stožiar | ks | 17 | 205.265
21 | 921 | 210204011 | Osvetľovací stožiar - oceľový do dľžky 12 m | ks | 6 | 155.458
22 | 316 | 3160106400 | Stožiar osvetľovací typ M-7 v-8m zliatina hliníka | ks | 6 | 384.97
23 | 921 | 210204103 | Výložník oceľový jednoramenný - do hmotn. 35 kg | ks | 6 | 40.304
24 | 316 | 3160306900 | Výložník VH140R | ks | 6 | 137.643
25 | 921 | 210204122 | Stožiarová pätka betónová | ks | 6 | 53.575
26 | 593 | 5931100000 | Prefabrikovaný betonový základ typ M-7 | ks | 6 | 170.748
27 | 921 | 210204203 | Elektrovýstroj stožiara 3 okruhy | ks | 6 | 21.854
28 | 345 | 3450661900 | Svorkovnica MHY 703 | ks | 6 | 33.659
29 | 921 | 210220010 | Náter zemniaceho pásku do 120 mm2(1x náter včít.svo riek a vyznač.žlt.pruhov) | m | 30 | 0.946
30 | 246 | 2462740600 | Chemicko odolná náterová hmota SIKAGARD 64N | kg | 0.357 | 12.708
31 | 921 | 210220020 | Uzemňovacie vedenie v zemi FeZn vrátane izolácie spojov | m | 210 | 1.059
32 | 156 | 156152250 | Drôt pozinkovaný mäkký 11343 d8.00mm | kg | 105 | 0.919
33 | 921 | 210220245 | Svorka FeZn pripojovacia SP | ks | 27 | 1.272
34 | 354 | 3544219850 | Svorka pripojovacia ocelová žiarovo zinkovaná označenie SP 1 | ks | 27 | 0.908
35 | 921 | 210220253 | Svorka FeZn uzemňovacia SR03 | ks | 46 | 2.24
36 | 354 | 3544221300 | Svorka odbočná spojovacia ocelová žiarovo zinkovaná označenie SR 03 A | ks | 46 | 0.888
37 | 921 | 210800107 | Kábel medený uložený voľne CYKY 450/750 V 3x1,5 | m | 150 | 0.997
38 | 341 | 3410350085 | CYKY 3x1,5 Kábel pre pevné uloženie, medený STN | m | 150 | 0.732
39 | 921 | 210800108 | Kábel medený uložený voľne CYKY 450/750 V 3x2,5 | m | 48 | 0.222
40 | 341 | 3410350086 | CYKY 3x2,5 Kábel pre pevné uloženie, medený STN | m | 48 | 0.754
41 | 921 | 210800117 | Kábel medený uložený voľne CYKY 450/750 V 4x10 | m | 210 | 0.378
42 | 341 | 3410350095 | CYKY 4x10 Kábel pre pevné uloženie, medený STN | m | 210 | 3.866
43 | 921 | 210800120 | Kábel medený uložený voľne CYKY 450/750 V 5x2,5 | m | 190 | 1.45
44 | 341 | 3410350098 | CYKY 5x2,5 Kábel pre pevné uloženie, medený STN | m | 190 | 1.786
45 | 921 | 210800121 | Kábel medený uložený voľne CYKY 450/750 V 5x4 | m | 1150 | 1.259
46 | 341 | 3410350099 | CYKY 5x4 Kábel pre pevné uloženie, medený STN | m | 1150 | 2.019
47 | R | M21-MV | Murárske výpomoci | % | 63.389 | 5.5605
48 | R | PM | Podružný materiál | % | 247.21 | 4
49 | R | PPV | Podiel pridružených výkonov | % | 418.304 | 6
|  | 46-M | Zemné práce pri extr.mont.prácach
50 | 946 | 460010011 | Vytýčenie trasy vonkajšieho silového vedenia,v prehľadnom teréne vedenie NN (tiež v obci) | m | 600 | 0.602
51 | 946 | 460200141 | Hĺbenie káblovej ryhy 35 cm širokej a 60 cm hlbokej, v zemine triedy 1 | m | 850 | 2.735
52 | 946 | 460200165 | Hĺbenie káblovej ryhy 35 cm širokej a 80 cm hlbokej, v zemine triedy 5 | m | 50 | 10.332
53 | 946 | 460300002 | Zahrnutie rýh strojom vrátane urovnania vrstvy, ale bez zhutnenia, vo voľnom teréne. | m3 | 4 | 6.151
54 | 946 | 460420022 | Zriadenie, rekonšt. káblového lôžka z piesku bez zakrytia, v ryhe šír. do 65 cm, hrúbky vrstvy 10 cm | m | 50 | 5.481
55 | 583 | 5831214000 | Drva vápencová 0 - 4 HZ | t | 40 | 13.697
56 | 946 | 460420371 | Zriad. káblového lôžka z piesku vrstvy 10 cm, tehlami v smere kábla na šírku 35 cm | m | 850 | 6.5
57 | 583 | 5833110300 | Kamenivo ťažené drobné 0-1 B | m3 | 8.5 | 18.677
58 | 946 | 460490012 | Rozvinutie a uloženie výstražnej fólie z PVC do ryhy, šírka 33 cm | m | 800 | 0.346
59 | 283 | 2830002000 | Fólia cervená v m | m | 800 | 0.555
|  | HZS | Hodinové zúčtovacie sadzby
60 | HZS | HZS000113 | Stavebno montážne práce náročné ucelené - odborné, tvorivé remeselné (Tr 3) v rozsahu viac ako 8 hodín | hod | 50 | 13.225
61 | HZS | HZS000420 | Projekt skutočného vyhotovenia | hod | 30 | 23.637
|  | OST | Ostatné
62 | HZS | HZS000313 | revizia uzemnenia | hod | 22 | 21.414
63 | HZS | HZS000314 | Revizia elektro - rozvody nn a VO | hod | 40 | 22.361
Celkom

## Krycí list rozpočtu NV
KRYCÍ LIST ROZPOČTU - Neoprávnené výdavky
| Názov stavby |  |  | Cyklotrasa Družstevná - Radlinského , Malacky | [8 empty] | JKSO
| Názov objektu |  |  | SO 01-NV, SO 01.1 | [8 empty] | EČO
| Názov časti | [11 empty] | Miesto | Malacky
[13 empty] | IČO | IČ DPH
| Objednávateľ |  |  | Mesto Malacky , Bernolákova 5188/1A, 901 01 Malacky | [8 empty] | 304913
| Projektant |  |  | Mgr.art. Branislav Škopek
Zhotoviteľ
|  |  |  | Rozpočet číslo | Spracoval | [7 empty] | Dňa
Merné a účelové jednotky
Počet |  |  |  | Náklady / 1 m.j. | Počet |  |  | Náklady / 1 m.j. | Počet |  |  |  |  | Náklady / 1 m.j.
|  |  |  | Rozpočtové náklady v |  |  |  | EUR
A |  | Základné rozp. náklady |  |  | B |  | Doplnkové náklady |  | C |  | Vedľajšie rozpočtové náklady
1 | HSV |  | Dodávky |  | 8 | Práca nadčas |  |  | 13 | Zariad. staveniska
2 |  |  | Montáž |  | 9 | Bez pevnej podl. |  |  | 14 | Mimostav. doprava
3 | PSV |  | Dodávky |  | 10 | Kultúrna pamiatka |  |  | 15 | Územné vplyvy
4 |  |  | Montáž |  | 11 |  |  |  | 16 | Prevádzkové vplyvy
5 | "M" |  | Dodávky | [5 empty] | 17 | Ostatné
6 |  |  | Montáž | [5 empty] | 18 | VRN z rozpočtu
7 | ZRN (r. 1-6) |  |  |  | 12 | DN (r. 8-11) |  |  | 19 | VRN (r. 13-18)
20 | HZS |  |  |  | 21 | Kompl. činnosť |  |  | 22 | Ostatné náklady
Projektant | [8 empty] | D |  | Celkové náklady
[9 empty] | 23 | Súčet 7, 12, 19-22
Dátum a podpis |  |  |  |  | Pečiatka |  |  |  | 24 | DPH | 20 | % z | 0
Objednávateľ | [8 empty] | 25 | Cena s DPH (r. 23-24)
Dátum a podpis |  |  |  |  | Pečiatka |  |  |  | E |  | Prípočty a odpočty
Zhotoviteľ | [8 empty] | 26 | Dodávky objednávateľa
[9 empty] | 27 | Kĺzavá doložka
Dátum a podpis |  |  |  |  | Pečiatka |  |  |  | 28 | Zvýhodnenie + -

## Rekapitulácia objektov NV
Rekapitulácia objektov stavby - Neoprávnené výdavky
Stavba: | Cyklotrasa Družstevná - Radlinského , Malacky |  | Dátum:
Objednávateľ: | Mesto Malacky , Bernolákova 5188/1A, 901 01 Malacky |  | Projektant: | Mgr.art. Branislav Škopek
Zhotoviteľ: |  |  | Spracoval:
Kód | Zákazka | Cena bez DPH | DPH | Cena s DPH | ZRN | HZS | VRN
Neoprávnené výdavky
756 | Cyklotrasa Družstevná - Radlinského , Malacky
756001 | SO-01 Cyklotrasa - Neoprávnené výdavky
756001.2 | SO 01.1 Sadové úpravy - Neoprávnené výdavky
Neoprávnené výdavky celkom :

## Krycí list SO01 NV
PKDS s.r.o. | [5 empty] | Krycí list rozpočtu v EUR | [5 empty] | V module | Hlavička1 | Mena | Hlavička2 | Obdobie
Stavba : Cyklotrasa Družstevná - Radlinského , Malacky |  |  |  |  | Miesto: | Malacky |  | Rozpočet: |  |  |  | Rozpočet | Krycí list rozpočtu v | EUR
Objekt : SO 01 - Cyklotrasa - Neoprávnené výdavky |  |  |  |  | JKSO : | 822297 |  | Spracoval: |  |  |  | Čerpanie | Krycí list splátky v | EUR | za obdobie | Mesiac 2011
[8 empty] | Dňa: |  | Zmluva č.: | 10505/2017 | VK | Krycí list výrobnej kalkulácie v | EUR
Odberateľ: |  | Mesto Malacky , Bernolákova 5188/1A, 901 01 Malacky |  |  | 90101 | Malacky |  | IČO: | 304913 | DIČ: | 2021049393 | VF | Krycí list splátky v | EUR | za obdobie | Mesiac 2011
Dodávateľ: | [7 empty] | IČO: |  | DIČ:
Projektant: |  | Mgr.art. Branislav Škopek | [5 empty] | IČO: |  | DIČ:
|  |  |  | 0 | 5187 | M2 UP | 0 |  |  |  | 0
|  |  |  | 0 | 2107 | M | 0 |  |  |  | 0
A | ZRN | Konštrukcie | Špecifikovaný materiál | Spolu ZRN | B | IN - Individuálne náklady |  | C | NUS - náklady umiestnenia stavby
1 | HSV: |  |  |  | 6 | Práce nadčas | 0 | 11 | Zariadenie staveniska | 0% | 0
2 | PSV: |  |  |  | 7 | Murárske výpomoce | 0 | 12 | Prevádzkové vplyvy | 0% | 0
3 | MCE: |  |  |  | 8 | Bez pevnej podlahy | 0 | 13 | Sťažené podmienky | 0% | 0
4 | Iiné: |  |  |  | 9 |  | 0 | 14 |  | 0% | 0
5 | Súčet: |  |  |  | 10 | Súčet riadkov 6 až 9: | 0 | 15 |  | Súčet riadkov 11 až 14: | 0
projektant, rozpočtár, cenár |  |  |  |  | dodávateľ, zhotoviteľ |  |  | D | ON - ostatné náklady
| dátum: |  | podpis: |  |  |  |  | 16 | Ostatné náklady uvedené v rozpočte
| pečiatka: |  |  |  |  | dátum: |  | 17 | Inžinierska činnosť |  | 0
[8 empty] | 18 | Projektové práce |  | 0
[6 empty] | podpis: |  | 19 |  |  | 0
[6 empty] | pečiatka: |  | 20 |  | Súčet riadkov 16 až 19: | 0
odberateľ, obstarávateľ | [7 empty] | E | Celkové náklady
| dátum: |  | podpis: |  |  |  |  | 21 |  | Súčet riadkov 5, 10, 15 a 20: | 0
| pečiatka: | [6 empty] | 22 | DPH 20% z: | 0 | 0
[8 empty] | 23 | DPH 0% z: |  | 0
[8 empty] | 24 |  | Súčet riadkov 21 až 23: | 0
[8 empty] | F | Odpočet - prípočet |  | 0

## Rekapitulacia SO01 NV
Odberateľ: Mesto Malacky , Bernolákova 5188/1A, 901 01 Malacky |  |  |  | V module | Hlavička1 | Mena | Hlavička2 | Obdobie
Projektant: Mgr.art. Branislav Škopek |  |  |  | Rozpočet | Rekapitulácia rozpočtu v | EUR
Dodávateľ: |  |  |  | Čerpanie | Rekapitulácia splátky v | EUR | za obdobie | Mesiac 2011
|  |  |  | VK | Rekapitulácia výrobnej kalkulácie v | EUR
Stavba : CYKLOTRASA DRUŽSTEVNÁ - RADLINSKÉHO, MALACKY |  |  |  | VF | Rekapitulácia splátky v | EUR | za obdobie | Mesiac 2011
Objekt : SO 01 - Cyklotrasa - Neoprávnené výdavky
Rekapitulácia rozpočtu v EUR
Popis položky, stavebného dielu, remesla | Konštrukcie | Špecifikovaný | Spolu
materiál
1 - ZEMNE PRÁCE spolu :
2 - ZÁKLADY spolu :
3 - ZVISLÉ A KOMPLETNÉ KONŠTRUKCIE spolu :
4 - VODOROVNÉ KONŠTRUKCIE spolu :
5 - KOMUNIKÁCIE spolu :
8 - RÚROVÉ VEDENIA spolu :
9 - OSTATNÉ KONŠTRUKCIE A PRÁCE spolu :
PRÁCE A DODÁVKY HSV spolu :
711 - Izolácie proti vode a vlhkosti spolu :
71 - IZOLÁCIE spolu :
767 - Konštrukcie doplnkové kovové stavebné spolu:
76 - KONŠTRUKCIE spolu :
PRÁCE A DODÁVKY PSV spolu :
Rozpočet celkom :

## SO01 R NV
Odberateľ: Mesto Malacky , Bernolákova 5188/1A, 901 01 Malacky | [6 empty] | Spracoval:
Projektant: Mgr.art. Branislav Škopek | [6 empty] | JKSO : 822297
Dodávateľ: | [6 empty] | Dátum:
Stavba : CYKLOTRASA DRUŽSTEVNÁ - RADLINSKÉHO, MALACKY
Objekt : SO 01 - Cyklotrasa - Neoprávnené výdavky
Por. | Kód | Kód položky | Popis položky, stavebného dielu, remesla, | Množstvo | Merná | Jednotková | Konštrukcie | Špecifikovaný | Pozícia | Množstvo | Množstvo | Množstvo | Vyňatý | Vysoká sadzba | Typ
číslo | cen. |  | výkaz-výmer | výmera | jednotka | cena |  | materiál |  | rozpočtované | od začiatku | dodatok | z režimu stavba | DPH ( materiál ) | položky
PRÁCE A DODÁVKY HSV
1 - ZEMNE PRÁCE
1 | 272 | 11310-6612 | Rozoberanie zámkovej dlažby všetkých druhov v ploche nad 20 m2, -0,26000t | 1039.75 | m2
2 | 272 | 11310-6612R | Rozoberanie zámkovej dlažby všetkých druhov v ploche nad 20 m2, -0,26000t (pre spätné použitie) | 695.71 | m2
3 | 272 | 11310-6612.2 | Rozoberanie betónových palisád 165x165x800mm, vrátane ich očistenia (pre spätné použitie) | 168 | kus
4 | 221 | 11330-7221R | Odstránenie podkladu v ploche nad 200 m2 z kameniva drveného, hr. do 50 mm, -0,06500t (lôžko pod dlažbou) | 1039.75 | m2
5 | 221 | 11330-7222 | Odstránenie podkladu v ploche nad 200 m2 z kameniva hrubého drveného, hr.100 do 200 mm, -0,23500t | 466.8 | m2
6 | 221 | 11330-7223 | Odstránenie podkladu v ploche nad 200 m2 z kameniva hrubého drveného, hr.200 do 300 m, -0,40000t | 370.32 | m2
7 | 221 | 11330-7231 | Odstránenie podkladu v ploche nad 200 m2 z betónu prostého, hr. vrstvy do 150 mm, -0,22500t | 466.8 | m2
8 | 221 | 11330-7232 | Odstránenie podkladu v ploche nad 200 m2 z betónu prostého, hr. vrstvy nad 150 do 300 mm, -0,50000t | 370.32 | m2
9 | 221 | 11310-7241 | Odstránenie krytu v ploche nad 200 m2 asfaltového, hr. vrstvy do 50 mm, -0,09800t | 295.78 | m2
10 | 221 | 11310-7244 | Odstránenie krytu asfaltového, v ploche nad 200 m2,hr. nad 150 do 200 mm, -0,45000t | 370.32 | m2
11 | 001 | 12220-1101 | Odkopávky a prekopávky nezapaž. v horn. tr. 3 do 100 m3 | 371.997 | m3
12 | 001 | 12220-1109 | Príplatok za lepivosť horniny tr.3 | 371.997 | m3
13 | 001 | 13220-1101 | Výkop ryhy do šírky 600 mm v horn.3 do 100 m3 | 6 | m3
14 | 001 | 13220-1209 | Príplatok za lepivosť horniny tr.3 | 6 | m3
15 | 001 | 13220-1202 | Výkop ryhy šírky 600-2000mm horn.3 od 100 do 1000 m3 | 724.7082 | m3
16 | 001 | 13220-1209 | Príplatok k cenám za lepivosť pri hĺbení rýh š. nad 600 do 2 000 mm zapaž. i nezapažených, s urovnaním dna v hornine 3 | 724.7082 | m3
17 | 001 | 13320-1201 | Výkop šachty nezapaženej, hornina 3 do 100 m3 | 14.947 | m3
18 | 001 | 13320-1209 | Príplatok za lepivosť horniny tr.3 | 14.947 | m3
19 |  | 136-110028100R | Dočasné prektytie vjazdov oceľovou platňou - Plech oceľový hrubý 25x3000x3000 mm, viď výkresy POD - Dočasné DZ | 27 | ks
20 |  | 136-110028100R | Dočasné prekrytie lávkou pre peších so zábradlím, l= 3,0 m, š= 3,0 m | 2 | ks
21 | 272 | 16230-1102 | Vodorovné premiestnenie výkopku po spevnenej ceste z horniny tr.1-4, nad 100 do 1000 m3 na vzdialenosť do 1000 m | 1085.3557 | m3
22 | 001 | 16430-3109 | Vodorovné premiestnenie výkopku po spevnenej ceste z horniny 1 až 4. Príplatok k cene za každých ďalších aj začatých 1000 m nad 1000 m | 15194.9798 | m3
23 | 001 | 17120-1202 | Uloženie sypaniny na skládky nad 100 do 1000 m3 | 1085.3557 | m3
24 | 001 | 17120-9002 | Poplatok za uloženie vykopanej zeminy | 1845.1047 | t
25 | 001 | 17420-1102 | Zásyp sypaninou bez zhutnenia jám, šachiet, rýh, zárezov alebo okolo objektov nad 100 do 1000 m3 | 32.2965 | m3 | [10 empty] | 20
26 | 272 | 18110-1102 | Úprava pláne v horn. tr. 1-4 so zhutnením | 1057.42 | m2
1 - ZEMNE PRÁCE spolu :
2 - ZÁKLADY
27 | 011 | 27427-1011 | Murivo základových pásov (m3) z betónových debniacich tvárnic s betónovou výplňou C 16/20 hrúbky 150 mm | 2.6755 | m3
28 | 011 | 27436-1825 | Výstuž pre murivo základových pásov z betónových debniacich tvárnic s betónovou výplňou z ocele B500 (10505) | 0.1088 | t
29 | 011 | 274351217 | Debnenie stien základových pásov, zhotovenie-tradičné (bet.lôžko obrubníkov) | 221.4 | m2
30 | 011 | 274351218 | Debnenie stien základových pásov, odstránenie-tradičné | 221.4 | m2
31 | 011 | 27531-3611 | Betón základových pätiek, prostý tr. C 16/20 (zákl.pätky pre odpadkové koše, ZDZ, stojany na bicykel, stĺpiky na oplotenie) | 14.947 | m3
2 - ZÁKLADY spolu :
3 - ZVISLÉ A KOMPLETNÉ KONŠTRUKCIE
32 | 011 | 31126-1111 | Osadenie blokov z betónu do 0,10 m3 na maltu MC-25 | 168 | kus
33 | MAT | 592-282772.1 | Palisáda betónová, rozmer 165x165x600 mm (pôvodná z položky č.3) | 168 | kus
3 - ZVISLÉ A KOMPLETNÉ KONŠTRUKCIE spolu :
4 - VODOROVNÉ KONŠTRUKCIE
34 | 211 | 421952121R | Dočasné prekrytie lávkou pre peších so zábradlím, l= 3,0 m, š= 3,0 m | 2 | ks |  |  |  | E4 | [5 empty] | E
4 - VODOROVNÉ KONŠTRUKCIE spolu :
5 - KOMUNIKÁCIE
35 | 221 | 56483-1111 | Podklad zo štrkodrte ŠD, hr. 100 mm | 452.29 | m2
36 | 221 | 56485-1111 | Podklad zo štrkodrte ŠD, hr. 150 mm | 763.78 | m2
37 | 221 | 56712-3114 | Podklad z kameniva spevn. cementom CBGM C5/6, II, hr. 150 mm | 428.93 | m2
38 | MAT | 404-410211400R | Dopravná značka základného rozmeru vrátane podstavca a stĺpa (dočasné DZ) | 551 | kus
39 | 221 | 59691-1112 | Kladenie zámkovej dlažby hr. 6 cm pre peších nad 20 m2 so zriadením lôžka z kameniva hr. 4 cm | 1717.97 | m2
40 | MAT | 592-460009600R | Dlažba Casa di Campo hr. 60mm, na tesno (farba: Babylon, úprava senso) | 1052.9278 | m2
41 | MAT | 592-460008400R | Dlažba betónová (pôvodná dlažba z položky č.2.1) | 695.71 | m2
42 | 221 | 59691-1112 | Kladenie zámkovej dlažby hr. 8 cm pre peších nad 20 m2 so zriadením lôžka z kameniva hr. 4 cm | 377.89 | m2
41 | MAT | 592-460011700R1 | Dlažba betónová Low value PREMAC KLASIKO bezšpárová, rozmer 200x200x80 mm, sivá | 224.3649 | m2
42 | MAT | 592-460011700R2 | Dlažba Bella Picolla hr. 80mm, na tesno (farba: kombinácia black-shadow + dolomite) | 64.6016 | m2
43 | MAT | 592-460013500 | Dlažba betónová Low value PREMAC VEGA zatrávňovacia, rozmer 610x405x80 mm, sivá | 100.2602 | m2
5 - KOMUNIKÁCIE spolu :
8 - RÚROVÉ VEDENIA
44 | 271 | 89594-1111 | Zriadenie kanalizačného vpustu uličného z betónových dielcov typ UV-50 | 2 | kus
45 | MAT | 450300 | UV dno 450/300 s odkališťom, KLARTEC | 2 | kus
46 | MAT | 45035-0150 | UV stredný diel 450/350 s odtokom DN 150, KLARTEC | 2 | kus
47 | MAT | 450295H | UV horný diel 450/295, KLARTEC | 2 | kus
48 | MAT | 62560500500 | UV vyrovnávací prstenec 625/60 pod mrežu 500x500, KLARTEC | 4 | kus
49 | MAT | 500500E | Mreža liatinová 500x500 E, KLARTEC | 2 | kus
50 | MAT | 75001 | Tesniaca montážna pena 750 ml, KLARTEC | 2 | kus
51 | 254 | 89931-1112 | Osadenie oceľ.alebo liatinového poklopu s rámom na šachte tunelovej stoky hmotnosti 50-100 kg | 3 | kus
52 | MAT | 552-410002300 | Poklop liatinový D400 priemer 600 mm | 1 | kus
53 | MAT | 552-410002650. | Poklop liatinový, rozmer 600x600 mm, A 15 kN, s tesnenim | 2 | kus
54 | 221 | 89933-1111 | Výšková úprava vstupu alebo vpuste do 200 mm zvýšením poklopu | 8 | kus
55 | 221 | 89943-1111 | Výšková úprava vstupu alebo vpuste do 200 mm zvýšením hrnca | 4 | kus
56 | 221 | 89923-1111 | Výšková úprava uličného vstupu alebo vpuste do 200 mm zvýšením mreže | 12 | kus
8 - RÚROVÉ VEDENIA spolu :
9 - OSTATNÉ KONŠTRUKCIE A PRÁCE
57 | MAT | 404 410000535R | Informačná značka ZDZ 325 "Priechod pre chodcov", Zn lisovaná, V1- 630 x 630 mm, RA1, P3, E2, SP1 | 20 | ks
58 | MAT | 404 410001350 | Výstražná značka ZDZ 143-10 "Cyklisti (umiestnenie vpravo)", Zn lisovaná, V2-900 mm, RA2, P3, E2, SP1 | 1 | ks
59 | MAT | 404 410001320R | Informačná značka ZDZ 325 "Priechod pre chodcov", Zn lisovaná, V2- 900 x 900 mm, RA2, P3, E2, SP1 | 21 | ks
60 | MAT | 404 410000550R | Informačná značka ZDZ 326 "Priechod pre cyklistov", Zn lisovaná, V1- 630 x 630 mm, RA1, P3, E2, SP1 | 12 | ks
61 | MAT | 404 410001335R | Informačná značka ZDZ 326 "Priechod pre cyklistov", Zn lisovaná, V2 - 900 x 900 mm, RA2, P3, E2, SP1 | 9 | ks
62 | MAT | 404 410033905 | Regulačná značka ZDZ 201 "Daj prednosť v jazde", Zn lisovaná, V1-630 mm, RA2, P3, E2, SP1 | 4 | ks
63 | MAT | 404 410033910 | Regulačná značka ZDZ 201 "Daj prednosť v jazde", Zn lisovaná, V2-900 mm, RA2, P3, E2, SP1 | 4 | ks
64 | MAT | 404 410034415 | Regulačná značka ZDZ 221 "Cyklistická komunikácia", Zn lisovaná, V2 - kruh 600 mm, RA1, P3, E2, SP1 | 1 | ks
65 | MAT | 404 410034420 | Regulačná značka ZDZ 222 "Spoločná cestička pre chodcov a cyklistov", Zn lisovaná, V1 - kruh 420 mm, RA1, P3, E2, SP1 | 2 | ks
66 | MAT | 404 410034430 | Regulačná značka ZDZ 223-30 "Oddelená cestička pre chodcov a cyklistov (cyklisti vľavo)", Zn lisovaná, V1 - kruh 420 mm, RA1, P3, E2, SP1 | 8 | ks
67 | MAT | 404 410034440 | Regulačná značka ZDZ 223-31 "Oddelená cestička pre chodcov a cyklistov (cyklisti vpravo)", Zn lisovaná, V1 - kruh 420 mm, RA1, P3, E2, SP1 | 5 | ks
68 | MAT | 404 410034480 | Regulačná značka ZDZ 225-60 "Koniec cyklistickej komunikácie", Zn lisovaná, V2 - kruh 600 mm, RA1, P3, E2, SP1 | 1 | ks
69 | MAT | 404 410034485 | Regulačná značka ZDZ 225-70 "Koniec spoločná cestičky pre chodcov a cyklistov", Zn lisovaná, V1 - kruh 420 mm, RA1, P3, E2, SP1 | 1 | ks
70 | MAT | 404 410034495 | Regulačná značka ZDZ 225-80 "Koniec oddelenej cestičky pre chodcov a cyklistov (cyklisti vľavo)", Zn lisovaná, V1 - kruh 420 mm, RA1, P3, E2, SP1 | 3 | ks
71 | MAT | 404 410034745 | Regulačná značka ZDZ 212 "prikázaný smer obchádzania vpravo a vľavo", Zn lisovaná, V2 - kruh 600 mm, RA2, P3, E2, SP1 | 2 | ks
72 | MAT | 404 410035885 | Regulačná značka ZDZ 230 "Zákaz vjazdu", Zn lisovaná, V2 - kruh 600 mm, RA2, P3, E2, SP1 | 1 | ks
73 | MAT | 404 410036370 | Regulačná značka ZDZ 268-xx "Zóna najvyššej dovolenej rýchlosti (xx km/h)", Zn lisovaná, V3 - 900 x 900 mm, RA2, P3, E2, SP1 | 1 | ks
74 | MAT | 404 410036380 | Regulačná značka ZDZ 269-xx "Koniec zóny najvyššej dovolenej rýchlosti (xx km/h)", Zn lisovaná, V3 - 900 x 900 mm, RA2, P3, E2, SP1 | 1 | ks
75 | MAT | 404 410112340 | Informatívna značka ZDZ 302 "Hlavná cesta", Zn lisovaná, V2-600 x 600 mm, RA2, P3, E2, SP1 | 1 | ks
76 | MAT | 404 410122000 | Regulačná informatívna značka, rozmer 900x600 mm, retroreflexia RA2, pozinkovaná | 1 | ks
77 | MAT | 404 410198800 | Dodatková tabuľka, rozmer 500x150 mm, Zn plech so založeným Al okrajovým profilom I. trieda | 8 | ks
78 | MAT | 404 410091600R | Príkazová značka (Zníženie počtu jazdných pruhov), rozmer 1000x1500 mm, fólia RA2, pozinkovaná | 1 | ks
79 | MAT | 404 410093100R | Príkazová značka (Radenie jazdných pruhov pred križovatkou), rozmer 1500x1500 mm, fólia RA2, pozinkovaná | 1 | ks
80 | MAT | 404 450006000R | Zariadenie dopravné (Smerovacia doska), rozmer 330x1100 mm, obojstranná, plastovaná | 2 | ks
81 | 221 | 915711222.S | Dočasné vodorovné dopravné značenie striekané farbou deliacich čiar súvislých šírky 125 mm žltá retroreflexná (V 1a) | 174.9 | m
82 | 221 | 915711322.S | Dočasné vodorovné dopravné značenie striekané farbou deliacich čiar prerušovaných šírky 125 mm žltá retroreflexná (V 2b) | 34.1 | m
83 | 221 | 915721222.S | Dočasné vodorovné dopravné značenie striekané farbou prechodov pre chodcov, šípky, symboly a pod., žltá retroreflexná (V 5a) | 12.1 | m2
84 | 221 | 966083111.S | Odstránenie dočasného vodorovného dopravného značenia čiar šírky do 250 mm | 209 | m
85 | 221 | 966083112.S | Odstránenie dočasného vodorovného dopravného značenia | 12.1 | m2
86 | 221 | 93612-4122 | Osadenie cestného obrubníka betónového ležatého do lôžka z betónu prostého tr. C 16/20 s bočnou oporou | 253 | m
87 | MAT | 592-170000900 | Obrubník cestný bez skosenia rovný, lxšxv 1000x150x260 mm | 92.7 | kus
88 | MAT | 592-170002100 | Obrubník cestný, lxšxv 1000x100x200 mm, skosenie 15/15 mm | 80.34 | kus
89 | MAT | 592-170002300 | Obrubník cestný, lxšxv 330x150x260 mm, skosenie 120/40 mm | 8 | kus
90 | MAT | 592-2170000100 | Obrubník cestný oblúkový, vonkajší polomer 1 m, lxšxv 780x150(110)x260 mm | 54 | kus
91 | MAT | 592-2170000300 | Obrubník cestný oblúkový, vonkajší polomer 3 m, lxšxv 780x150(110)x260 mm | 6 | kus
92 | MAT | 595-170000600 | Obrubník cestný oblúkový, vonkajší polomer 8 m, lxšxv 780x150(110)x260 mm | 18 | kus
93 | 221 | 91656-1111 | Osadenie parkového obrubníka betón. do lôžka z betónu tr. C 12/15 s bočnou oporou | 780 | m |  |  |  | E9 | [5 empty] | E
94 | MAT | 592-170001800 | Obrubník parkový, lxšxv 1000x50x200 mm, sivá (pohľadová hrana rovná) | 803.4 | kus |  |  |  | E9 | [5 empty] | D
95 | 231 | 93612-4122 | Osadenie parkovej lavičky kotevnými skrutkami bez zabetónovania nôh na pevný podklad | 8 | ks
96 | MAT | 553-560000900R | Lavička parková s operadlom MIELA LME151t farba, konštrukcia z hliníkovej zliatiny, sedadlo a operadlo z dosiek z tropického dreva vypaľované farbou, dĺžky 1850 mm, farebnosť konštrukcie: RAL7016 - antracitová šedá, vrátane spodnej stavby pre parkovú lavičku Miela LME151t a chem.ukotvenia | 8 | ks
97 | 231 | 93612-4122R | Demontáž a nasledovné osadenie existujúcej parkovej lavičky kotevnými skrutkami bez zabetónovania nôh na pevný podklad do novej polohy do 10 m | 1 | ks
98 | MAT | 553-560000800R | Lavička parková, konštrukcia z hliníkovej zliatiny, sedadlo z dosiek z tropického dreva vypaľované farbou, dĺžky 1850 mm, bez operadla - existujúca, dodávka spodnej stavby pre parkovú lavičku a kotviacich prvkov | 1 | ks
99 | 231 | 936104211 | Osadenie odpadkového koša do betonovej pätky | 13 | ks
100 | MAT | 553-560003900 | Kôš odpadkový NANUK NNK165tp, 50 l, štvorcový pôdorys, oceľová kostra opláštená drevenými lamelami z tropického dreva, výšky 1075 mm, strieška, popolník | 13 | ks
101 | 013 | 96104-3111 | Búranie základov alebo vybúranie otvorov plochy nad 4 m2 z betónu prostého alebo preloženého kameňom, -2,20000t | 7.161 | m3
102 | 221 | 96301-5121 | Demontáž betónovej vpuste vrátane liatinového rámu a poklopu alebo mreže -0,5000t | 2 | kus
103 | 231 | 96600-1131 | Demontáž stojana na bicykle s betónovou pätkou, -0,01000 t | 1 | kus
104 | 231 | 96600-1132 | Demontáž stojana na bicykle kotveného skrutkami na pevný podklad, -0,01000 t | 2 | kus
105 | 231 | 96600-1181 | Demontáž ochranných mreží stromov v komunikácií so zabetónovaním, -0,12500 t | 2 | kus
106 | 231 | 96600-6132R | Presunutie a osadenie existujúcich dopravných značiek so stĺpikmi do novej pozície | 11 | kus
107 | 013 | 976085311 | Vybúranie kanalizačného rámu liatinového vrátane poklopu alebo mreže, -0,04400t | 3 | kus
108 | 221 | 9790-71121 | Očistenie vybúraných dlažbových kociek drobných, s pôvodným vyplnením škár kamenivom ťaženým | 695.71 | m2
109 | 013 | 97908-1111 | Odvoz sutiny a vybúraných hmôt na skládku do 1 km | 1069.1583 | t
110 | 272 | 97908-2219 | Príplatok k cene za každý ďalší aj začatý 1 km nad 1 km | 14968.2169 | t
111 | 272 | 97908-7212 | Nakladanie sute na dopravný prostriedok | 1069.1583 | t
112 | 013 | 97908-9212 | Poplatok za skladovanie - bitúmenové zmesi, uholný decht, dechtové výrobky (17 03), ostatné | 166.644 | t
113 | 272 | 97908-2213 | Poplatok za skladovanie - betón, tehly, dlaždice (17 01 ), ostatné | 902.5143 | t
114 | 221 | 99822-5111 | Presun hmôt pre komunikácie a plochy letísk, kryt živičný | 1453.3609 | t
9 - OSTATNÉ KONŠTRUKCIE A PRÁCE spolu :
PRÁCE A DODÁVKY HSV spolu :
PRÁCE A DODÁVKY PSV
71 - IZOLÁCIE
711 - Izolácie proti vode a vlhkosti
115 | 711 | 71114-1559 | Zhotovenie izolácie proti zemnej vlhkosti nopovou fóloiu položenou voľne na ploche zvislej | 62.8 | m2
116 | MAT | 283-230002700 | Nopová HDPE fólia FONDALINE 500, výška nopu 8 mm, proti zemnej vlhkosti s radónovou ochranou, pre spodnú stavbu, ONDULINE | 72.22 | m2
117 | 711 | 99871-1101 | Presun hmôt pre izoláciu proti vode v objektoch výšky do 6 m | 0.14444 | t
710 - Izolácie proti vode a vlhkosti :
71 - IZOLÁCIE :
76 - KONŠTRUKCIE
767 - Konštrukcie doplnkové kovové stavebné
118 | 767 | 76791-4830 | Demontáž oplotenia rámového na oceľové stĺpiky, výšky nad 1 do 2 m, -0,00900t | 12.6 | m
119 | 767 | 76792-0810 | Demontáž vrát a vrátok na oplotenie s plochou jednotlivo do 2m2, -0,19200t | 2 | ks
120 | 767 | 76792-0010 | Montáž oplotenia rámového, na oceľové stĺpiky, vo výške nad 1,0 do 1,5 m, vrátane montáže stĺpikov | 1.9 | m
121 | 767 | 76792-0010R | Pevná časť oplotenia výška 1000mm, rám z oceľových profilov 6×4 cm (uzatvorený), výplň pevnej časti plotový panel PREMIUM, 3x stĺpik 8×8 cm výška 180 cm, | 1.9 | m
122 | 767 | 76792-0210 | Montáž vrát a vrátok k oploteniu osadzovaných na stĺpiky oceľové, s plochou jednotlivo do 2 m2 | 1 | ks
123 | 767 | 76792-0210R | Plotová bránka 900/1000mm, šírka prechodu medzi stĺpikmi 98 cm, rám bráničky z oceľových profilov 6×4 cm (uzatvorený), výplň bráničky plotový panel PREMIUM, 2x nastaviteľný záves – otváranie 180°, klučka + plechový štítok, zámok Fab vložka + 3xkľuč, doraz, povrchová úprava RAL farba ANTRACIT 7016 | 1 | ks
124 | 767 | 99876-7101 | Presun hmôt pre kovové stavebné doplnkové konštrukcie v objektoch výšky do 6 m | 0.17 | t
767 - Konštrukcie doplnkové kovové stavebné spolu:
76 - KONŠTRUKCIE spolu :
PRÁCE A DODÁVKY PSV spolu :
Rozpočet celkom :
Poznámka:
V prípade, kde sa v rámci tohto výkazu výmer a projektovej dokumentácie nachádza technická špecifikácia, ktorá odkazuje na konkrétneho výrobcu, výrobný postup, obchodné označenie, patent, typ, oblasť alebo miesto pôvodu alebo výroby atď., je možné použitie „ekvivalentu“ s podmienkou, že sa jeho použitím nezníži akosť prác, technické parametre vrátane presných rozmerov a vlastností materiálov, technológií, výrobkov, ako aj ich vizuálne, architektonické a dizajnové riešenie a zabezpečia sa požiadavky uvedené v tejto dokumentácii v plnom rozsahu.

## SO 01.1 R NV
KRYCÍ LIST ROZPOČTU
Stavba:
Cyklotrasa Družstevná - Radlinského , Malacky
Objekt:
SO 01.1- Sadové úpravy - Neoprávnené výdavky
| JKSO: |  |  |  |  | KS:
| Miesto: |  |  |  |  | Dátum:
| Objednávateľ: |  |  |  |  | IČO:
|  | Mesto Malacky , Bernolákova 5188/1A, 901 01 Malacky |  |  |  | IČ DPH:
| Zhotoviteľ: |  |  |  |  | IČO:
IČ DPH:
| Projektant: |  |  |  |  | IČO:
|  | Mgr.art. Branislav Škopek |  |  |  | IČ DPH:
| Spracovateľ: |  |  |  |  | IČO:
IČ DPH:
Poznámka:
Cena bez DPH
|  |  | Základ dane |  |  | Sadzba dane | Výška dane
| DPH | základná | 0 |  |  | 20% | 0
|  | znížená | 0 |  |  | 20% | 0
|  | zákl. prenesená | 0 |  |  | 20% | 0
|  | zníž. prenesená | 0 |  |  | 20% | 0
|  | nulová | 0 |  |  | 0% | 0
| Cena s DPH |  |  | v | EUR
| Projektant |  |  | Spracovateľ
| Dátum a podpis: |  | Pečiatka | Dátum a podpis: |  |  | Pečiatka
| Objednávateľ |  |  | Zhotoviteľ
| Dátum a podpis: |  | Pečiatka | Dátum a podpis: |  |  | Pečiatka
REKAPITULÁCIA ROZPOČTU
Stavba:
Cyklotrasa Družstevná - Radlinského , Malacky
Objekt:
SO 01.1- Sadové úpravy - Neoprávnené výdavky
Miesto: | [5 empty] | Dátum:
Objednávateľ: |  |  | Mesto Malacky , Bernolákova 5188/1A, 901 01 Malacky |  |  | Projektant: | Mgr.art. Branislav Škopek
Zhotoviteľ: | [5 empty] | Spracovateľ:
Kód dielu - Popis | [6 empty] | Cena celkom [EUR]
Náklady z rozpočtu
HSV - Práce a dodávky HSV
1.1. - Zemné práce
1.2 - Rastlinný materiál
9 - Ostatné konštrukcie a práce
99 - Presun hmôt HSV
ROZPOČET
Stavba:
Cyklotrasa Družstevná - Radlinského , Malacky
Objekt:
SO 01.1- Sadové úpravy - Neoprávnené výdavky
Miesto: | [5 empty] | Dátum:
Objednávateľ: |  |  | Mesto Malacky , Bernolákova 5188/1A, 901 01 Malacky |  |  | Projektant: | Mgr.art. Branislav Škopek
Zhotoviteľ: | [5 empty] | Spracovateľ:
PČ | Typ | Kód | Popis | MJ | Množstvo | J.cena [EUR] | Cena celkom [EUR]
Náklady z rozpočtu
| D | HSV | Práce a dodávky HSV
| D | 1.1. | Zemné práce
1 | K | 113107131.1 | Odstránenie krovín a stromov s koreňom s priemerom kmeňa do 100 mm, do 1000 m2, vrátane odvozu a likvidácie odstránenej hmoty | m2 | 512
2 | K | 184807111 | Ochrana stromu debnením pred poškodením stavebnou činnosťou zhotovenie | m2 | 630
3 | K | 184807112 | Ochrana stromu debnením pred poškodením stavebnou činnosťou odstránenie | m2 | 630
4 | K | 183403114 | Obrobenie pôdy kultivátorovaním v rovine alebo na svahu do 1:5 (podložie výsadbovej jamy) | m2 | 1580.51
5 | K | 183403153 | Obrobenie pôdy hrabaním v rovine alebo na svahu do 1:5 | m2 | 1580.51
6 | K | 183403161 | Obrobenie pôdy valcovaním v rovine alebo na svahu do 1:5 | m2 | 1580.51
7 | K | 183101111 | Hĺbenie jamky v rovine alebo na svahu do 1:5, objem do 0,01 m3 | ks | 4277
8 | K | 183101113 | Hĺbenie jamky v rovine alebo na svahu do 1:5, objem nad 0,02 do 0,05 m3 | ks | 1877
9 | K | 183101221 | Hĺbenie jamiek pre výsadbu v horn. 1-4 s výmenou pôdy do 50% v rovine alebo na svahu do 1:5 objemu nad 0, 40 do 1,00 m3 | ks | 130
10 | K | 174201101 | Zásyp sypaninou bez zhutnenia jám, šachiet, rýh, zárezov alebo okolo objektov do 100 m3 (výsadbové jamy) | m3 | 1405.468
11 | M | 5812532000.1 | Pestovateľský substrát: Kulturná vrstva pôdy 30% objemu Ílovitá frakcia ( 0,002mm ) 3% objemu Prachovitá frakcia ( 0,002-0,063mm ) 17% objemu Pieskovitá frakcia ( 0,063-2,0 mm ) 20 % objemu Kamenitá frakcia (2,0-63,0 mm ) 30 % objemu | m3 | 1405.468
12 | K | 183204112 | Výsadba kvetín do pripravovanej pôdy so zaliatím s jednoduchými koreňami trvaliek | ks | 2306
13 | K | 183204113 | Výsadba kvetín do pripravovanej pôdy so zaliatím s jednoduchými koreňami cibuliek alebo hľúz | ks | 1971
14 | K | 184004722 | Výsadba sadeníc kríkov, výšky nad 250 do 600 mm do jamky s priemerom 350 mm, hĺbky 350 mm | ks | 1877
15 | K | 184102116 | Výsadba dreviny s balom v rovine alebo na svahu do 1:5, priemer balu nad 600 do 800 mm | ks | 130
16 | K | 18420KSBZ1 | D+M Kotvenie stromov KOTVOS - KSBZ1 SET 8-20 cm - kotva veľkosti I. s textilným POP popruhom o šírke 35 mm a šitým okom - 3 ks - kotviaca račňa s POP popruhom o šírke 35 mm a dĺžkou 4 m - 1 ks - zatĺkacia tyč ZT-1 - 1 ks | set | 130
17 | K | 184921210 | Mulčovanie záhonu štrkom alebo štrkodrvou hr. vrstvy do 50 mm v rovine alebo na svahu do 1:5 | m2 | 1580.51
18 | M | 583410001200 | Kamenivo drvené hrubé frakcia 8-16 mm | t | 146.1972
19 | K | 185802113 | Hnojenie pôdy v rovine alebo na svahu do 1:5 umelým hnojivom naširoko | t | 0.047415
20 | M | 251110000100 | Hnojivo s dlhodobou účinnosťou s postupným uvoľňovaním živín, štartovacie, 30g/m2 | t | 0.047415
21 | K | 185802114 | Hnojenie pôdy v rovine alebo na svahu do 1:5 umelým hnojivom | t | 0.0104
22 | M | 251910000100 | Hnojivové tablety, 10 g, strom-8 ks | t | 0.0104
23 | K | 185803411 | Vyhrabanie trávnika v rovine alebo na svahu do 1:5, vrátane odvozu a likvidácie odstránenej hmoty | m2 | 231.39
24 | K | 185804311.1 | Zaliatie rastlín vodou, plochy jednotlivo do 20 m2: stromy 75 l x 130 ks x 2 = 19 500 l | m3 | 19.5
25 | K | 185804311.2 | Zaliatie rastlín vodou, plochy jednotlivo do 20 m2: trvalky 3 l x 6 154 Ks = 18 462 l | m3 | 12.831
26 | K | 185851111 | Dovoz vody pre zálievku rastlín na vzdialenosť do 6000 m | m3 | 32.331
27 | K | 1858VRKK | Výchovný rez pred výsadbou + kontrola koreňového systému | ks | 130
| D | 2021-02-01 | Rastlinný materiál
28 | M | D1 | Pyrus calleryana Aristocrat, bal 16/18 | ks | 29
29 | M | D2 | Robinia pseudoacacia frisia, bal 16/18 | ks | 43
30 | M | D3 | Amelanchair lamarckii (viackmeň), 150/170 | ks | 3
31 | M | D4 | Koelreuteria paniculata, bal 16/18 | ks | 12
32 | M | D5 | Sorbus aucuparia, bal 14/16 | ks | 8
33 | M | D6 | Acer campestre „globosum“ , bal 16/18 | ks | 14
34 | M | D7 | Liquidambar styraciflua, bal 16/18 | ks | 5
35 | M | D8 | Platanus hispanica, bal 16/18 | ks | 2
36 | M | D9 | Tilia cordata, bal 16/18 | ks | 14
37 | M | K.1 | Perovskia „Blue Spire“ , K15 | ks | 366
38 | M | K.2 | Prunus laurocerasus „Otto Luyken“, K15 | ks | 315
39 | M | K.3 | Prunus laurocerasus „Otto Luyken“, K11 | ks | 225
40 | M | K.4 | Rosa Larissa, K15 | ks | 249
41 | M | K.5 | Lonicera nitida "MAIGRUN", K15 | ks | 249
42 | M | K.6 | Lonicera nitida 'Chalons' SCOOP, K15 | ks | 72
43 | M | K.7 | Hydrangea, K15 | ks | 5
44 | M | K.8 | Caryopteris „ Hint of Gold“ , K15 | ks | 246
45 | M | K.9 | Euonymus japonica „Aurea“, K11 | ks | 150
46 | M | T.1 | Kniphofia „Limelight“, K9 | ks | 603
47 | M | T.2 | Hemerocallis „Gentle Shepherd“, K11 | ks | 72
48 | M | T.3 | Nepeta x faassenii, K9 | ks | 477
49 | M | T.4 | Pennisetum „Little Bunny“ , K15 | ks | 40
50 | M | T.5 | Athyrium „Lady in Red“ , K9 | ks | 5
51 | M | T.6 | Hosta „June Fever" , K9 | ks | 87
52 | M | T.7 | Helleoborus“Double Green“ , K9 | ks | 46
53 | M | T.8 | Verbena bonariensis, K9 | ks | 279
54 | M | T.9 | Festuca gautieri, K11 | ks | 492
55 | M | T.10 | Miscanthus „ Little Zebra“ , K15 | ks | 120
56 | M | T.11 | Achillea“Cloth of gold“, K9 | ks | 85
57 | M | C.1 | Allium giganteum | ks | 1431
58 | M | C.2 | Allium sphaerocephalon | ks | 540
|  | 9 | Ostatné konštrukcie a práce
59 | K | 936942001 | Montáž ochrannej mreže ku stromom v komunikácií so zabetónovaním oceľového rámu | ks | 4
60 | M | 553560010900.1 | Mreža ochranná ku stromom, štvorcový pôdorys roštu, strana 1200 mm, oceľová mreža bez ochrany kmeňa stromu - CUADRADO, 1200 x 1200 m, v.p. 450 mm, vrátane osadzovacieho rámu | ks | 2
61 | M | 553560010900.2 | Mreža ochranná ku stromom, kruhový pôdorys roštu, priemer 1200 mm, liatinová mreža bez ochrany kmeňa stromu - CIRCULAR, p.1200 mm, v.p. 450 mm, vrátane osadzovacieho rámu | ks | 2
| D | 99 | Presun hmôt HSV
62 | K | 998231311 | Presun hmôt pre sadovnícke a krajinárske úpravy do 5000 m vodorovne bez zvislého presunu | t | 2527.9467
Poznámky:
Búracie práce a zemné práce súvisiace s výkopom výsadbových jám pre SO 01.1 Sadové úpravy sú zahrnuté vo výkaze výmer v časti SO 01 Cyklotrasa - Neoprávnené výdavky
V prípade, kde sa v rámci tohto výkazu výmer a projektovej dokumentácie nachádza technická špecifikácia, ktorá odkazuje na konkrétneho výrobcu, výrobný postup, obchodné označenie, patent, typ, oblasť alebo miesto pôvodu alebo výroby atď., je možné použitie „ekvivalentu“ s podmienkou, že sa jeho použitím nezníži akosť prác, technické parametre vrátane presných rozmerov a vlastností materiálov, technológií, výrobkov, ako aj ich vizuálne, architektonické a dizajnové riešenie a zabezpečia sa požiadavky uvedené v tejto dokumentácii v plnom rozsahu.