## 3. Rozpočet s výkazem výměr - n
ROZPOČET S VÝKAZEM VÝMĚR
Stavba: Park mezi školami, Pelhřimov
Objekt: SO 07 Schodiště
Objednatel:
Zhotovitel: | [5 empty] | Zpracoval:
Místo: Pelhřimov | [5 empty] | Datum: 20. 7. 2021
Č. | KCN | Kód položky | Popis | MJ | Množství celkem | Cena jednotková | Cena celkem
1 | 2 | 3 | 4 | 5 | 6 | 7 | 8
|  | HSV | Práce a dodávky HSV |  |  |  | 0
|  | 2 | Zakládání |  |  |  | 0
1 | 011 | 278361101.1 | Výztuž betonového základu (schodišť) betonářskou ocelí 10 505 (R) nebo BSt 500 | t | 0.16 |  | 0
Roxor r12, l=800mm, a-250mm
|  |  | (10+24,34+21,665)*4*0,8*0,89/1000 |  | 0.16
2 | 011 | 278361111.1 | Výztuž betonového základu (schodišť) svařovanými sítěmi Kari | t | 0.907 |  | 0
KARI síť 8mm 150x150, 3x2m
|  |  | (4+12+12)*32,39/1000 |  | 0.907
|  | 1 | Schodiště přímé |  |  |  | 0
3 | 011 | 434121415 | Osazení ŽB schodišťových stupňů broušených nebo leštěných na schodnice | m | 60 |  | 0
|  |  | 2*6*5 |  | 60
4 | 593 | 59373755.1 | stupeň schodišťový nosný ŽB 100*42*17,5cm | kus | 10 |  | 0
|  |  | 2*5 |  | 10
5 | 593 | 59373755.2 | stupeň schodišťový nosný ŽB 100*38*17,5cm | kus | 50 |  | 0
|  |  | 2*5*5 |  | 50
6 | 011 | 434351141 | Zřízení bednění stupňů přímočarých schodišť | m2 | 8.75 |  | 0
|  |  | (5*0,175)*5*2 |  | 8.75
7 | 011 | 434351142 | Odstranění bednění stupňů přímočarých schodišť | m2 | 8.75 |  | 0
8 | 011 | R1 | Doprava schodů na staveniště | kpl | 1 |  | 0
9 | 011 | R2 | Schodišťové stupně z betonu tř. C 30/37 | m3 | 6.328 |  | 0
|  |  | 0,28*0,36*5*2 |  | 1.008
|  |  | (0,105+(0,105+0,175)*0,5)*0,5*4*5*2 |  | 4.9
|  |  | 0,1*0,42*5*2 |  | 0.42
|  |  | Součet |  | 6.328
10 | 011 | R3 | Podkladní beton C20/25 | m3 | 6.42 |  | 0
|  |  | 0,5*0,6*5*2 |  | 3
|  |  | 0,1*1,82*5*2 |  | 1.82
|  |  | 0,35*0,1*5*2 |  | 0.35
|  |  | 0,5*0,25*5*2 |  | 1.25
|  |  | Součet |  | 6.42
11 | 011 | 632451021 | Vyrovnávací potěr tl do 20 mm z MC 15 provedený v pásu | m2 | 33.95 |  | 0
|  |  | (6*0,42+5*0,175)*5*2 |  | 33.95
|  | 6 | Pobytové betonové stupně |  |  |  | 0
12 | 011 | 434121415 | Osazení ŽB schodišťových stupňů broušených nebo leštěných na schodnice | m | 86.685 |  | 0
|  |  | 11,275*3+17,62*3 |  | 86.685
13 | 593 | 59373755.3 | stupeň schodišťový nosný ŽB 100*90*35cm | kus | 57.79 |  | 0
|  |  | 28,895*2 |  | 57.79
14 | 593 | 59373755.4 | stupeň schodišťový nosný ŽB 100*76*35cm | m | 28.895 |  | 0
|  |  | 11,275+17,62 |  | 28.895
15 | 011 | 434351141 | Zřízení bednění stupňů přímočarých schodišť | m2 | 23.2 |  | 0
|  |  | (0,35+0,35+0,1)*29 |  | 23.2
16 | 011 | 434351142 | Odstranění bednění stupňů přímočarých schodišť | m2 | 23.2 |  | 0
17 | 011 | R1 | Doprava schodů na staveniště | kpl | 1 |  | 0
18 | 011 | R2 | Schodišťové stupně z betonu tř. C 30/37 | m3 | 13.422 |  | 0
|  |  | 0,62*0,35*(11,275+17,62) |  | 6.27
|  |  | 0,9*0,35*0,5*28,895 |  | 4.551
|  |  | 0,1*0,9*28,895 |  | 2.601
|  |  | Součet |  | 13.422
19 | 011 | R3 | Podkladní beton C20/25 | m3 | 26.535 |  | 0
|  |  | 0,1*1,5*29 |  | 4.35
|  |  | 0,9*0,6*29 |  | 15.66
|  |  | 0,9*0,25*29 |  | 6.525
|  |  | Součet |  | 26.535
20 | 011 | 632451021 | Vyrovnávací potěr tl do 20 mm z MC 15 provedený v pásu | m2 | 86.42 |  | 0
|  |  | (0,62+0,76+0,9+0,35+0,35)*29 |  | 86.42
|  | 8 | Obloukové schodiště |  |  |  | 0
21 | 011 | 434121415 | Osazení ŽB schodišťových stupňů broušených nebo leštěných na schodnice | m | 78.245 |  | 0
|  |  | 2,77+7,385 |  | 10.155
|  |  | 2,325+8,445 |  | 10.77
|  |  | 1,87+9,65 |  | 11.52
|  |  | 1,865+10,5 |  | 12.365
|  |  | 1,88+10,01+2 |  | 13.89
|  |  | 2,38+8,165+9 |  | 19.545
|  |  | Součet |  | 78.245
22 | 593 | 59373755.5 | stupeň schodišťový nosný ŽB 100*30*17cm | m | 78.245 |  | 0
23 | 011 | 434351141 | Zřízení bednění stupňů přímočarých schodišť | m2 | 12.083 |  | 0
|  |  | 10,155*0,05 |  | 0.508
|  |  | (10,77+11,52+12,365+13,89+19,545)*0,17 |  | 11.575
|  |  | Součet |  | 12.083
24 | 011 | 434351142 | Odstranění bednění stupňů přímočarých schodišť | m2 | 12.083 |  | 0
25 | 011 | R1 | Doprava schodů na staveniště | kpl | 1 |  | 0
26 | 011 | R2 | Schodišťové stupně z betonu tř. C 30/37 | m3 | 2.145 |  | 0
|  |  | 0,3*0,2*(10,77+11,52+12,365+13,89+19,545)*0,5 |  | 2.043
|  |  | 0,05*0,2*10,155 |  | 0.102
|  |  | Součet |  | 2.145
27 | 011 | R3 | Podkladní beton C20/25 | m3 | 9.106 |  | 0
|  |  | 0,4*0,8*19,545 |  | 6.254
|  |  | 1,5*0,15*10,155 |  | 2.285
|  |  | 1,2*0,15*1 |  | 0.18
|  |  | 0,9*0,15*1,2 |  | 0.162
|  |  | 0,6*0,15*1,5 |  | 0.135
|  |  | 0,3*0,15*2 |  | 0.09
|  |  | Součet |  | 9.106
28 | 011 | 632451021 | Vyrovnávací potěr tl do 20 mm z MC 15 provedený v pásu | m2 | 86.42 |  | 0
|  |  | (0,62+0,76+0,9+0,35+0,35)*29 |  | 86.42
|  | 998 | Přesun hmot |  |  |  | 0
29 | 011 | 998012021.1 | Přesun hmot pro zřízení schodišť | t | 46.852 |  | 0