## SO 08
ROZPOČET S VÝKAZEM VÝMĚR
Stavba: Park mezi školami, Pelhřimov
Objekt: SO 08 - Zídky
Objednatel:
Zhotovitel: | [5 empty] | Zpracoval:
Místo: Pelhřimov | [5 empty] | Datum: 20. 7. 2021
Č. | KCN | Kód položky | Popis | MJ | Množství celkem | Cena jednotková | Cena celkem
1 | 2 | 3 | 4 | 5 | 6 | 7 | 8
|  | HSV | Práce a dodávky HSV |  |  |  | 0
|  | 3 | Svislé a kompletní konstrukce |  |  |  | 0
1 | 011 | 311213123 | Zdivo z nepravidelných kamenů na maltu, objem jednoho kamene přes 0,02 m3, šířka spáry do 20 mm | m3 | 18.803 |  | 0
|  |  | (23,9*0,88+1,22*0,5*10,99+(20,2+5,53)*1,01)*0,35 |  | 18.803
2 | 011 | 311213911 | Příplatek k cenám zdění zdiva z kamene na maltu za jednostranné lícování zdiva | m3 | 18.803 |  | 0
3 | 011 | 311213922 | Příplatek k cenám zdění zdiva z kamene na maltu za vytvoření hrany nároží | m | 1.76 |  | 0
|  |  | 2*0,88 |  | 1.76
4 | 011 | 311214921 | Příplatek k cenám zdění zdiva z kamene na sucho za vytvoření hrany rohu | m | 9.25 |  | 0
|  |  | 2*0,88+2*1,22+5*1,01 |  | 9.25
5 | 011 | 311351311 | Zřízení jednostranného bednění nosných nadzákladových zdí | m2 | 113.573 |  | 0
|  |  | (20,22+5,53)*(1,06+1+0,5) |  | 65.92
|  |  | 7,87*1,3 |  | 10.231
|  |  | ((23,9-9,2)+(10,99-7,87))*(0,6+1+0,5) |  | 37.422
|  |  | Součet |  | 113.573
6 | 011 | 311351312 | Odstranění jednostranného bednění nosných nadzákladových zdí | m2 | 113.573 |  | 0
7 | 011 | 311351611. | Zřízení kruhového bednění nadzákladových zdí r přes 4 m | m2 | 19.32 |  | 0
|  |  | 9,2*(0,6+1+0,5) |  | 19.32
8 | 011 | 311351612. | Odstranění kruhového bednění nadzákladových zdí r přes 4 m | m2 | 19.32 |  | 0
9 | 011 | 279321348 | Základová zeď ze ŽB bez zvýšených nároků na prostředí tř. C 30/37 bez výztuže | m3 | 16.349 |  | 0
Z1
|  |  | 23,9*(0,78*0,2+0,5*0,25) |  | 6.716
Z2a
|  |  | 5*0,2*((0+0,6)/2) |  | 0.3
Z2b
|  |  | 5*((0,2*(0,6+1,12)/2)+(0,25*0,5)) |  | 1.485
Z3
|  |  | (20,2+5,53)*0,9*0,2+(20,2+5,53)*0,5*0,25 |  | 7.848
|  |  | Součet |  | 16.349
10 | 011 | 274362021.1 | Výztuž základové přizdívky svařovanými sítěmi Kari | t | 1.36 |  | 0
svislá 3*2m
23,9/3=7,97 =8ks
10,99/3=3,66=4ks
20,22/3=6,7=7ks
5,53/3=1,84=2ks
v základu dtto
|  |  | (8+4+7+2)*2*32,39/1000 |  | 1.36
11 | 011 | R10 | Výztuž pracovní spáry roxorem R12 kotveným lepením - l=min0,55m po 0,25m | ks | 122 |  | 0
|  | 4 | Atikové hlavy |  |  |  | 0
12 | 011 | R1 | Osazení kamenných atikových hlav dle PD | m | 82.32 |  | 0
|  |  | 23,9+10,99+20,2+5,53+5,99+2,75+2,79+10,17 |  | 82.32
13 | 593 | 593R2 | hlava kamenná dle PD | m | 82.32 |  | 0
|  | 6 | Úpravy povrchů, podlahy a osazování výplní |  |  |  | 0
14 | 011 | 622631011 | Spárování spárovací maltou vnějších pohledových ploch stěn z tvárnic nebo kamene | m2 | 55.031 |  | 0
|  |  | 23,9*0,88+10,99*1,22*0,5+(20,22+5,53)*1,06 |  | 55.031
|  | 9 | Ostatní konstrukce a práce, bourání |  |  |  | 1710
15 | 011 | 953735111. | Odvětrání vodorovné oc. troubami DN do 60 mm po 2m | m | 15 |  | 0
|  |  | 30*0,5 |  | 15
|  | 998 | Přesun hmot |  |  |  | 0
16 | 011 | 998011001. | Přesun hmot | t | 102.834 |  | 0
|  | PSV | Práce a dodávky PSV |  |  |  | 0
|  | 711 | Izolace proti vodě, vlhkosti a plynům |  |  |  | 0
17 | 711 | 711161273 | Provedení izolace proti zemní vlhkosti svislé z nopové fólie | m2 | 109.53 |  | 0
|  |  | (0,6+1+0,5)*(23,9+10,99-7,87) |  | 56.742
|  |  | (1,55+0,5)*(5,53+20,22) |  | 52.788
|  |  | Součet |  | 109.53
18 | 283 | 28323010 | fólie profilovaná (nopová) drenážní HDPE s výškou nopů 20mm | m2 | 138.008 |  | 0
|  |  | 109,53*1,05 |  | 115.007
|  |  | Celkem |  |  |  | 0