## rozpočet
Rozpočet
| Názov stavby: | ZARIADENIE SOCIÁLNYCH SLUŽIEB, PRÍSTAVBA, Senica
| Časť: | Vzduchotechnika
Položka |  |  |  | Vykonané množstvo
rozpočtu | Popis položky | Merná | Množ- | Dodávka |  | Montáž
číslo |  | jednotka | stvo | za jednotku | celkom | za jednotku | celkom
1 | 2 | 3 | 4 | 5 | 6 | 7 | 8
| Zariadenie č.1 Požiarne vetranie evakuačného výťahu |  |  | 0 | 0 | 0 | 0
1.01 | Ventilátor s opláštením V=1910m3/h, dp=450Pa, EC motor, vstavný potenciemeter 0-10V | ks | 1
- | Tlmiče chvenia | kpl | 1
- | Žalúzia | ks | 1
- | Podstavec | ks | 1
- | Strieška do exteriéru | ks | 1
1.011 | Uzatváracia klapka 378x378, servopohon 1~230V (0-1) | ks | 1
1.02 | Tlmiaca vložka 378x378 | ks | 1
1.03 | Výustka NOVA-A-2-3-1200x200-UR-H-RAL | ks | 1
1.04 | Protidažďová žalúzia Pž-AL40-400x400-R1.S-RAL podľa fasády | ks | 1
1.05 | Krycia mriežka 400x400 | ks | 1
- | Štvorhranné potrubie z pozinkovaného plechu SK1 - do obvodu 1,2m - rovné | bm | 16
- | Štvorhranné potrubie z pozinkovaného plechu SK1 - do obvodu 1,2m - tvarovky | bm | 3
- | Štvorhranné potrubie z pozinkovaného plechu SK1 - do obvodu 2,4m - rovné | bm | 1
- | Tepelná izolácia kaučuková hrúbky 20mm s Al fóliou | m2 | 3
- | Tepelná izolácia z minerálnej vlny hrúbky 50mm s povrchovou úpravou odolnou voči mechanickému poškodeniu a UV žiareniu pre VZT potrubie vo vonkajšom prostredí | m2 | 5
Zariadenie č.2 Požiarne vetranie chránenej únikovej cesty
2.01 | Ventilátor s opláštením V=7555m3/h, dp=600Pa, EC motor, vstavný potenciemeter 0-10V | ks | 1
- | Tlmiče chvenia | kpl | 1
- | Žalúzia | ks | 1
- | Podstavec | ks | 1
- | Strieška do exteriéru | ks | 1
2.011 | Uzatváracia klapka 678x678, servopohon 1~230V (0-1) | ks | 1
2.012 | Uzatváracia klapka 1000x630, servopohon 1~230V (0-1) | ks | 1
2.02 | Tlmiaca vložka 678x678 | ks | 1
2.03 | Výustka NOVA-A-2-3-800x300-UR-H-RAL | ks | 4
2.04 | Stenová mriežka NOVA-L1-3-300x150-1-12-0-RAL | ks | 8
2.05 | Dverová mriežka 300x150-RAL | ks | 4
2.06 | Stenová mriežka NOVA-L1-3-800x300-1-12-0-RAL | ks | 8
2.07 | Krycia mriežka 1000x630 | ks | 1
2.08 | Protidažďová žalúzia Pž-AL40-1000x630-R1.S-RAL podľa fasády | ks | 1
- | Štvorhranné potrubie z pozinkovaného plechu SK1 - do obvodu 1,8m - rovné | bm | 17
- | Štvorhranné potrubie z pozinkovaného plechu SK1 - do obvodu 1,8m - tvarovky | bm | 3
- | Štvorhranné potrubie z pozinkovaného plechu SK1 - do obvodu 2,2m - rovné | bm | 2
- | Štvorhranné potrubie z pozinkovaného plechu SK1 - do obvodu 2,8m - tvarovky | bm | 1
- | Tepelná izolácia kaučuková hrúbky 20mm s Al fóliou | m2 | 3
- | Tepelná izolácia z minerálnej vlny hrúbky 50mm s povrchovou úpravou odolnou voči mechanickému poškodeniu a UV žiareniu pre VZT potrubie vo vonkajšom prostredí | m2 | 7
Iné
- | Montážny, spojovací, tesniaci a závesný materiál | kpl | 1
- | Montáž, zaregulovanie, vyskúšanie zariadenia | kpl | 1
- | Lešenie pracovné | kpl | 1
- | Montážne mechanizmy | kpl | 1
| Dodávka bez DPH |  |  |  | 0 | 0 | 0
| Montáž bez DPH | [5 empty] | 0
| Celkom v EUR bez DPH: | [5 empty] | 0