## Ústredné vykurovanie
ZADANIE S VÝKAZOM VÝMER
Stavba: Stavebné úpravy pracoviska Angiografie
Objekt: Ústredné vykurovanie
Objednávateľ: FN Trenčín,Legionárska 28 Trenčín
Zhotoviteľ: |  |  |  |  | Spracoval:
Miesto. FN Trenčín |  |  |  |  | Dátum: 26. 11. 2020
Č. | Kód položky | Popis | MJ | Množstvo celkom | Jednotková cena zadania | Celková cena zadania
1 | 2 | 3 | 4 | 5 | 6 | 7
| PSV | Práce a dodávky PSV
| 733 | Ústredné kúrenie - rozvodné potrubie
1 | 733110803.S | Demontáž potrubia z oceľových rúrok závitových do DN 15, -0,00100t | m | 11
2 | 733111103.S | Potrubie z rúrok závitových oceľových bezšvových bežných nízkotlakových DN 15 | m | 7
3 | 733113113.S | Potrubie z rúrok závitových Príplatok k cene za zhotovenie prípojky z oceľ. rúrok závitových DN 15 | ks | 8
4 | 733190107.S | Tlaková skúška potrubia z oceľových rúrok závitových | m | 7
5 | 733191913.S | Oprava rozvodov potrubí z oceľových rúrok zaslepenie kovaním a zavarením DN 15 | ks | 10
6 | 733890801.S | Vnútrostav. premiestnenie vybúraných hmôt rozvodov potrubia vodorovne do 100 m z obj. výš. do 6 m | t | 0.011
7 | 998733201.S | Presun hmôt pre rozvody potrubia v objektoch výšky do 6 m | %
| 734 | Ústredné kúrenie - armatúry
8 | 734200821.S | Demontáž armatúry závitovej s dvomi závitmi do G 1/2 -0,00045t | ks | 12
9 | 734223120.S | Montáž ventilu závitového termostatického rohového jednoregulačného G 1/2 | ks | 4
10 | 013G7360 | Termostatický ventil RA-N so závitom G1/2" priamy, DANFOSS | ks | 4
bez pribalených zátok, vrátane návodu na montáž, pre univerzálne telesá firem Vogel & Noot,Cosmo-Profil a Cosmo-Nova, bal. 40ks
11 | 734223208.S | Montáž termostatickej hlavice kvapalinovej jednoduchej | súb. | 4
12 | 013G5054 | Armatúry a príslušenstvo RAE 5054-kvapalinová náplň čidla DANFOSS | ks | 4
Zabudovaný snímač, západkové upevnenie
13 | 734223257.S | Montáž zverného šróbenia pre vykurovacie telesá | ks | 4
14 | 003L0144 | Radiátorové šróbenie RLV 15 priame, prednastaviteľné, s uzatváraním a vypúšťaním, DANFOSS | ks | 4
pripojenie na sústavu vnútorným závitom, DN 1/2", Balenie 80ks
15 | 734890801.S | Vnútrostaveniskové premiestnenie vybúraných hmôt armatúr do 6m | t | 0.005
16 | 998734201.S | Presun hmôt pre armatúry v objektoch výšky do 6 m | %
| 735 | Ústredné kúrenie - vykurovacie telesá
17 | 735111810.S | Demontáž vykurovacích telies článkových, -0,02380t | m2 | 20.22
18 | 735154153.S | Montáž vykurovacieho telesa panelového výšky 700 mm/ dĺžky 1400-1800 mm | ks | 4
19 | 20070120-6CH0010 | RADIK HYGIENE 20-0700/1200 | ks | 2
8590822788696
20 | 30070120-6CH0010 | RADIK HYGIENE 30-0700/1200 | ks | 1
8590822794093
21 | 30070140-6CH0010 | RADIK HYGIENE 30-0700/1400 | ks | 1
8590822794130
22 | 735158120.S | Vykurovacie telesá panelové dvojradové, tlaková skúška telesa vodou | ks | 4
|  | 2+1+1 |  | 4
23 | 735291800.S | Demontáž konzol alebo držiakov vykurovacieho telesa, registra, konvektora do odpadu | ks | 24
24 | 735890801.S | Vnútrostaveniskové premiestnenie vybúraných hmôt vykurovacích telies do 6m | t | 0.481
25 | 998735201.S | Presun hmôt pre vykurovacie telesá v objektoch výšky do 6 m | %
| 783 | Nátery
26 | 783424140 | Nátery kov.potr.a armatúr syntet. potrubie do DN 50 mm dvojnás. so základným náterom - 105µm | m | 7
27 | 783424740 | Nátery kov.potr.a armatúr syntetické potrubie do DN 50 mm základné - 35µm | m | 7
| HZS | Hodinové zúčtovacie sadzby
28 | HZS000113.S | tlaková skúška | hod | 24
29 | HZS000113.S5 | Vykurovacia a skúška | hod | 24
30 | HZS000311.Sx | vypustenie a spätné napustenie systému UK | hod | 4
Celkom