## vv 01
Rozpočet stavby
Stavba: | Multifunkčné ihrisko s EPDM povrchom
Objekt: | SO 01 Multifunkčné ihrisko
Miesto: | Rimavská Sobota
Dátum: | 2021-06-20
PČ | Rozmer 42x22m | Množstvo | Jednotka | Cena za jednotku bez DPH | Cena spolu bez DPH | Cena spolu s DPH
| Zameranie polohy, výšky a vytýčenie stavby | 1 | dielo |  | 0 | 0
Spolu: |  |  |  |  | 0 | 0
ZEMNÉ PRÁCE
| Vytýčenie,vyrezanie,vybúranie a vŕtanie otvorov pre stĺpiky oplotenia do hutneného podložia | 7.34 | m3 |  | 0 | 0
| Z1-0,8*0,8*1*6kus | 3.84
| Z2-0,5*0,5*1*14kus | 3.5
| Vytýčenie, výkop a zrovnanie ryhy pre osadenie obrubníkov a položenie zemnenia do ryhy pre obrubníky | 9.6 | m3 |  | 0 | 0
122*0,25*0,3
| Dodávka a Uloženie a zosvorkovanie zemniaceho vodiča Ø 10 mm | 120 | bm |  | 0 | 0
| Vytýčenie,vyrezanie,vybúranie a hĺbenie jám pre osadenie pätiek športového náradia do hutneného a vyrovnaného podložia-4x basketbal,volejbal,futbal,tenis | 4 | m3 |  | 0 | 0
CENA SPOLU ZEMNÉ PRÁCE: |  |  |  |  | 0 | 0
ZÁKLADY
OSADENIE STĹPIKOV OPLOTENIA:
| Betón B15- C12/15 pre osadenie stĺpikov oplotenia vrátane dopravy. | 0.72 | m3 |  | 0 | 0
| Osadenie stĺpikov oplotenia | 10 | ks |  | 0 | 0
OSADENIE OBRUBNÍKOV:
| Betón pre osadenie cestných obrubníkov; vrátane dopravy | 6.4 | m3 |  | 0 | 0
128*0,2*0,25
| Cestné obrubníky; 80x250x1000mm; vrátane dopravy | 128 | ks |  | 0 | 0
| Osadenie cestných obrubníkov | 128 | ks |  | 0 | 0
| Betón B15- C12/15 pre osadenie pätiek športového náradia volejbal,tenis, 4xbasketbal,hádzaná/malý futbal vrátane dopravy | 4 | m3 |  | 0 | 0
| Osadenie pätiek športového náradia+dodávka PVC rúr M200,volejbal/nohejbal/tenis-2*dl.800mm,Hádzaná/m.futbal-4*dl.500mm,4xbasketbal so zašalovaním | 10 | ks |  | 0 | 0
CENA SPOLU ZÁKLADY: |  |  |  |  | 0 | 0
ODVODNENIE
DRENÁŽ ZEMNEJ PLÁNE:
| Vydrenážovanie jestvujúcej asfaltovej plochy prebitím M 35-80mm v rastri 4 diery na m2 | 924 | m2 |  | 0 | 0
CENA SPOLU ODVODNENIE: |  |  |  |  | 0 | 0
VODOROVNÉ KONŠTRUKCIE
SKLADBA PODLOŽIA:
| Štrkodrť fr. 0-22mm, vrstva minimálnej hrúbky 100mm; vrátane dopravy | 185 | T |  | 0 | 0
| Rozhrnutie vrstvy podľa leaserového zamerania. | 924 | m2 |  | 0 | 0
| Zhutnenie vrstvy valcom /min. hodnota hutnenia je 50MPa/ | 924 | m2 |  | 0 | 0
| Štrkodrť fr. 0-4mm, vrstva minimálnej hrúbky 30mm; vrátane dopravy | 56 | T |  | 0 | 0
| Rozhrnutie vrstvy podľa leaserového zamerania. | 924 | m2 |  | 0 | 0
| Zhutnenie vrstvy valcom /min. hodnota hutnenia je 50MPa/ | 924 | m2 |  | 0 | 0
CENA SPOLU VODOROVNÉ KONŠTRUKCIE: |  |  |  |  | 0 | 0
Dodávka gumoasfaltu hr.30mm podľa normy DIN 18035 v pomere 70:30
| Gumoasfalt (štrk + SBR granulát + PU spojivo) hr.30mm | 924 | m2
Množstvo materiálu pre realizáciu GUMOASFALTU:
| Kamenivo-2/4 alebo 4/8mm | 31 | T |  | 0 | 0
| SBR granulát-1-3 alebo 4-8mm | 3.8 | T |  | 0 | 0
| PU lepidlo-napr.: T154 | 1650 | kg |  | 0 | 0
| Strojová montáž | 924 | m2 |  | 0 | 0
CENA SPOLU D+M Gumoasfaltu: |  |  |  |  | 0 | 0
Dodávka a montáž športového povrchu EPDM hr.11mm (924m2)
| EPDM povrch farba: červená-Hr.11mm | 924 | m2
Množstvo materiálu pre realizáciu EPDM povrchu,hr.11mm:
| EPDM granulát-1-3mm,farba zelená | 1.55 | T |  | 0 | 0
| EPDM granulát-1-3mm,farba červená-(rozmer:40*20m) | 9.2 | T |  | 0 | 0
| PU lepidlo-napr.: T154 | 1650 | kg |  | 0 | 0
| Montáž-EPDM povrch farba: červená a zelená-hr.11mm | 924 | m2 |  | 0 | 0
| Čiarovanie-PU farbou nástrekom-(Hádzaná,Volejbal,basketbal,tenis) | 650 | bm |  | 0 | 0
CENA SPOLU D+M ŠPORT. POVRCHU: |  |  |  |  | 0 | 0
DODÁVKA A MONTÁŽ ŠPORTOVÉHO NÁRADIA
VOLEJBAL:
| Volejbalové stĺpiky; materiál: hliník; výškovo nadstaviteľné; | 1 | set |  | 0 | 0
| Púzdro pre osadenie Volejbalové stĺpiky; materiál: hliník; rozmer:120*100*35mm | 2 | kus |  | 0 | 0
| Krytka na púzdro pre osadenie Volejbalové stĺpiky; materiál: plast; | 2 | kus |  | 0 | 0
| Sieť volejbalová hr.4mm; farba-biela/čierna., | 1 | kus |  | 0 | 0
| Anténky na volejbal s púzdrom pre uchytenie; materiál: sklolaminát; farba červeno/biela., | 1 | set |  | 0 | 0
| Montáž športového náradia: volejbal | 1 | dielo |  | 0 | 0
BASKETBAL:
| Basketbal konštrukcia stacionárna s presklennou doskou ( pružná obruč) | 4 | kus |  | 0 | 0
| Sieťka FE basketbalová do exteriéru | 4 | kus |  | 0 | 0
| Montáž športového náradia: Basketbal | 4 | kus |  | 0 | 0
Hádzaná/FUTBAL:
| Brána Hádzaná/futbalová; materiál: hliník; rozmer: 3,2x 2,1 x 1,5m, demotnovateľná-stacionárna | 2 | ks |  | 0 | 0
| Púzdro pre osadenie fut.brány; materiál: hliník; rozmer:120*100*35mm | 4 | kus |  | 0 | 0
| Krytka na púzdro pre osadenie fut.brán; materiál:plast/hliník; | 4 | kus |  | 0 | 0
| Sieť na Futbalové bránky; materiál:PP;oko:45*45cm.,farba:biela rozmer: 3,2x 2,1 x 1,5m-bezuzlová | 2 | kus |  | 0 | 0
| Montáž športového náradia: futbal | 2 | kus |  | 0 | 0
TENIS:
| Tenisové/nohejbalové stĺpiky AL, | 1 | set |  | 0 | 0
| Sieť tenisové/nohejbalová, hr.4mm | 1 | kus |  | 0 | 0
| Tyčky tenisové pre dvojhru | 2 | kus |  | 0 | 0
| Wimbledon (páska) s úchytom na tenisovú sieť | 1 | kus |  | 0 | 0
| Kocka tenisová-záťažová s úchytom,materiál:hliník.,rozmer:150*200mm*25mm.,váha:2069g | 1 | kus |  | 0 | 0
| Montáž športového náradia: Tenis | 1 | set |  | 0 | 0
CENA SPOLU DODÁVKA A MONTÁŽ ŠPORTOVÉHO NÁRADIA: |  |  |  |  | 0 | 0
DODÁVKA A MONTÁŽ záchytného oplotenia a lapačov OPLOTENIA
| Stĺpik galvanizovaný Ø60mm 5850mm | 6 | ks |  | 0 | 0
| Stĺpik galvanizovaný Ø60mm 4600mm | 14 | ks |  | 0 | 0
| Stĺpik galvanizovaný Ø60mm 2000mm | 10 | ks |  | 0 | 0
| Rúra galvanizovaná Ø48mm; stužujúca | 48 | m |  | 0 | 0
| Sieť ochranná; oko 45x45 mm; farba: zelená; 200g/m2; materiál: PP | 302.84 | m2 |  | 0 | 0
| 2*(67*4)*1,13 | 302.84
| Sieť ochranná; oko 100x100 mm; farba: zelená; 200g/m2; materiál: PP | 203.4 | m2 |  | 0 | 0
| (45*4)*1,13 | 203.4
| Spojovací materiál | 1 | Dielo |  | 0 | 0
| Montáž oplotenia | 1 | Dielo |  | 0 | 0
CENA SPOLU DODÁVKA A MONTÁŽ OPLOTENIA: |  |  |  |  | 0 | 0
DODÁVKA A MONTÁŽ OSVETLENIA
| Rozvádzač RO | 1 | ks |  | 0 | 0
| Rozvodnica na omietku, oceľovoplechová, krytie min. IP 44 | 1 | ks
| Hlavný vypínač, 3-pól, min. 32A | 1 | ks
| Hlavný vypínač, 3-pól, min. 20A | 1 | ks
| Istič 16A, charakteristika C, 3-pólový | 2 | ks
| Vývodka P 21 | 1 | ks
| Vývodka P 16 | 2 | ks
| Prepoj. mostík N7 (ak nie je súčasťou skrinky) | 1 | ks
| Prepoj. mostík PE7 (ak nie je súčasťou skrinky) | 1 | ks
| Podužný merač el.energie | 1 | ks
| Istič PR/61 C10, | 4 | ks |  | 0 | 0
| Rozvodka/855.80/Acedur/P67 | 4 | ks |  | 0 | 0
| CYKY-J/3x1,5 | 250 | m |  | 0 | 0
Elektroinštalácia
| LED svietidlo 1x200W, HS, IP 65 | 8 | ks |  | 0 | 0
| Hliníkový výložník (viď.napr.MARO,s.r.o.)-2m,vrátane kotvenia a "T" profilu pre uchytenie svietidiel | 4 | ks |  | 0 | 0
| Revízna správa a PD | 1 | ks |  | 0 | 0
| Podružný materiál | 1 | dielo |  | 0 | 0
| Montáž elektroinštalácie | 1 | dielo |  | 0 | 0
CENA SPOLU DODÁVKA A MONTÁŽ OSVETLENIA: |  |  |  |  | 0 | 0
OSTATNÉ:
| Doprava materiálu a strojov | 1 | dielo |  | 0 | 0
CENA SPOLU OSTATNÉ: |  |  |  |  | 0 | 0
CENA ZA OBJEKT SPOLU: |  |  |  |  | 0 | 0