## Rekapitulácia stavby (hidden)
Export Komplet | [28 empty] | 2.0 |  |  |  |  | False | False | {70164c91-1ad6-4dc6-89cc-9838facd2830}
[20 empty] | >> skryté stĺpce << | [12 empty] | 0,001 | 20
[33 empty] | 0,001 | 20
|  | REKAPITULÁCIA STAVBY | [18 empty] | v --- nižšie sa nachádzajú doplnkové a pomocné údaje k zostavám --- v | [11 empty] | 0,001
|  | Kód: |  |  |  |  | BOROVICA | [25 empty] | 0,001
|  | Stavba: |  |  |  |  | Novostavba bytových domov Borovica 1 a 2 | [25 empty] | 0,001
|  | JKSO: | [13 empty] | KS: | [16 empty] | 0,001
|  | Miesto: |  |  |  |  | Nitra, k.ú. Chrenová, p.č.1392/37, 1458/12,1458/15 | [8 empty] | Dátum: |  | 27. 2. 2020 | [14 empty] | 0,001
0,001
|  | Objednávateľ: | [13 empty] | IČO: | [16 empty] | 0,001
|  |  | Borovica JŠ s.r.o. | [12 empty] | IČ DPH: | [16 empty] | 0,001
0,001
|  | Zhotoviteľ: | [13 empty] | IČO: | [16 empty] | 0,001
[16 empty] | IČ DPH: | [16 empty] | 0,001
False
|  | Projektant: | [13 empty] | IČO: | [16 empty] | False
|  |  | De Bondt, Trenčín | [12 empty] | IČ DPH: | [16 empty] | True
0,01
|  | Spracovateľ: | [13 empty] | IČO: | [16 empty] | 0,01
[16 empty] | IČ DPH: | [16 empty] | True
Poznámka:
|  | Cena bez DPH | [13 empty] | 0
[8 empty] | Sadzba dane |  |  | Základ dane |  |  |  |  | Výška dane
|  | DPH |  | základná |  |  |  | 20% |  |  | 0 |  |  |  |  | 0
|  |  |  | znížená |  |  |  | 20% |  |  | 0 |  |  |  |  | 0
|  |  |  | zákl. prenesená |  |  |  | 20% |  |  | 0 |  |  |  |  | 0
|  |  |  | zníž. prenesená |  |  |  | 20% |  |  | 0 |  |  |  |  | 0
|  |  |  | nulová |  |  |  | 0% |  |  | 0 |  |  |  |  | 0
|  | Cena s DPH | [6 empty] | v |  |  | EUR |  |  |  | 0
|  | Projektant | [11 empty] | Spracovateľ
|  | Dátum a podpis: | [7 empty] | Pečiatka |  |  |  | Dátum a podpis: |  |  | Pečiatka
|  | Objednávateľ | [11 empty] | Zhotoviteľ
|  | Dátum a podpis: | [7 empty] | Pečiatka |  |  |  | Dátum a podpis: |  |  | Pečiatka
REKAPITULÁCIA OBJEKTOV STAVBY
| Kód: | [6 empty] | BOROVICA
| Stavba: | [6 empty] | Novostavba bytových domov Borovica 1 a 2
| Miesto: | [6 empty] | Nitra, k.ú. Chrenová, p.č.1392/37, 1458/12,1458/15 | [6 empty] | Dátum: |  | 27. 2. 2020
| Objednávateľ: | [6 empty] | Borovica JŠ s.r.o. | [6 empty] | Projektant: |  | De Bondt, Trenčín |  |  |  | Informatívne údaje z listov zákaziek
| Zhotoviteľ: | [13 empty] | Spracovateľ:
| Kód |  |  |  | Popis | [7 empty] | Cena bez DPH [EUR] |  |  |  |  | Cena s DPH [EUR] | Typ |  | z toho Ostat. náklady [EUR] | DPH [EUR] | Normohodiny [h] | DPH základná [EUR] | DPH znížená [EUR] | DPH základná prenesená [EUR] | DPH znížená prenesená [EUR] | Základňa DPH základná | Základňa DPH znížená | Základňa DPH zákl. prenesená | Základňa DPH zníž. prenesená | Základňa DPH nulová
| Náklady z rozpočtov | [11 empty] | 0 |  |  |  |  | 0 |  |  | 0 | 0 | #REF! | 0 | 0 | 0 | 0 | 0 | 0 | 0 | 0 | 0 | D | 0 | ###NOIMPORT### | IMPORT | {70164c91-1ad6-4dc6-89cc-9838facd2830} | {00000000-0000-0000-0000-000000000000}
/ |  | SO004 |  |  |  | SO 004 Spevnené plochy | [6 empty] | 0 |  |  |  |  | 0 | STA |  | 0 | 0 | #REF! | 0 | 0 | 0 | 0 | 0 | 0 | 0 | 0 | 0 |  | 1 |  | IMPORT | {0e00beb2-85fb-4e7b-9da9-399931e25437} | {70164c91-1ad6-4dc6-89cc-9838facd2830} | 0

## Ulica Pod Zlatým brehom
KRYCÍ LIST
Stavba:
Obnova miestnych komunikácií
Objekt:
Ulica Pod Zlatým brehom, ulica Kľučovského
| JKSO: |  |  |  |  | KS:
| Miesto: |  | Nitra, k.ú. Zobor |  |  | Dátum:
| Objednávateľ: |  |  |  |  | IČO:
|  |  | Mesto Nitra, Štefánikova trieda 60, 950 06 Nitra |  |  | IČ DPH:
| Zhotoviteľ: |  |  |  |  | IČO:
IČ DPH:
| Projektant: |  |  |  |  | IČO:
IČ DPH:
| Spracovateľ: |  |  |  |  | IČO:
IČ DPH:
Poznámka:
| Cena bez DPH | [5 empty] | 0
|  |  | Základ dane |  |  | Sadzba dane | Výška dane
| DPH | základná | 0 |  |  | 20% | 0
|  | znížená | 0 |  |  | 20% | 0
|  | zákl. prenesená | 0 |  |  | 20% | 0
|  | zníž. prenesená | 0 |  |  | 20% | 0
|  | nulová | 0 |  |  | 0% | 0
| Cena s DPH |  |  | v | EUR |  | 0
| Projektant |  |  | Spracovateľ
| Dátum a podpis: |  | Pečiatka | Dátum a podpis: |  |  | Pečiatka
| Objednávateľ |  |  | Zhotoviteľ
| Dátum a podpis: |  | Pečiatka | Dátum a podpis: |  |  | Pečiatka
REKAPITULÁCIA
Stavba:
Obnova miestnych komunikácií
Objekt:
Ulica Pod Zlatým brehom, ulica Kľučovského
Miesto: |  |  | Nitra, k.ú. Zobor |  |  | Dátum:
Objednávateľ: |  |  | Mesto Nitra, Štefánikova trieda 60, 950 06 Nitra |  |  | Projektant: | 0
Zhotoviteľ: | [5 empty] | Spracovateľ:
Kód dielu - Popis | [6 empty] | Cena celkom [EUR]
Náklady z rozpočtu | [6 empty] | 0
| HSV - Práce a dodávky HSV | [5 empty] | 0
| 0 - Všeobecné | [5 empty] | 0
| 1 - Zemné práce | [5 empty] | 0
| 5 - Komunikácie | [5 empty] | 0
| 8 - Ostatné konštrukcie a práce-búranie | [5 empty] | 0
| 9 - Ostatné konštrukcie a práce-búranie | [5 empty] | 0
| 99 - Presun hmôt HSV | [5 empty] | 0
| VRN - Investičné náklady neobsiahnuté v cenách | [5 empty] | 0
VÝKAZ VÝMER
Stavba:
Obnova miestnych komunikácií
Objekt:
Ulica Pod Zlatým brehom, ulica Kľučovského
Miesto: |  |  | Nitra, k.ú. Zobor |  |  | Dátum:
Objednávateľ: |  |  | Mesto Nitra, Štefánikova trieda 60, 950 06 Nitra |  |  | Projektant: | 0
Zhotoviteľ: | [5 empty] | Spracovateľ:
PČ | Typ | Kód | Popis | MJ | Množstvo | J.cena [EUR] | Cena celkom [EUR] | Cenová sústava
Náklady z rozpočtu | [6 empty] | 0
| D | HSV | Práce a dodávky HSV |  |  |  | 0
|  | 0 | Všeobecné |  |  |  | 0
1 |  | R001 - | Dodávaka, montáž a prenájom doč. dopravného značenie (DDZ) vrátane poplatkov na určenie a povolenie, demontáž | ks | 1 |  | 0
2 |  | R002 - | Náklady a poplatky za zabezpečenie identifikácie a vytýčenie IS v záujmovom území | ks | 1 |  | 0
| D | 1 | Zemné práce |  |  |  | 0
3 | K | 113107141 | Odstránenie krytov ploche do 200 m2 asfaltového, hr. vrstvy do 50 mm, -0,09800t | m2 | 73 |  | 0
4 | K | 113107223.S | Odstránenie krytu v ploche nad 200 m2 z kameniva hrubého drveného, hr. 200 do 300 mm, -0,40000t | m2 | 73 |  | 0 |  |  |  |  | #REF! | 2 | 0 | 4 | 1773267858
5 | K | 11315-1414 | Frézovanie živ. krytu hr. do 5 cm | m2 | 1816 |  | 0
| D | 5 | Komunikácie |  |  |  | 0
6 | K | 56923-1111.S | Spevnenie krajníc alebo komunik. kamenivom ťaž. alebo štrkopieskom hr. 100 mm | m2 | 30 |  | 0
7 | K | 564861111.S | Podklad zo štrkodrviny s rozprestretím a zhutnením, po zhutnení hr. 200 mm | m2 | 73 |  | 0
8 | K | 567133113.S | Podklad z kameniva stmeleného cementom s rozprestretím a zhutnením, CBGM C 5/6, po zhutnení hr. 180 mm | m2 | 73 |  | 0
9 | K | 577144331.S | Asfaltový betón vrstva obrusná alebo ložná AC 16 v pruhu š. do 3 m z nemodifik. asfaltu tr. II, po zhutnení hr. 50 mm | m2 | 82.5 |  | 0
10 | K | 57321-1111 | Postrek živičný spojovací z cestného asfaltu 0,5-0,7 kg/m2 | m2 | 1889 |  | 0 |  |  |  |  | #REF! | 2 | 0 | 4 | -45165498
11 | K | 57275-3111 | Vyrovnanie povrchov stáv. krytov asfaltovým betónom AC 16/II | t | 91.5264 |  | 0 |  |  |  |  | #REF! | 2 | 0 | 4 | 974914900
|  |  | 1816*70%plochy*0,03*2,4 | 91.5264
12 | K | 57714-4211 | Asfaltový betón AC 11 (ABS II) hr. 50 mm, š. do 3 m | m2 | 1889 |  | 0 |  |  |  |  | #REF! | 2 | 0 | 4 | 551463265
13 | K | 59914-1111 | Asfaltová zálievka | m | 26 |  | 0 |  |  |  |  | #REF! | 2 | 0 | 4 | 1517417030
| D | 8 | Rúrové vedenia |  |  |  | 0
14 | K | 89933-1111 | Výšková úprava vstupu alebo vpuste do 200 mm zvýšením poklopu | ks | 47 |  | 0
| D | 9 | Ostatné konštrukcie a práce-búranie |  |  |  | 0
15 | K | 916362111.S | Osadenie cest. obrubníka bet. stojatého, lôžko betón tr. C 12/15 s bočnou oporou | m | 38 |  | 0
16 | M | 592170000900.S | Obrubník cestný bez skosenia rovný, lxšxv 1000x150x260 mm | ks | 38 |  | 0
17 | K | 91810-1111 | Lôžko pod obrubníky, krajníky, obruby z betónu tr. C 12/15 | m3 | 3.04 |  | 0
18 | K | 91971-8213 | Vystuženie stáv. asfaltových povrchov geosyntetickými materiálmi zo sklenných vlákien s geotextíliou | m2 | 755.6 |  | 0
|  |  | 1889*0,40% plochy | 755.6
19 | K | 91973 5111 | Rezanie existujúceho asfaltového krytu alebo podkladu hĺbky do 50 mm | m | 26 |  | 0 |  |  |  |  | #REF! | 2 | 0 | 4 | -462195950
20 | K | 919731121 | Zarovnanie styčnej plochy pozdĺž vybúranej časti komunikácie asfaltovej hr. do 50 mm | m | 26 |  | 0
21 | K | 93890-9311 | Odstránenie nánosu z povrchu krytu alebo podkl. betónového alebo živičného | m2 | 1889 |  | 0 |  |  |  |  | #REF! | 2 | 0 | 4 | -677273095
22 | K | 93890-9611 | Odstránenie uľahnutého nánosu z krajníc hr. do 100 mm | m2 | 90 |  | 0
23 | K | 938902102 | Čistenie priekop komunikácií o objeme nánosu nad 0,15 do 0,30 m3/m | m | 38 |  | 0
24 | K | 97908-4216 | Vodorovná doprava vybúraných hmôt po suchu do 5 km | t | 287.826 |  | 0
25 | K | 97908-4219 | Príplatok za každých ďalších 5 km vybúr. hmôt nad 5 km | t | 287.826 |  | 0
26 | K | 97913-1409 | Poplatok za ulož.a znešk.staveb.sute na vymedzených skládkach "O"-170302 | t | 237.786 |  | 0
27 | K | 97913-1410 | Poplatok za ulož.a znešk.stav.sute na urč.sklád. -z demol.vozoviek "O"-170504 | t | 50.04 |  | 0
| D | 99 | Presun hmôt HSV |  |  |  | 0
28 | K | 998225111.S | Presun hmôt pre pozemnú komunikáciu a letisko s krytom asfaltovým akejkoľvek dĺžky objektu | t | 447.735 |  | 0
| D | VRN | Investičné náklady neobsiahnuté v cenách |  |  |  | 0 |  | 5 | D | 0 |  |  | ROZPOCET
29 | K | 000300011.S | Geodetické práce - vytýčenie inžinierskych sieti | kpl | 1 |  | 0 |  | 1024 | K | 1 |  |  | ROZPOCET
30 | K | 000300016.S | Geodetické práce - vytýčenie staveniska, staveb. objektu | eur | 1 |  | 0 |  | 1024 | K | 1 |  |  | ROZPOCET
31 | K | 000300031.S | Geodetické práce - porealizačné zameranie | kpl | 1 |  | 0
32 | K | 000300033.S | Geodetické práce - vyhotovenie geometrického plánu | kpl | 1 |  | 0
33 | K | 001400011.S | Ostatné náklady stavby - dočasné dopravné značenie | eur | 1 |  | 0