## 4152021Techsluby - Krycí list r
KRYCÍ LIST ROZPOČTU
| Názov stavby |  |  | Zníženie energetickej náročnosti administratívnej budovy technických služieb | [9 empty] | JKSO
EČO
[14 empty] | Miesto | Kremnica
[14 empty] | IČO |  | IČ DPH
| Objednávateľ |  |  | Mesto Kremnica, Štef. námest.1/1, 967 01 Kremnica
| Projektant |  |  | Ing. Arch Tomáš Sobota
Zhotoviteľ
| Spracoval |  |  | Ing. Arch Tomáš Sobota
|  |  |  | Rozpočet číslo |  | Dňa |  |  | Položiek |  |  |  |  | CPV
[6 empty] | 8. 7. 2021 | [7 empty] | CPA
Merné a účelové jednotky
Počet |  |  |  | Náklady / 1 m.j. | Počet |  |  | Náklady / 1 m.j. |  | Počet |  |  |  |  | Náklady / 1 m.j.
|  |  |  | Rozpočtové náklady v |  |  | EUR
A |  | Základné rozp. náklady |  |  | B |  | Doplnkové náklady |  |  | C |  | Vedľajšie rozpočtové náklady
1 | HSV |  | Dodávky | 0 | 8 | Práce nadčas |  |  |  | 13 | GZS |  |  |  |  | 0
2 |  |  | Montáž | 0 | 9 | Bez pevnej podl. |  |  |  | 14 | Projektové práce |  |  |  |  | 0
3 | PSV |  | Dodávky | 0 | 10 | Kultúrna pamiatka |  |  |  | 15 | Sťažené podmienky |  |  |  |  | 0
4 |  |  | Montáž | 0 | 11 |  |  |  |  | 16 | Vplyv prostredia |  |  |  |  | 0
5 | "M" |  | Dodávky | 0 | [5 empty] | 17 | Iné VRN |  |  |  |  | 0
6 |  |  | Montáž | 0 | [5 empty] | 18 | VRN z rozpočtu |  |  |  |  | 0
7 | ZRN (r. 1-6) |  |  | 0 | 12 | DN (r. 8-11) |  |  |  | 19 | VRN (r. 13-18) |  |  |  |  | 0
20 | HZS |  |  | 0 | 21 | Kompl. činnosť |  | 0 |  | 22 | Ostatné náklady |  |  |  |  | 0
Projektant | [9 empty] | D |  | Celkové náklady
[10 empty] | 23 | Súčet 7, 12, 19-22 |  |  |  |  | 0
Dátum a podpis |  |  |  |  | Pečiatka |  |  |  |  | 24 | DPH | 20 | % z | 330553.93 |  | 0
Objednávateľ | [9 empty] | 25 | Cena s DPH (r. 23-24) |  |  |  |  | 0
Dátum a podpis |  |  |  |  | Pečiatka |  |  |  |  | E |  | Prípočty a odpočty
Zhotoviteľ | [9 empty] | 26 | Dodávky objednávateľa |  |  |  |  | 0
[10 empty] | 27 | Kĺzavá doložka |  |  |  |  | 0
Dátum a podpis |  |  |  |  | Pečiatka |  |  |  |  | 28 | Zvýhodnenie |  |  |  |  | 0

## PP 01 plašt - Zadanie
ZADANIE
Stavba: |  | Zníženie energetickej náročnosti administratívnej budovy technických služieb
Objekt: |  | PP 01 Zateplenie obvodového plášťa
Objednávateľ: |  | Mesto Kremnica, Štef. námest.1/1, 967 01 Kremnica
Zhotoviteľ: |  |  |  |  | Spracoval: | Ing. Arch Tomáš Sobota
Miesto: |  | Kremnica |  |  | Dátum: | 8. 7. 2021
Č. | KCN | Kód položky | Popis | MJ | Množstvo celkom | Cena jednotková | Cena celkom
1 | 2 | 3 | 4 | 5 | 6 | 7 | 8
|  | HSV | Práce a dodávky HSV
|  | 1 | Zemné práce
1 | 001 | 132201101 | Výkop ryhy do šírky 600 mm v horn.3 do 100 m3 | m3 | 11.1
2 | 001 | 139711101 | Výkop v uzavretých priestoroch s naložením výkopu na dopravný prostriedok v hornine 1 až 4- odkopanie soklovej časti | m3 | 14.3
3 | 001 | 162201102 | Vodorovné premiestnenie výkopku z horniny 1-4 nad 20-50m | m3 | 25.4
4 | 001 | 175101202 | Obsyp objektov sypaninou z vhodných hornín 1 až 4 s prehodením sypaniny | m3 | 14.8
5 | 583 | 5833736800 | Štrkopiesok frakcia 0-63 STN EN 13450 | t | 26.64
|  | 6 | Úpravy povrchov, podlahy, osadenie
6 | 011 | 610991111 | Zakrývanie výplní okenných otvorov | m2 | 174.09
7 | 011 | 622464222 | Vonkajšia omietka stien tenkovrstvová silikátová základ a škrabaná 2 mm | m2 | 771.06
8 | 011 | 622466111 | Príprava podkladu,pod omietky vonk.stien,čistenie wapkou+osekávanie | m2 | 701.39
9 | 011 | 622466113 | Hrubé vyspravenie fasády - nerovnosti nad 1 do 5 cm, polystyrén, hrubá omietka | m2 | 85
10 | 011 | 622466115 | Príprava podkladu, prednástrek ,pod omietky vonk.stien,zvýšenie priľnavosti náterom | m2 | 701.39
11 | 011 | 622481116 | Potiahnutie vonkajších stien, pletivom keramickým s prichytením a zrovnávaním | m2 | 771.06
12 | 011 | 625251236 | Kontaktný zatepľovací systém hr. 150 mm - štandardné riešenie (biely EPS-F), skrutkovacie kotvy | m2 | 565.01
13 | 011 | 625251340 | Kontaktný zatepľovací systém hr. 160 mm - minerálne riešenie, skrutkovacie kotvy | m2 | 91.38
14 | 011 | 625251386 | Kontaktný zatepľovací systém hr. 120 mm - riešenie pre sokel (XPS), skrutkovacie kotvy | m2 | 45
15 | 011 | 625251436 | Kontaktný zatepľovací systém podzemných stien hr. 120 mm (EPS-PERIMETER), skrutkovacie kotvy | m2 | 59.4
16 | 011 | 625251481 | Kontaktný zatepľovací systém vonkajších podhľadov hr. 30 mm - minerálne riešenie, skrutkovacie kotvy | m2 | 69.67
17 | 012 | 627991009 | Tesnenie škár PU hmotou | m | 120
18 | R | 627991009a | Tesnenie škár silikonovým tmelom | m | 67.5
|  | 8 | Rúrové vedenie
19 | 311 | 871228111 | Ukladanie drenážneho potrubia do pripravenej ryhy z tvrdého PVC priemeru nad 90 do 150 mm | m | 128
20 | 286 | 2861121630 | Rúrka flexodrenážna PVC D 100 mm | m | 129.28
|  | 9 | Ostatné konštrukcie a práce-búranie
23 | 221 | 919735113 | Rezanie existujúceho asfaltového krytu alebo podkladu hĺbky nad 100 do 150 mm | m | 62
24 | 003 | 941941041 | Montáž lešenia ľahkého pracovného radového s podlahami šírky nad 1, 00 do 1,20 m a výšky do 10 m | m2 | 701.39
25 | 003 | 941941191 | Príplatok za prvý a každý ďalší i začatý mesiac použitia lešenia šírky od 0,80 do 1,00 m, výšky do 10 m | m2 | 1402.78
26 | 003 | 941941841 | Demontáž lešenia ľahkého pracovného radového a s podlahami, šírky nad 1,00 do 1,20 m výšky do 10 m | m2 | 701.39
27 | 013 | 961055111 | Búranie základov alebo vybúranie otvorov plochy nad 4 m2 v základoch železobetónových, -2,40000t, asfaltové a betónové plochy | m3 | 21.47
28 | 013 | 979081111 | Odvoz sutiny a vybúraných hmôt na skládku do 1 km | t | 51.89
29 | 013 | 979081121 | Odvoz sutiny a vybúraných hmôt na skládku za každý ďalší 1 km | t | 259.45
30 | 013 | 979082111 | Vnútrostavenisková doprava sutiny a vybúraných hmôt do 10 m | t | 51.89
31 | 013 | 979089012 | Poplatok za skladovanie - betón, tehly, dlaždice (17 01 ), ostatné | t | 51.89
|  | 99 | Presun hmôt HSV
32 | 014 | 999281111 | Presun hmôt pre opravy a údržbu objektov vrátane vonkajších plášťov výšky do 25 m | t | 81.21
|  | PSV | Práce a dodávky PSV
|  | 711 | Izolácie proti vode a vlhkosti
33 | 711 | 711131102 | Zhotovenie geotextílie alebo tkaniny na plochu vodorovnú | m2 | 130
34 | 693 | 6936651300 | Geotextília netkaná polypropylénová PP 300 | m2 | 149.5
35 | 711 | 711132107 | Zhotovenie izolácie proti zemnej vlhkosti nopovou fóloiu položenou voľne na ploche zvislej | m2 | 92.5
36 |  | 283230002700 | Nopová HDPE fólia PLUS 500, výška nopu 8 mm, proti zemnej vlhkosti s radónovou ochranou, pre spodnú stavbu. | m2 | 92.5
37 | 711 | 711142559 | Zhotovenie izolácie proti zemnej vlhkosti a tlakovej vode zvislá, vodorovná NAIP pritavením | m2 | 61.67
38 | 628 | 6283221000 | Asfaltovaný pás pre spodné vrstvy hydroizolačných systémov V 60 S 35 | m2 | 70.92
39 | 711 | 998711101 | Presun hmôt pre izoláciu proti vode v objektoch výšky do 6 m | t | 0.59
|  | 762 | Konštrukcie tesárske
40 | 762 | 762421303 | Obloženie stropov alebo strešných podhľadov z dosiek OSB skrutkovaných na zraz hr. dosky 15 mm | m2 | 69.97
41 | 607 | 6072627200 | Doska OSB 3 ECO P+D nebrúsené hr. 15 mm, 2500x1250 mm | m2 | 69.97
|  | 766 | Konštrukcie stolárske
42 | 766 | 766411821 | Demontáž obloženia stien panelmi, palub. doskami, -0,01098t | m2 | 19.08
43 | 766 | 766411822 | Demontáž obloženia stien panelmi, podkladových roštov, -0,00800t | m2 | 19.08
Celkom

## PP 02 strecha - Zadanie
ZADANIE
Stavba: |  | Zníženie energetickej náročnosti administratívnej budovy technických služieb
Objekt: |  | PP 02 Zateplenie strešného plášťa
Objednávateľ: |  | Mesto Kremnica, Štef. námest.1/1, 967 01 Kremnica
Zhotoviteľ: |  |  |  |  | Spracoval: | Ing. Arch Tomáš Sobota
Miesto: |  | Kremnica |  |  | Dátum: | 8. 7. 2021
Č. | KCN | Kód položky | Popis | MJ | Množstvo celkom | Cena jednotková | Cena celkom
1 | 2 | 3 | 4 | 5 | 6 | 7 | 8
|  | HSV | Práce a dodávky HSV
|  | 6 | Úpravy povrchov, podlahy, osadenie
1 | 011 | 622481116 | Potiahnutie vonkajších stien, pletivom keramickým s prichytením a zrovnávaním | m2 | 29.88
2 | 011 | 625251382 | Kontaktný zatepľovací systém hr. 50 mm - vnútorná atika (XPS), skrutkovacie kotvy | m2 | 29.88
|  | PSV | Práce a dodávky PSV
|  | 712 | Izolácie striech
3 | 711 | 712361703 | Zhotovenie povlak. krytiny striech plochých do 10st. gumami fóliou prilep. na celej ploche | m2 | 341.98
4 | 283 | 2833000160 | Strešná hydroizolačná fólia hr.1,50 mm, š.1,3m | m2 | 393.27
5 | 711 | 712370401 | Pripevnenie povlakovej krytiny z termoplastu striech plochých do 10° prikotvením | ks | 3078
6 | 283 | 2832990600 | M Kotviaca technika - rozperný nit do dreva , dĺ. 150 mm | ks | 3078
7 | 283 | 2832990650 | Kotviaca technika - vrut SK-RB Power | ks | 3078
8 | 711 | 712391586 | Pripevnenie povlak. krytiny striech plochých do 10° gumovou fóliou kotviacimi pásikmi | m | 149.4
9 | 283 | 2834231500 | Profil vyplanylový L,pásil | m2 | 20.92
10 | 711 | 712500831 | Vyčistenie plochy, lokálne vyspravenie defektou, zrovnanie .... | m2 | 215.58
11 | 711 | 712990040 | Položenie geotextílie vodorovne alebo zvislo na strechy ploché do 10° | m2 | 341.98
12 | 693 | 6936651300 | Geotextílie netkané polypropylénové pp 300 | m2 | 393.27
13 | R | 712991040 | K Montáž podkladnej konštrukcie z OSB dosiek atike šírky 411 - 620 mm pod klampiarske konštrukcie | m | 44.5
14 | 607 | 6072624400 | Doska drevoštiepková OSB 3 SE 2500x1250x18 mm | m2 | 18.25
15 | 711 | 998712101 | Presun hmôt pre izoláciu povlakovej krytiny v objektoch výšky do 6 m | t | 1.7
|  | 713 | Izolácie tepelné
16 | 713 | 713111111 | Montáž tepelnej izolácie stropov minerálnou vlnou, vrchom kladenou voľne | m2 | 215.58
17 | 631 | 6313670606 | Uni kamenná vlna hrúbka 200 mm | m2 | 219.89
18 | 283 | 2830010400 | Parozábrana - fólia PE hrúbka 0,2 mm | m2 | 219.89
19 | 713 | 713162610 | Montáž tepelnej izolácie striech šikmých nad krokvy z polystyrénu hr. nad 10 cm | m2 | 312.1
20 | 283 | 283765320R | PIR tepelnoizolačná doska špeciálna hrúbka 120 mm, lambda=0,022 | m2 | 327.71
21 | 713 | 998713101 | Presun hmôt pre izolácie tepelné v objektoch výšky do 6 m | t | 2.91
|  | 762 | Konštrukcie tesárske
22 | 762 | 762333110 | Montáž viazaných konštrukcií krovov striech nepravidelného pôdorysu z reziva plochy do 120 cm2 | m | 36.7
23 | 762 | 762333120 | Montáž viazaných konštrukcií krovov striech nepravidelného pôdorysu z reziva plochy 120-224 cm2 | m | 40.3
24 | 605 | 6051591800 | Hranol mäkké rezivo - omietané smrekovec akosť I L=400-650cm 140x140,160,200mm | m3 | 1.18
25 | 762 | 762421303 | Obloženie stropov alebo strešných podhľadov z dosiek OSB skrutkovaných na zraz hr. dosky 15 mm | m2 | 312.1
26 | 607 | 6072627200 | Doska OSB 3 ECO P+D nebrúsené hr. 15 mm, 2500x1250 mm | m2 | 327.71
27 | 762 | 998762102 | Presun hmôt pre konštrukcie tesárske v objektoch výšky do 12 m | t | 5.5
|  | 764 | Konštrukcie klampiarske
28 | 764 | 764317801R | Demontáž krytiny hladkej strešnej - sklepanie falcov na krytine | m2 | 312.1
29 | 764 | 764322830 | Demontáž odkvapov na strechách s tvrdou krytinou bez podkladového plechu do 30° rš 400 mm, -0,00320t | m | 71.3
30 | 764 | 764351810 | Demontáž žľabov pododkvap. štvorhranných rovných, oblúkových, do 30° rš 250 a 330 mm, -0,00347t | m | 72.5
31 | 764 | 764351836 | Demontáž háka so sklonom žľabu do 30° -0,00009t | ks | 87
32 | 764 | 764352423 | Žľaby z pozinkovaného farbeného PZf plechu, pododkvapové polkruhové r.š. 250 mm | m | 72.5
33 | 764 | 764359413 | Kotlík kónický z pozinkovaného farbeného PZf plechu, pre rúry s priemerom od 125 do 150 mm | ks | 5
34 | 764 | 764359810 | Demontáž kotlíka kónického, so sklonom žľabu do 30st., -0,00110t | ks | 5
35 | 764 | 764454802 | Demontáž odpadových rúr kruhových, s priemerom 120 mm, -0,00285t | m | 35.5
36 | 764 | 998764101 | Presun hmôt pre konštrukcie klampiarske v objektoch výšky do 6 m | t | 0.14
|  | 783 | Dokončovacie práce - nátery
37 | 783 | 783782203 | Nátery tesárskych konštrukcií povrchová impregnácia | m2 | 38.86
Celkom

## PP 03 okná - Zadanie
ZADANIE
Stavba: |  | Zníženie energetickej náročnosti administratívnej budovy technických služieb
Objekt: |  | PP 03 Výmena otvorových konštrukcií
Objednávateľ: |  | Mesto Kremnica, Štef. námest.1/1, 967 01 Kremnica
Zhotoviteľ: |  |  |  |  | Spracoval: | Ing. Arch Tomáš Sobota
Miesto: |  | Kremnica |  |  | Dátum: | 8. 7. 2021
Č. | KCN | Kód položky | Popis | MJ | Množstvo celkom | Cena jednotková | Cena celkom
1 | 2 | 3 | 4 | 5 | 6 | 7 | 8
|  | HSV | Práce a dodávky HSV
|  | 3 | Zvislé a kompletné konštrukcie
1 | 014 | 310238211 | Zamurovanie otvoru s plochou nad 0.25 do 1m2 v murive nadzákladného tehlami na maltu vápennocementovú | m3 | 0.23
2 | 011 | 346244361R | Zamurovanie rýh alebo potrubí z akéhokoľvek druhu pálených tehál a malty hrúbky 65 mm | m | 30
|  | 6 | Úpravy povrchov, podlahy, osadenie
3 | 011 | 610991111 | Zakrývanie výplní vnútorných okenných otvorov, predmetov a konštrukcií | m2 | 174.09
4 | 011 | 611460122 | Príprava vnútorného podkladu stropov penetráciou hĺbkovou | m2 | 404.76
5 | 014 | 612401391 | Omietka jednotlivých malých plôch vnútorných stien akoukoľvek maltou nad 0, 25 do 1 m2 | ks | 70
6 | 014 | 612425921 | Omietka vápenná vnútorného ostenia okenného alebo dverného hladká | m2 | 135.24
7 | R | 612425931 | Omietka vápenná vnútorného ostenia okenného alebo dverného štuková | m2 | 135.24
8 | 011 | 612460122 | Príprava vnútorného podkladu stien penetráciou hĺbkovou | m2 | 1559.56
9 | 011 | 648991113 | Osadenie parapetných dosiek z plastických a poloplast., hmôt, š. nad 200 mm | m | 60.19
10 | 611 | 6119001000 | Vnútorné parapetné dosky plastové komôrkové,B=250-415mm biela, viď výpis prvkov podľa PD | m | 60.19
|  | 9 | Ostatné konštrukcie a práce-búranie
11 | 011 | 952901111 | Vyčistenie budov pri výške podlaží do 4m | m2 | 404.76
12 | 013 | 962032231 | Búranie muriva nadzákladového z tehál pálených, vápenopieskových,cementových na maltu, -1,90500t | m3 | 0.43
13 | 013 | 967031132 | Prikresanie rovných ostení, bez odstupu, po hrubomvybúraní otvorov, v murive tehl. na maltu, -0,05700t | m2 | 16.2
14 | 013 | 968062355 | Vybúranie drevených rámov okien dvojitých alebo zdvojených, plochy do 2 m2, -0,06300t | m2 | 106.53
15 | 760 | 968072559 | Vybúranie kovových vrát plochy nad 5 m2, -0,06600t | m2 | 67.56
|  | 99 | Presun hmôt HSV
16 | 014 | 999281111 | Presun hmôt pre opravy a údržbu objektov vrátane vonkajších plášťov výšky do 25 m | t | 26.35
|  | PSV | Práce a dodávky PSV
|  | 764 | Konštrukcie klampiarske
17 | 764 | 764410850 | Demontáž oplechovania parapetov rš od 100 do 330 mm, -0,00135t | m | 60.19
18 | 764 | 764711117 | Oplechovanie parapetov z pozinkovaného farebného plechu r.š. od 350- 430 mm | m | 60.19
|  | 766 | Konštrukcie stolárske
19 | 760 | 766621400 | Montáž okien a dverí plastových a hliníkových s hydroizolačnými ISO páskami (exteriérová a interiérová) | m | 264.6
20 | 283 | 2832301300 | Tesniaca fólia Exteriér, pre okenné a dverné konštrukcie - vo vyhotovení podľa výpisu konštrukcií | m | 264.6
21 | 283 | 2832301250 | Tesniaca fólia Interiér, pre okenné a dverné konštrukcie - vo vyhotovení podľa výpisu konštrukcií | m | 264.6
22 | 611 | 61144-02 | Dodávka plastových okien a dverí- viď špecifikáciu vo výpise výrobkov | m2 | 93
23 | 611 | 61144-03 | Dodávka hliníkových dverí- viď špecifikáciu vo výpise výrobkov | m2 | 13.53
24 | 760 | 766694985 | Demontáž parapetnej dosky plastovej šírky do 300 mm, dĺžky do 1600 mm, -0,003t | ks | 60.19
25 | 766 | 998766101 | Presun hmot pre konštrukcie stolárske v objektoch výšky do 6 m | t | 9.64
|  | 767 | Konštrukcie doplnkové kovové
26 | 760 | 767657330 | Montáž vrát zdvíhacích, osadených do oceľovej konštrukcie, s plochou 9-13 m2 | ks | 6
27 | 553 | 553437153R | Garážové vráta HxB 2880x3800 vodorovne rebrovaná, resp. kazetová - viď špecifikáciu vo výpise výrobkov | ks | 5
28 | 553 | 553437153R2 | Garážové vráta HxB 2980x3800 vodorovne rebrovaná, resp. kazetová - viď špecifikáciu vo výpise výrobkov | ks | 1
29 | 767 | 767995101 | Montáž ostatných atypických kovových stavebných doplnkových konštrukcií do 5 kg- preklady ponad dvere | kg | 22
30 | 553 | 5539570000 | Tyč závitová M 16 mm | ks | 3
31 | 132 | 1323105200 | Tyč oceľová prierezu L 40x40x3 mm, ozn. 11 373, podľa EN ISO S235JRG1 | t | 0.02
32 | 767 | 998767101 | Presun hmôt pre kovové stavebné doplnkové konštrukcie v objektoch výšky do 6 m | t | 2.36
|  | 784 | Dokončovacie práce - maľby
33 | 784 | 784452261 | Maľby z maliarskych zmesí , ručne nanášané jednonásobné základné na podklad jemnozrnný výšky do 3,80 m | m2 | 1964.32
34 | 784 | 784452471 | Maľby z maliarskych zmesí , ručne nanášané tónované s bielym stropom dvojnásobné na jemnozrnný podklad výšky do 3,80 m | m2 | 1964.32
Celkom

## PP 04 Elektroinštalá - Zadanie
ZADANIE
Stavba: |  | Zníženie energetickej náročnosti administratívnej budovy technických služieb
Objekt: |  | PP 04 Elektroinštalácia
Objednávateľ: |  | Mesto Kremnica, Štef. námest.1/1, 967 01 Kremnica
Zhotoviteľ: |  |  |  |  | Spracoval: | Ing. Arch Tomáš Sobota
Miesto: |  | Kremnica |  |  | Dátum: | 8. 7. 2021
Č. | KCN | Kód položky | Popis | MJ | Množstvo celkom | Cena jednotková | Cena celkom
1 | 2 | 3 | 4 | 5 | 6 | 7 | 8
|  | D1 | Elektroinštalácia
1 | Pol |  | Elektroinštalácia - viď samostatný rozpočet | kpl | 1
Celkom

## PP 05 UK - Zadanie
ZADANIE
Stavba: |  | Zníženie energetickej náročnosti administratívnej budovy technických služieb
Objekt: |  | PP 05 Vykurovanie
Objednávateľ: |  | Mesto Kremnica, Štef. námest.1/1, 967 01 Kremnica
Zhotoviteľ: |  |  |  |  | Spracoval: | Ing. Arch Tomáš Sobota
Miesto: |  | Kremnica |  |  | Dátum: | 8. 7. 2021
Č. | KCN | Kód položky | Popis | MJ | Množstvo celkom | Cena jednotková | Cena celkom
1 | 2 | 3 | 4 | 5 | 6 | 7 | 8
|  | HSV | Práce a dodávky HSV
|  | 732 | Ústredné kúrenie, strojovne
25 | R | 7000723 | Vykurovanie- viď samostatný rozpočet | kpl | 1
Celkom

## PP 06 Ostatné stav-n - Zadanie
ZADANIE
Stavba: |  | Zníženie energetickej náročnosti administratívnej budovy technických služieb
Objekt: |  | PP 06 Ostatné - stavebná časť(rampa,spevnené plochy)- neoprávnené
Objednávateľ: |  | Mesto Kremnica, Štef. námest.1/1, 967 01 Kremnica
Zhotoviteľ: |  |  |  |  | Spracoval: | Ing. Arch Tomáš Sobota
Miesto: |  | Kremnica |  |  | Dátum: | 8. 7. 2021
Č. | KCN | Kód položky | Popis | MJ | Množstvo celkom | Cena jednotková | Cena celkom
1 | 2 | 3 | 4 | 5 | 6 | 7 | 8
|  | HSV | Práce a dodávky HSV
|  | 5 | Komunikácie
1 | 221 | 564211113 | Podklad alebo podsyp zo štrkopiesku s rozprestretím, vlhčením a zhutnením po zhutnení hr.70 mm | m2 | 23.8
2 | 221 | 564211113 | Podklad alebo podsyp zo štrkopiesku s rozprestretím, vlhčením a zhutnením po zhutnení hr.70 mm | m2 | 99.54
3 | 221 | 564661111 | Podklad z kameniva hrubého drveného veľ.63-12 mm s rozprestrením a zhutnením, po zhutnení hr.200 mm | m2 | 23.8
4 | 221 | 564661111 | Podklad z kameniva hrubého drveného veľ.63-12 mm s rozprestrením a zhutnením, po zhutnení hr.200 mm | m2 | 99.54
5 | 221 | 577134251 | Asfaltový betón vrstva obrusná AC 11 O v pruhu š. do 3 m z modifik. asfaltu tr. I, po zhutnení hr. 40 mm | m2 | 28
6 | 221 | 577154251 | Asfaltový betón vrstva obrusná AC 11 O v pruhu š. do 3 m z modifik. asfaltu tr. I, po zhutnení hr. 60 mm | m2 | 28
7 | 221 | 581120315 | Kryt cementobetónový cestných komunikácií skupiny CB III pre TDZ IV, V a VI, hr. 150 mm | m2 | 25
8 | 221 | 596911112 | Kladenie zámkovej dlažby hr. 6 cm pre peších nad 20 m2 so zriadením lôžka z kameniva hr. 4 cm, okap chodníky+rampa | m2 | 23.8
9 | 592 | 5922902380 | Betónová dlažba s fázou 20/16,5/10 cm, sivá (základný betónový prvok) | m2 | 24.04
10 | 221 | 596911112 | Kladenie zámkovej dlažby hr. 6 cm pre peších nad 20 m2 so zriadením lôžka z kameniva hr. 4 cm, okap chodníky+rampa | m2 | 61.4
11 | 592 | 5922902380 | Betónová dlažba s fázou 20/16,5/10 cm, sivá (základný betónový prvok) | m2 | 62.01
|  | 9 | Ostatné konštrukcie a práce-búranie
12 | 221 | 917161112 | Osadenie chodník. obrubníka kamenného ležatého do lôžka z betónu prostého tr. C 16/20 s bočnou oporou | m | 23.8
13 | 592 | 5921954590 | Obrubník parkový 50x20x5 cm, sivý | ks | 23.8
14 | 221 | 917161112 | Osadenie chodník. obrubníka kamenného ležatého do lôžka z betónu prostého tr. C 16/20 s bočnou oporou | m | 35.2
15 | 592 | 5921954590 | Obrubník parkový 50x20x5 cm, sivý | ks | 35.2
16 | 221 | 917161112 | Osadenie chodník. obrubníka kamenného ležatého do lôžka z betónu prostého tr. C 16/20 s bočnou oporou | m | 33
17 | 592 | 5921954390 | Obrubník cestný 100x26x15 cm, bez skosenia | ks | 33
18 | 592 | 5921954590 | Obrubník parkový 50x20x5 cm, sivý | ks | 33
|  | 99 | Presun hmôt HSV
19 | 014 | 999281111 | Presun hmôt pre opravy a údržbu objektov vrátane vonkajších plášťov výšky do 25 m | t | 117.76
|  | PSV | Práce a dodávky PSV
|  | 767 | Konštrukcie doplnkové kovové
20 | 767 | 767222220 | Montáž zábradlí schodiskových z profilovej ocele na oceľovú konštr., s hmotn. 1 m zábradlia vad 20 do 40 kg | m | 16.3
21 | 553 | 5534667290R | Zábradlie na terasu a rovné plochy, vertikálna výplň rebrovanie, výška do 120 cm, oceľové, kotvenie bočné, vhodné do interiéru aj exteriéru | m | 16.3
Celkom

## PP 06 Ostatné stav - Zadanie
ZADANIE
Stavba: |  | Zníženie energetickej náročnosti administratívnej budovy technických služieb
Objekt: |  | PP 06 Ostatné - stavebná časť-oprávnené
Objednávateľ: |  | Mesto Kremnica, Štef. námest.1/1, 967 01 Kremnica
Zhotoviteľ: |  |  |  |  | Spracoval: | Ing. Arch Tomáš Sobota
Miesto: |  | Kremnica |  |  | Dátum: | 8. 7. 2021
Č. | KCN | Kód položky | Popis | MJ | Množstvo celkom | Cena jednotková | Cena celkom
1 | 2 | 3 | 4 | 5 | 6 | 7 | 8
|  | HSV | Práce a dodávky HSV
|  | 1 | Zemné práce
1 | 001 | 132201201 | Výkop ryhy šírky 600-2000mm horn.3 do 100m3- okapové chodniky | m3 | 43.37
2 | 001 | 132201201 | Výkop ryhy šírky 600-2000mm horn.3 do 100m3- okapové chodniky | m3 | 5.95
3 | 001 | 162201102 | Vodorovné premiestnenie výkopku z horniny 1-4 nad 20-50m | m3 | 43.37
4 | 001 | 162201102 | Vodorovné premiestnenie výkopku z horniny 1-4 nad 20-50m | m3 | 5.95
5 | 001 | 175101201 | Obsyp objektov sypaninou z vhodných hornín 1 až 4 bez prehodenia sypaniny- po vrstvách zo zeminy | m3 | 37
|  | 5 | Komunikácie
6 | 006 | 981011112 | Demolácia budov, postupným rozoberaním, ostatných,obojstranne obitých, prípadne omietnutých, -0,22200t | m3 | 54
|  | 9 | Ostatné konštrukcie a práce-búranie
7 | 221 | 919735113 | Rezanie existujúceho asfaltového krytu alebo podkladu hĺbky nad 100 do 150 mm | m | 18
8 | 013 | 961055111 | Búranie základov alebo vybúranie otvorov plochy nad 4 m2 v základoch železobetónových, -2,40000t, asfaltové a betónové plochy | m3 | 3.2
9 | 013 | 979081111 | Odvoz sutiny a vybúraných hmôt na skládku do 1 km | t | 7.68
10 | 013 | 979081121 | Odvoz sutiny a vybúraných hmôt na skládku za každý ďalší 1 km | t | 38.4
11 | 013 | 979082111 | Vnútrostavenisková doprava sutiny a vybúraných hmôt do 10 m | t | 7.68
12 | 013 | 979089012 | Poplatok za skladovanie - betón, tehly, dlaždice (17 01 ), ostatné | t | 26.08
|  | 99 | Presun hmôt HSV
13 | 014 | 999281111 | Presun hmôt pre opravy a údržbu objektov vrátane vonkajších plášťov výšky do 25 m | t | 1.15
Celkom

## PP 06 Ostatné stav.č - Zadanie
ZADANIE
Stavba: |  | Zníženie energetickej náročnosti administratívnej budovy technických služieb
Objekt: |  | PP 06 Ostatné - stavebná časť(kotolňa)
Objednávateľ: |  | Mesto Kremnica, Štef. námest.1/1, 967 01 Kremnica
Zhotoviteľ: |  |  |  |  | Spracoval: | Ing. Arch Tomáš Sobota
Miesto: |  | Kremnica |  |  | Dátum: | 8. 7. 2021
Č. | KCN | Kód položky | Popis | MJ | Množstvo celkom | Cena jednotková | Cena celkom
1 | 2 | 3 | 4 | 5 | 6 | 7 | 8
|  | HSV | Práce a dodávky HSV
|  | 1 | Zemné práce
1 | 001 | 131201101 | Výkop nezapaženej jamy v hornine 3, do 100 m3 | m3 | 9.5
2 | 001 | 132201101 | Výkop ryhy do šírky 600 mm v horn.3 do 100 m3 | m3 | 5.1
3 | 001 | 132201109 | Príplatok k cene za lepivosť pri hĺbení rýh šírky do 600 mm zapažených i nezapažených s urovnaním dna v hornine 3 | m3 | 5.1
4 | 001 | 132201201 | Výkop ryhy šírky 600-2000mm horn.3 do 100m3- spevnená plocha pri kotolni | m3 | 18.27
5 | 001 | 162201102 | Vodorovné premiestnenie výkopku z horniny 1-4 nad 20-50m | m3 | 14.6
6 | 001 | 175101202 | Obsyp objektov sypaninou z vhodných hornín 1 až 4 s prehodením sypaniny | m3 | 15
7 | 583 | 5833736800 | Štrkopiesok frakcia 0-63 STN EN 13450 | t | 15
|  | 2 | Zakladanie
8 | 011 | 271533001 | Násyp pod základové konštrukcie so zhutnením z kameniva hrubého drveného fr.32-63 mm | m3 | 2.31
9 | 011 | 273313612 | Betón základových dosiek, prostý tr. C 20/25 | m3 | 1.73
10 | 011 | 273351215 | Debnenie stien základových dosiek, zhotovenie-dielce | m2 | 6.8
11 | 011 | 273351216 | Debnenie stien základových dosiek, odstránenie-dielce | m2 | 6.8
12 | 011 | 273362021 | Výstuž základových dosiek zo zvár. sietí KARI | t | 0.09
13 | 011 | 274271301 | Murivo základových pásov (m3) DT 50x20x25 s betónovou výplňou C 16/20 hr. 200 mm | m3 | 0.68
14 | 011 | 274313612 | Betón základových pásov, prostý tr. C 20/25 | m3 | 5.1
15 | 011 | 274361825 | Výstuž pre murivo základových pásov s betónovou výplňou z ocele 10505 | t | 0.08
|  | 3 | Zvislé a kompletné konštrukcie
16 | 011 | 311271301 | Murivo nosné (m3) Debniace tvárnice DT 50x20x25 s betónovou výplňou hr. 200 mm | m3 | 9.5
17 | 011 | 311361825 | Výstuž pre murivo nosné DT s betónovou výplňou z ocele 10505 | t | 0.45
|  | 4 | Vodorovné konštrukcie
18 | 011 | 417321414 | Betón stužujúcich pásov a vencov železový tr. C 20/25 | m3 | 0.68
19 | 011 | 417351115 | Debnenie bočníc stužujúcich pásov a vencov vrátane vzpier zhotovenie | m2 | 11.56
20 | 011 | 417351116 | Debnenie bočníc stužujúcich pásov a vencov vrátane vzpier odstránenie | m2 | 11.56
21 | 011 | 417361821 | Výstuž stužujúcich pásov a vencov z betonárskej ocele 10505 | t | 0.12
|  | 5 | Komunikácie
22 | 221 | 564211113 | Podklad alebo podsyp zo štrkopiesku s rozprestretím, vlhčením a zhutnením po zhutnení hr.70 mm | m2 | 51
23 | 221 | 564661111 | Podklad z kameniva hrubého drveného veľ.63-12 mm s rozprestrením a zhutnením, po zhutnení hr.200 mm | m2 | 51
|  | 6 | Úpravy povrchov, podlahy, osadenie
24 | 011 | 612465118 | Príprava vnútorného podkladu stien , Uzatvárací základ | m2 | 95
25 | 011 | 612481041 | Rohový profil z pozinkovaného plechu pre hrúbku tenkovrstvovej omietky 3 mm | m | 26.4
26 | 011 | 612481116 | Potiahnutie vnútorných stien, pletivom keramickým s prichytením+pancierová sieťka | m2 | 104
27 | 011 | 622491308 | Náter fasádny tekutý, podkladný náter "N" | m2 | 104
28 | 011 | 622491309 | Náter fasádny tekutý, akrylátový, dvojnásobný | m2 | 104
29 | 011 | 632451055 | Poter pieskovocementový hr. do 60 mm | m2 | 9
|  | 8 | Rúrové vedenie
30 | 311 | 871228111 | Ukladanie drenážneho potrubia do pripravenej ryhy z tvrdého PVC priemeru nad 90 do 150 mm | m | 12
31 | 286 | 2861121630 | Rúrka flexodrenážna PVC D 100 mm | m | 12.12
|  | 9 | Ostatné konštrukcie a práce-búranie
32 | 221 | 919735113 | Rezanie existujúceho asfaltového krytu alebo podkladu hĺbky nad 100 do 150 mm | m | 15
33 | 003 | 941941031 | Montáž lešenia ľahkého pracovného radového s podlahami šírky od 0,80 do 1,00 m, výšky do 10 m | m2 | 47.5
34 | 003 | 941941191 | Príplatok za prvý a každý ďalší i začatý mesiac použitia lešenia ľahkého pracovného radového s podlahami šírky od 0,80 do 1,00 m, výšky do 10 m | m2 | 47.5
35 | 003 | 941941831 | Demontáž lešenia ľahkého pracovného radového s podlahami šírky nad 0,80 do 1,00 m, výšky do 10 m | m2 | 47.5
36 | 003 | 941955002 | Lešenie ľahké pracovné pomocné, s výškou lešeňovej podlahy nad 1,20 do 1,90 m | m2 | 9
37 | 011 | 952901111 | Vyčistenie budov pri výške podlaží do 4m | m2 | 9
38 | 013 | 961055111 | Búranie základov alebo vybúranie otvorov plochy nad 4 m2 v základoch železobetónových, -2,40000t | m3 | 2.6
|  | 99 | Presun hmôt HSV
39 | 014 | 999281111 | Presun hmôt pre opravy a údržbu objektov vrátane vonkajších plášťov výšky do 25 m | t | 94.61
|  | PSV | Práce a dodávky PSV
|  | 712 | Izolácie striech
40 | R | 712361703 | Zhotovenie povlak. krytiny striech plochých do 10st. gumami fóliou prilep. na celej ploche | m2 | 12.75
41 | 283 | 2833000160 | Strešná hydroizolácia z mPVC 810 hydroizolačná fólia hr.1,50 mm, š.1,3m | m2 | 15.3
42 | R | 712391586 | Pripevnenie povlak. krytiny striech plochých do 10° gumovou fóliou kotviacimi pásikmi | m | 6.8
43 | 283 | 2834231500 | Profil vyplanylový L,pásil | m2 | 0.95
44 | R | 712990040 | Položenie geotextílie vodorovne alebo zvislo na strechy ploché do 10° | m2 | 12.75
45 | 693 | 6936651300 | Geotextília netkaná polypropylénová PP 300 | m2 | 15.3
46 | R | 712991040 | K Montáž podkladnej konštrukcie z OSB dosiek atike šírky 411 - 620 mm pod klampiarske konštrukcie | m | 13.6
47 | 283 | 2832990600R | M Kotviaca technika - rozperný nit do dreva , dĺ. 80 mm | ks | 108
48 | 607 | 6072624400 | Doska drevoštiepková OSB 3 SE 2500x1250x18 mm | m2 | 5.57
49 | 711 | 998712101 | Presun hmôt pre izoláciu povlakovej krytiny v objektoch výšky do 6 m | t | 1.34
|  | 762 | Konštrukcie tesárske
50 | 762 | 762131124 | Montáž debnenia stien z hrubých dosiek hr. do 32 mm na zraz- ako rošt do oceľ. profilov (zakrytie otvoru)+oceľové U profily U60- 5,5m- otvor do násypky | m2 | 3.5
51 | 605 | 6051260600 | Dosky a fošne mäkké rezivo - omietané smrek akosť I hr.38-50mmxB=100-160mm | m3 | 0.15
52 | 762 | 762332120 | Montáž viazaných konštrukcií krovov striech z reziva priemernej plochy 120-224 cm2 | m | 17
53 | 605 | 6051591000 | Hranol mäkké rezivo - omietané smrekovec akosť I L=400-650cm 120x120,140,180mm | m3 | 0.88
54 | 762 | 762332140 | Montáž viazaných konštrukcií krovov striech z reziva priemernej plochy 288-450 cm2 | m | 6.8
55 | 762 | 762523104 | Položenie podláh hobľovaných na zraz z dosiek a fošien+ podkladové nosné hranole 14*8, á 60 cm | m2 | 9
56 | 605 | 6051013200 | Neopracované dosky a fošne neomietané smrek akosť I hr.24-32mm x B=250-300mm | m3 | 0.87
57 | R | 762810023 | Záklop stropov z dosiek OSB skrutkovaných na trámy na pero a drážku hr. dosky 15 mm | m2 | 19.72
58 | 607 | 6072627200 | Doska OSB 3 ECO P+D nebrúsené hr. 15 mm, 2500x1250 mm | m2 | 20.71
59 | R | 998762102 | Presun hmôt pre konštrukcie tesárske v objektoch výšky do 12 m | t | 1.61
|  | 711 | Izolácie proti vode a vlhkosti
60 | R | 711132107 | Zhotovenie izolácie proti zemnej vlhkosti nopovou fóloiu položenou voľne na ploche zvislej | m2 | 6.8
61 |  | 283230002700 | Nopová HDPE fólia PLUS 500, výška nopu 8 mm, proti zemnej vlhkosti s radónovou ochranou, pre spodnú stavbu | m2 | 6.8
62 | 711 | 711142559 | Zhotovenie izolácie proti zemnej vlhkosti a tlakovej vode zvislá, vodorovná NAIP pritavením | m2 | 18.36
63 | 628 | 6283221000 | Asfaltovaný pás pre spodné vrstvy hydroizolačných systémov V 60 S 35 | m2 | 18.36
64 | 711 | 998711101 | Presun hmôt pre izoláciu proti vode v objektoch výšky do 6 m | t | 0.1
|  | 763 | Konštrukcie - drevostavby
65 | 763 | 763132220 | SDK podhľad zavesená dvojvrstvová kca profil CD dosky GKB hr. 12,5 mm | m2 | 9
66 | 283 | 2832901000 | Fólia parozábrana PVC hrúbka 0,2 mm | m2 | 9
|  | 764 | Konštrukcie klampiarske
67 | R | 764352423 | Žľaby z pozinkovaného farbeného PZf plechu, pododkvapové polkruhové r.š. 250 mm | m | 3.4
68 | R | 764359413 | Kotlík kónický z pozinkovaného farbeného PZf plechu, pre rúry s priemerom od 125 do 150 mm | ks | 1
69 | R | 764359461 | Príplatok k cene za priskrutkovanie háku na PZf plechovú krytinu | ks | 5
70 | R | 764421441 | Montáž oplechovania ríms a ozdobných prvkov z vyplanylového farbeného plechu, r.š. 250 mm | m | 13.6
71 | 138 | 1381403022 | Plech hladký vyplanyl farbený v RAL, hr. 0,6 mm | m2 | 3.91
72 | R | 764454434 | Montáž kruhových kolien z pozinkovaného farbeného PZf plechu, pre zvodové rúry s priemerom 60 - 150 mm | ks | 2
73 | 553 | 5534415660 | Odkvapové systémy - POZINK farb., koleno lisované, D 100 mm, č. K 100 / 72° | ks | 2
74 | R | 764454441 | Montáž objímky zatĺkacej z pozinkovaného farbeného PZf plechu, pre kruhové zvodové rúry s priemerom 60 - 150 mm | ks | 3
75 | 553 | 5534415840 | Odkvapové systémy - POZINK farb., objímka lisovaná, D 100 mm, hrot 200 mm, č. OD 100 | ks | 3
76 | R | 764454453 | Zvodové rúry z pozinkovaného farbeného PZf plechu, kruhové priemer 100 mm | m | 4.6
77 | R | 998764101 | Presun hmôt pre konštrukcie klampiarske v objektoch výšky do 6 m | t | 0.06
|  | 783 | Dokončovacie práce - nátery
78 | 783 | 783726300 | Nátery tesárskych konštrukcií syntetické na vzduchu schnúce lazurovacím lakom 3x lakovaním | m2 | 79
79 | 783 | 783782203 | Nátery tesárskych konštrukcií povrchová impregnácia | m2 | 111
|  | 784 | Dokončovacie práce - maľby
80 | 784 | 784471111 | Bandážovanie styčných spojov bandážami šírky do 0, 10 v miestnostiach výšky do 3,80 m | m | 12
Celkom