## Hárok1
poz. č. | popis položky - zariadenie č.1 | počet | m.j.
1 | nástenná rekuperačná vetracia jednotka WOLF CWL 400 Exc 4/0R, vzduchový výkon max.400m3/h, 150Pa, s elektroohrevom 1kW a ovládačom BML | 1 | ks
2 | prívodná strešná vetracia hlavica SHK 180 (farebná úprava strešnej krytiny) | 1 | ks
3 | odvodná strešná vetracia hlavica VHO 180 (farebná úprava strešnej krytiny) | 1 | ks
4 | prívodný kovový tanierový ventil TFF DN125 | 5 | ks
5 | odvodný kovový tanierový ventil EFF DN125 | 4 | ks
6 | vetracia mriežka NOVA-D2-400x150-UR2 | 4 | ks
Potrubie a tvarovky SPIRO tesné, RAL-9010
7 | Spiro potrubie DN 125 | 12 | m
8 | Spiro potrubie DN 180 | 40 | m
9 | OS-90°-125 | 4 | ks
10 | OS-45°-125 | 1 | ks
11 | OS-90°-180 | 4 | ks
12 | OS-45°-180 | 2 | ks
13 | PRR-180-125 | 1 | ks
14 | OBJ-125-125 | 1 | ks
15 | OBJ-180-125 | 7 | ks
16 | tepelná izolácia ARMAFLEX AC hr.13mm | 17 | m2
17 | tepelná izolácia K-FLEX AL CLAD, hr.16mm | 12 | m2
18 | závesy + objímky
poz. č. | popis položky - zariadenie č.2 | počet | m.j.
1 | nástenná rekuperačná vetracia jednotka WOLF CWL 400 Exc 2/2L, vzduchový výkon max.400m3/h, 150Pa, s elektroohrevom 1kW a ovládačom BML | 1 | ks
2 | prívodná strešná vetracia hlavica SHK 180 (farebná úprava strešnej krytiny) | 1 | ks
3 | odvodná strešná vetracia hlavica VHO 180 (farebná úprava strešnej krytiny) | 1 | ks
4 | prívodný kovový tanierový ventil TFF DN125 | 5 | ks
5 | odvodný kovový tanierový ventil EFF DN125 | 4 | ks
6 | vetracia mriežka NOVA-D2-300x150-UR2 | 4 | ks
Potrubie a tvarovky SPIRO tesné, RAL-9010
7 | Spiro potrubie DN 125 | 19 | m
8 | Spiro potrubie DN 160 | 11 | m
9 | Spiro potrubie DN 180 | 18 | m
10 | OS-90°-125 | 4 | ks
11 | OS-45°-160 | 1 | ks
12 | OS-90°-180 | 5 | ks
13 | OS-45°-180 | 1 | ks
14 | PRR-180-160 | 2 | ks
15 | PRR-160-125 | 3 | ks
16 | OBJ-125-125 | 2 | ks
17 | OBJ-160-125 | 2 | ks
18 | OBJ-160-160 | 1 | ks
19 | OBJ-180-125 | 2 | ks
20 | tepelná izolácia ARMAFLEX AC hr.13mm | 22 | m2
21 | tepelná izolácia K-FLEX AL CLAD, hr.16mm | 12 | m2
22 | závesy + objímky
poz. č. | popis položky - zariadenie č.3 | počet | m.j.
1 | nástenná rekuperačná vetracia jednotka WOLF CWL 400 Exc 2/2L, vzduchový výkon max.400m3/h, 150Pa, s elektroohrevom 1kW a ovládačom BML | 1 | ks
2 | prívodná strešná vetracia hlavica SHK 180 (farebná úprava strešnej krytiny) | 1 | ks
3 | odvodná strešná vetracia hlavica VHO 180 (farebná úprava strešnej krytiny) | 1 | ks
4 | prívodný kovový tanierový ventil TFF DN125 | 5 | ks
5 | odvodný kovový tanierový ventil EFF DN125 | 4 | ks
6 | vetracia mriežka NOVA-D2-400x150-UR2 | 2 | ks
Potrubie a tvarovky SPIRO tesné, RAL-9010
7 | Spiro potrubie DN 125 | 17 | m
8 | Spiro potrubie DN 160 | 7 | m
9 | Spiro potrubie DN 180 | 15 | m
10 | OS-90°-125 | 4 | ks
11 | OS-45°-160 | 2 | ks
12 | OS-90°-180 | 4 | ks
13 | PRR-180-125 | 2 | ks
14 | PRR-180-160 | 2 | ks
15 | PRR-160-125 | 3 | ks
16 | OBJ-125-125 | 4 | ks
17 | OBJ-160-125 | 2 | ks
18 | OBJ-160-160 | 1 | ks
19 | OBJ-180-180 | 2 | ks
20 | tepelná izolácia ARMAFLEX AC hr.13mm | 17 | m2
21 | tepelná izolácia K-FLEX AL CLAD, hr.16mm | 12 | m2
22 | závesy + objímky
poz. č. | popis položky - zariadenie č.4 | počet | m.j.
1 | nástenná rekuperačná vetracia jednotka WOLF CWL 400 Exc 4/0R, vzduchový výkon max.400m3/h, 150Pa, s elektroohrevom 1kW a ovládačom BML | 1 | ks
2 | prívodná strešná vetracia hlavica SHK 180 (farebná úprava strešnej krytiny) | 1 | ks
3 | odvodná strešná vetracia hlavica VHO 180 (farebná úprava strešnej krytiny) | 1 | ks
4 | prívodná mriežka do kruhového potrubia NOVA-CA 325x75 - RAL-9010, s reguláciou NOVA-R4 | 5 | ks
5 | prívodný kovový tanierový ventil TFF DN100 | 1 | ks
6 | odvodný kovový tanierový ventil EFF DN100 | 3 | ks
7 | odvodný kovový tanierový ventil EFF DN125 | 4 | ks
Potrubie a tvarovky SPIRO tesné, RAL-9010
8 | Spiro potrubie DN 100 | 16 | m
9 | Spiro potrubie DN 125 | 5 | m
10 | Spiro potrubie DN 160 | 11 | m
11 | Spiro potrubie DN 180 | 20 | m
12 | OS-90°-100 | 4 | ks
13 | OS-90°-125 | 2 | ks
14 | OS-90°-160 | 2 | ks
15 | OS-90°-180 | 4 | ks
16 | OS-45°-180 | 2 | ks
17 | OBJ-125-125 | 1 | ks
18 | OBJ-180-125 | 7 | ks
19 | PRR-125-100 | 1 | ks
20 | PRR-160-100 | 1 | ks
21 | PRR-180-125 | 1 | ks
22 | PRR-180-160 | 2 | ks
23 | OBJ-125-100 | 2 | ks
24 | OBJ-160-125 | 3 | ks
25 | OBJ-160-160 | 1 | ks
26 | OBJ180-180 | 1 | ks
27 | tepelná izolácia K-FLEX AL CLAD, hr.16mm | 20 | m2
28 | závesy + objímky
poz. č. | popis položky - zariadenie č.5 | počet | m.j.
1 | nástenná rekuperačná vetracia jednotka WOLF CWL 400 Exc 4/0L, vzduchový výkon max.400m3/h, 150Pa, s elektroohrevom 1kW a ovládačom BML | 1 | ks
2 | prívodná strešná vetracia hlavica SHK 180 (farebná úprava strešnej krytiny) | 1 | ks
3 | odvodná strešná vetracia hlavica VHO 180 (farebná úprava strešnej krytiny) | 1 | ks
4 | prívodný kovový tanierový ventil TFF DN125 | 5 | ks
5 | vetracia mriežka NOVA-D2-400x150-UR2 | 4 | ks
6 | krycia mriežka SG200 | 1 | ks
Potrubie a tvarovky SPIRO tesné, RAL-9010
7 | Spiro potrubie DN 125 | 4 | m
8 | Spiro potrubie DN 160 | 4 | m
9 | Spiro potrubie DN 180 | 13 | m
10 | OS-90°-180 | 5 | ks
11 | PRR-180-160 | 1 | ks
12 | PRR-160-125 | 1 | ks
13 | OBJ-180-125 | 1 | ks
14 | OBJ-160-125 | 2 | ks
15 | OBJ-125-125 | 2 | ks
16 | tepelná izolácia K-FLEX AL CLAD, hr.16mm | 12 | m2
17 | závesy + objímky