## PC, Monitory, AllinOne, NB
Príloha č.1 | Opis predmetu zákazky a Návrh plnenia predmetu zákazky
Obchodné meno:
Sídlo:
IČO:
PC, Monitory, All in One, NB
číslo položky | Názov | Technická špecifikácia | Návrh plnenia predmetu zákazky | Merná jednotka | Požadované množstvo | Jednotková cena v € bez DPH | Sazba DPH | Výška DPH | Jednotková cena v € s DPH | Celková cena v € bez DPH | Celková cena v € s DPH
1 | PC | PC: CPU PassMark - CPU Mark min. 12440 (toleruje sa odchýlka -2%), Grafická karta min. 6GB: Passmark G3D Mark min. 9900,RAM 16GB DDR4, SSD 512GB+ HDD 1TB 7 200 ot./min, 10/100/1 000 GbE LAN, DVI, HDMI, DisplayPort, 4×USB 3.1, 4×USB 2.0, typ skrine: Desktop, myš a klávesnica, Windows 10 |  | ks | 1 |  |  |  |  | 0 | 0
2 | Monitor 1 | Monitor 1: 24" LCD monitor Full HD 1920×1080, displej IPS, 16:9, odozva 5ms, obnovovacia frekvencia 75Hz, FreeSync, jas 250cd/m2, kontrast 1000:1, DisplayPort 1.2, DVI, HDMI 1.4, DVI, USB porty 3, vstavané reproduktory, slúchadlový výstup, nastaviteľná výška, pivot, repro, VESA , Flicker-free, Filter modrého svetla, HDMI kábel v balení, USB kábel v balení |  | ks | 2 |  |  |  |  | 0 | 0
3 | Monitor 2 | Monitor 2: 27" LCD monitor Quad HD 2560×1440, displej IPS, 16:9, odozva 4ms, obnovovacia frekvencia 75Hz, jas 250cd/m2, kontrast 1000:1, DisplayPort 1.2, HDMI 1.4, VGA, slúchadlový výstup, VESA , Flicker-free, Filter modrého svetla, HDMI kábel v balení |  | ks | 1 |  |  |  |  | 0 | 0
4 | All in One | All in One: All In One PC 23.8" 1920 × 1080, CPU PassMark - CPU Mark min. 10000 (toleruje sa odchýlka -2%), Grafická karta: Passmark G3D Mark min. 2890, RAM 8GB DDR4, SSD 512GB, webkamera, WiFi 802.11 ax, Bluetooth 5.0, LAN, HDMI, 3×USB 3.1, 1×USB 2.0, Čítačka kariet, myš a klávesnica, Windows 10 |  | ks | 1 |  |  |  |  | 0 | 0
5 | Notebook 1 | Notebook1: 15.6" IPS antireflexný 1920 × 1080, CPU PassMark - CPU Mark min. 11240 (toleruje sa odchýlka -2%), RAM 8GB DDR4, grafická karta integrovaná, SSD 512GB, numerická klávesnica, podsvietená klávesnica, webkamera, USB 3.1, USB-C, HDMI, čítačka odtlačkov prstov, Čítačka kariet, WiFi , hmotnosť cca 1.7kg, Windows 10 |  | ks | 1 |  |  |  |  | 0 | 0
6 | Notebook 2 | Notebook2: 13.3" IPS matný 1920 × 1080, CPU PassMark - CPU Mark min. 12900, (toleruje sa odchýlka -2%) RAM 8GB DDR4, grafická karta integrovaná, SSD min. 512GB, podsvietená klávesnica, webkamera, USB 3.2 Gen 1, USB-C, čítačka odtlačkov prstov, WiFi 6,HDMI, hmotnosť cca 1.3kg, Windows 10 |  | ks | 1 |  |  |  |  | 0 | 0
7 | Myš | Myš: Myš drôtová,USB, symetrická, optická, 3 tlačidlá, 1000DPI, dĺžka kábla 1,8m, veľkosť M, kancelárska, koliesko klasické, regerenčný model: HP Mouse X1500 |  | ks | 3 |  |  |  |  | 0 | 0
8 | Klávesnica | Klávesnica: Klávesnica kancelárska, membránová, drôtová, čierna, nízkoprofilové klávesy, česká a slovenská, USB, jednoriadkový enter, backspace úzky, kurzorové šípky úzke, referenčný model: Genius Slimstar 230 |  | ks | 3 |  |  |  |  | 0 | 0
[7 empty] | Celková cena v € bez DPH |  |  | 0
[7 empty] | Celková cena v € s DPH |  |  | 0
v ........................................, dňa .................................
................................................................................................
meno, priezvisko a funkcia osoby oprávnenej konať v mene dodávateľa

## Tlačiarne, Multifunkčné, skener
Príloha č.1 |  | Opis predmetu zákazky a Návrh plnenia predmetu zákazky
Obchodné meno:
Sídlo:
IČO:
Tlačiarne, skenery
Položka č. | Názov položky | Typ-použitie | technológia tlače | Doporučené mesačné zaťaženie (cca) | parametre tlače | skenovanie | kopírovanie | pripojitelnosť | manipulácia s papierom | cena 100 strán (cena v € do uvedenej hodnoty ) | Návrh plnenia predmetu zákazky | Merná jednotka | Požadované množstvo | Jednotková cena v € bez DPH | Sazba DPH | Výška DPH | Jednotková cena v € s DPH | Celková cena v € bez DPH | Celková cena v € s DPH
1 | Multifunkčné zariadenie | pracovná skupina farebná A4 tlač, sken, kopir. duplex, DADF | laser farba | 4800 | 27 str/min čb aj farba 600x600, PCL6, PDF | čb 29 str/min, 600DPI, far 20 str/min. 600DPI DADF, E-mail, USB, FTP, SMTP,sieťový priečinok | A4, 27 str/min, 25%/400% | USB, Lan 10/100/1000, USB klúč, NFC, | vstup 350 listov, výstup 150 listov, gramáž 60až220g/m2, ADF 50listov, prídavný zásobník 550 listov | farba 14€ čb 3€ |  | ks | 3 |  |  |  |  | 0 | 0
2 | Multifunkčné zariadenie | pracovná skupina č/b A4 tlač, sken, kopir. duplex, DADF | Laser č-b | 4800 | 38 str/min, 1200x1200, PCL6, PDF | 29 str/min, 600DPI, DADF, E-mail, USB, FTP, SMTP,sieťový priečinok | A4, 29 str/min, 25%/400% | USB, Lan 10/100/1000, USB klúč, NFC, | vstup 350 listov, výstup 150 listov, gramáž 60až220g/m2, ADF 50listov, prídavný zásobník 550 listov | 2.1 |  | ks | 1 |  |  |  |  | 0 | 0
3 | Multifunkčné zariadenie | č/b A4 tlač, sken, kopir | Laser č-b | 2500 | 20 str/min, 1200x1200, URF, PCLmS, PWG raster | plochý bez podávača 600DPI PDF, JPG, TIFF, PNG, BMP | A4, 20 str/min, 25%/400% | USB, Lan 10/100 | vstup 150 listov, výstup 100 listov, gramáž 60až120g/m2 | 0.32 |  | ks | 2 |  |  |  |  | 0 | 0
4 | Multifunkčné zariadenie | č/b A4 tlač, sken, kopir | Laser č-b | 2000 | 20 str/min, 1200x1200, URF, PCLmS, PWG raster | plochý bez podávača 600x1200DPI PDF, JPG, PNG | A4, 22 str/min, 25%/400% | USB | vstup 150 listov, výstup 100 listov, gramáž 60až163g/m2 | 4.25 |  | ks | 1 |  |  |  |  | 0 | 0
5 | Multifunkčné zariadenie | č/b A4 tlač, sken, kopir, duplex | Laser č-b | 2500 | maximálna: 28 strán/min., rozlíšenie: min. 1200x1200 DPI, tlač obálok | automatický podávač, rozlíšenie min. 600x 600 DPI, rýchlosť skenovania: min. 15 strán/min. | A4, rýchlosť tlače maximum: minimálne 20 str./min | USB, LAN | vstup: min. 250 listov, výstup min. 150 listov | 4.11 |  | ks | 1 |  |  |  |  | 0 | 0
[14 empty] | Celková cena v € bez DPH |  |  |  | 0
[14 empty] | Celková cena v € s DPH |  |  |  | 0
v ........................................, dňa .................
...............................................................................................................................
meno, priezvisko a funkcia osoby oprávnenej konať v mene dodávateľa