## Hárok1
Opis predmetu zákazky časť 1
Server typ 1
Minimálne technické parametre požadované verejným obstarávateľom |  | Hodnota technického parametra ponúkaná uchádzačom
Počet: | 2
Procesor: | 2-soketový server triedy x86 osadený dvomi procesormi disponujúci presne (z licenčných dôvodov) 16 procesorovými jadrami na ploche jedného čipu/32 spracovanými vláknami a min. frekvenciou 2.9GHz. Minimálny akceptovateľný výkon plne osadeného servera je SPECrate2017_int_base = 225
Pamäť: | 512 GB RDIMM, 2933MHz, celkovo min. 24 pamäťových slotov
Pevný disk: | 6x 600 GB 2.5“ SAS, 10000 otáčok/min., prevedenie „HotSwap“, celkovo min. 16 interných slotov na HDD + 1x 480GB SSD s min. prepisovou hodnotou 3 DWPD
Diskový radič: | HW podpora RAID 0, 1, 5, 6, 10, 50, 60, obsahuje 8GB cache zálohovaná flash alebo obdobnou technológiou
Interný SD modul: | min. 2x16GB SD modul (v redundantnom móde) alebo ekvivalent
Sieťová karta: | 2 x 1Gbps RJ45, 2x10Gbps RJ45
Rozširujúce sloty: | min. 8 x PCIe, z toho min. 3 x PCIe x16 a 4x PCIe x8, s moznosťou budúceho osadenia min. 3 grafických kariet
Optická mechanika : | interná DVD +/- RW
Správa a manažment: | Servisný procesor alebo karta pre systémový management serveru nezávislý na operačnom systéme poskytujúci následujúce management funkcie a vlastnosti: web GUI (grafické rozhranie) a dedikovaná IP adresa a separátnym RJ45 portom, logovanie udalostí do separátnej pamäťovej oblasti s veľkosťou min. 16GB a možnosť využit ju na driver management (zálohovanie a inštalácia ovladačov), sledovanie hardwarových senzorov (teplota, napätie, stav, chybové sensory), IPMI, resp. novšia funkcionalita, prístup na obraz vzdialenej plochy servera aj bez spusteneho OS, pripojenie vzdialených médií k servru, možnosť zobrazenia konfiguracie servera a zmeny nastavení pomocou bluetooth alebo wi-fi protokolu na mobilnom zariadení.
Napájací zdroj | Redundantný hot-swap napájací zdroj, každý min. 750W, s možnosťou budúceho osadenia redundantných 2400W napájacích zdrojov
Prevedenie: | 19" RACK, 2U, dodané vrátane vysúvateľných koľajníc do racku a zariadenia na vedenie kablov
Certifikát o zhode: | ano, vyžaduje sa predložiť
Záruka: | 3 roky s možnosťou nahlasovania 24x7 výrobcovi HW, oprava na mieste plnenia nasledujúci pracovný deň
Server typ 2
Minimálne technické parametre požadované verejným obstarávateľom |  | Hodnota technického parametra ponúkaná uchádzačom
Počet: | 1
CPU | 2-soketový server triedy x86 osadený jedným procesorom disponujúcim 8 procesorovými jadrami na ploche jedného čipu/16 spracovaných vlákien. Minimálny akceptovateľný výkon plne osadeného servera s 2 procesormi je SPECrate2017_int_base = 113
Pamäť | 256 GB RDIMM 2666MT/s, celkovo min. 16 pamäťových slotov
Pevné disky | Min. 8x1.2TB, 2,5" SAS, 10000ot./min., prevedenie „HotSwap“, s možnosťou osadiť min. 8 interných HDD
Radič poľa RAID | možnosť osadiť interný HW diskový radič, podpora RAID 0, 1, 5, 6, 10, 50, 60, 8GB cache zálohovaná flash, alebo obdobnou technológiou, nezaberajúca rozširujúce PCI-e sloty
Optická mechanika | interná DVD+/-RW mechanika
Sieťový adaptér | 2 x 1Gbps RJ45, 2x 10Gbps RJ45
PCI rozširujúce sloty | 1x mezzanine alebo PCIe slot a 1x PCIe slot pre doplňujúce karty
Porty | 4x USB, 1x sériový port RS-232
Management a vzdialená správa | Servisný procesor alebo karta pre systémový management serveru nezávislý na operačnom systéme poskytujúci následujúce management funkcie a vlastnosti: web GUI (grafické rozhranie) a dedikovaná IP adresa a separátnym RJ45 portom, logovanie udalostí do separátnej pamäťovej oblasti s veľkosťou min. 16GB a možnosť využit ju na driver management (zálohovanie a inštalácia ovladačov), sledovanie hardwarových senzorov (teplota, napätie, stav, chybové sensory), IPMI, resp. novšia funkcionalita, prístup na obraz vzdialenej plochy servera aj bez spusteneho OS, pripojenie vzdialených médií k servru, možnosť zobrazenia konfiguracie servera a zmeny nastavení pomocou bluetooth alebo wi-fi protokolu na mobilnom zariadení.
Napájací zdroj | Redundantný hot-swap napájací zdroj, každý min. 550W
Prevedenie: | 19" RACK, 1U, dodané vrátane vysúvateľných koľajníc do racku a zariadenia na vedenie kablov
Operačný systém: | Server kompatibilný s operačným systémom zahrnutým do existujúcej domény. Pre neobmedzený počet virtuálnych serverov.
Aktuálna verzia v čase dodávky.
Certifikát o zhode: | ano, vyžaduje sa predložiť
Záruka | 3 roky s možnosťou nahlasovania 24x7 výrobcovi HW, oprava na mieste plnenia nasledujúci pracovný deň
Sieťový switch Typ1
Minimálne technické parametre požadované verejným obstarávateľom |  | Hodnota technického parametra ponúkaná uchádzačom
Počet: | 6
Sieťové rozhranie: | 48x port 10/100/1000 Mbps s funkcionalitou PoE, z toho min. 24 portov s PoE+ | 2,5Gbps
2x port 10Gbps SFP+
Sieťové štandardy a protokoly: | IEEE 802.3, 802.3U, 802.3x, 802.3ab, RSTP-Per VLAN,
Link agregation s LACP, L2 switching
Pamäť: | Flash pamäť min. 256 MB, Packet buffer pamäť min.4 MB
Switch Fabric kapacita (full duplex): | 500Gbps
Forwarding Rate: | 800Mpps
Minimálny počet | 32000
podporovaných MAC adries
Funkcie: | OS kompatibilný s celým radom switchov, Centralizovaná sieťová správa vrátane monitoringu, možnosť zálohovania prenosu konfigurácie na iné zariadenia napr. cez USB kľúč
Prevedenie: | 19" rack
Stackovanie: | áno, minimálne dva zabudované porty na switch, v dodávke aj stackovacie kable
Záruka: | 3 roky, oprava na mieste plnenia, odozva nasledujúci pracovný deň, bezplatná možnosť aktualizácie firmware počas morálnej životnosti produktu
Sieťový switch Typ2
Minimálne technické parametre požadované verejným obstarávateľom |  | Hodnota technického parametra ponúkaná uchádzačom
Počet: | 2
Sieťové rozhranie: | 48x port 100/1000/10000 Mbps
2x port 100Gbps SFP
Sieťové štandardy a protokoly: | IEEE 802.3, 802.3U, 802.3x, 802.3ab, RSTP-Per VLAN,
Link agregation s LACP, plnohodnotný L3 switching
Pamäť: | Flash pamäť min. 256 MB, Packet buffer pamäť min.32 MB
Switch Fabric kapacita (full duplex): | 1500.0 Gbps
Forwarding Rate: | 2000Mpps
Minimálny počet | 32000
podporovaných MAC adries
Funkcie: | OS kompatibilný s celým radom switchov, Centralizovaná sieťová správa vrátane monitoringu, možnosť zálohovania prenosu konfigurácie na iné zariadenia napr. cez USB kľúč, redundantne nápajanie
Prevedenie: | 19" rack
Stackovanie: | áno, minimálne dva zabudované porty na switch, v dodávke aj stackovacie kable
Záruka: | 3 roky, oprava na mieste plnenia, odozva nasledujúci pracovný deň, bezplatná možnosť aktualizácie firmware počas morálnej životnosti produktu
Externé dátové úložisko Typ 1
Minimálne technické parametre požadované verejným obstarávateľom |  | Hodnota technického parametra ponúkaná uchádzačom
Počet: | 2
Architektúra poľa: | Unified architektúra diskového poľa musí umožnovať blokový aj súborový prístup v rámci storage kontrolerov bez potreby pridávania fyzicky externých NAS brán.
Požadované rozhranie k serverom: | min. 4x10Gbps SFP+ vrátane 10Gbps SFP+ modulov, 2x1Gbps Base-T Ethernet prepojením na storage controller a 4x 10Gbps RJ45
Typy podporovaných pevných diskov: | Hot-plug 2.5" SAS 10k, SSD a 3.5" NL-SAS
Požadovaná kapacita osadených diskov: | min. 32 x 2.5" 1.8 TB SAS 10k osadených diskov, možnosť rozšírenia kapacity na 50 diskov bez nutnosti pridávania ďalšej rozširujúcej police
Počet diskov na policu: | min. 25 diskov
Rozšíriteľnosť diskového poľa: | min. 500 diskov bez použitia externej virtualizácie alebo federácie polí
Počet pripojiteľných serverov: | Min. 512
Redundantné pripojenie k serverom: | Min. 2 cesty
Backend konektivita ku diskovým policiam: | Min. 12Gb/s SAS
Požadovaná ochrana RAID: | RAID5 RAID6 RAID10 alebo s inou technológiou s rovnakým alebo vyšším výkonom a s rovnakou alebo lepšou funkcionalitou
Redundantné komponenty: | Redundantné komponenty NOSPOF architektúra (No Single Point Of Failure)
Veľkosť operačnej pamäte: | Min. 128 GB na diskové pole rozšíriteľné o min. 800 GB použiteľnej SSD Cache pre čítanie aj zápis
Správa diskového poľa: | Grafické rozhranie v HTML5 CLI REST API. Licencia na neobmedzenú kapacitu.
Požadovaná funkcionalita - interné kópie dát v rámci poľa: | Snapshot pre LUN aj filesystém - kapacitne neobedzená licencia.
Požadovaná možnosť vytvárania aplikačne konzistentných snapshotov minimálne pre MS SQL a MS Exchange.
Požadovaná funkcionalita - Thin Provisioning: | Prideľovanie väčšej logickej kapacity ako je fyzická.
Požadovaná funkcionalita - Tiering dát (automatická a dynamická optimalizácia dátového úložiska): | Automatická a dynamická optimalizácia dátového úložiska (tiering) na úrovni jednotlivých blokov dát podľa ich aktuálneho zaťaženia, s možnosťou automatického rozprestretia dát cez 4 úrovne diskov (SSD, SAS, NL-SAS a externý cloud).
Požadovaná funkcionalita - Podpora vzdialeného zrkadlenia dát: | Asynchrónna a synchrónna replikácia na úrovni diskového poľa (podpora konzistentnosti repliky voči Virtuálnej infraštruktúre v prípade asynchrónnej replikácie)
On-line upgrade mikrokódu riadiacich procesorov poľa: | Bez výpadku poskytovaných služieb a bez obmedzenia užívateľov
Monitoring: | Kapacita IOPS možnosť vytvárania užívateľsky definovateľných historických reportov (za viac ako 3 mesiace spätne) dostupnosť historických záznamov priamo v reportovacom nástroji.
Proaktívny monitoring kapacitných trendov, performance problémov, konfigurácií diskových polí a pod., a to aj historických (za viac ako 3 mesiace spätne)
Podpora OS: | Microsoft® Windows Server® including Hyper-V®
VMware® ESX Server
Red Hat® Enterprise Linux® (RHEL)
SUSE® Enterprise Linux® (SLES)
Oracle® Linux
Oracle® Solaris™
IBM® AIX®
HP-UX
Mac OS® X
Citrix® XenServer®
Ďalšie požadované vlastnosti: | Všetky požadované funkcionality a potrebné licencie pre tieto funkcionality musia byť už súčasťou cenovej ponuky a to zalicencované na celkovú maximálnu rozšíriteľnosť pola. Aktualizácia firmware a všetkých (s polom dodaných) softvérov musí byť min. po dobu supportu v cene riešenia.
Prevedenie: | 19" Rack, 2U, dodané vrátane koľajníc na inštaláciu do racku
Záruka: | 3 roky, oprava na mieste plnenia nasledujúci pracovný deň
Externé dátové úložisko Typ 2
Minimálne technické parametre požadované verejným obstarávateľom |  | Hodnota technického parametra ponúkaná uchádzačom
Počet: | 1
Architektúra poľa: | Unified architektúra diskového poľa musí umožnovať blokový aj súborový prístup v rámci storage kontrolerov bez potreby pridávania fyzicky externých NAS brán.
Požadované rozhranie k serverom: | min. 4x10Gbps SFP+ vrátane 10Gbps SFP+ modulov, 2x1Gbps Base-T Ethernet prepojením na storage controller a 4x 10Gbps RJ45
Typy podporovaných pevných diskov: | Hot-plug 2.5" SAS 10k, SSD a 3.5" NL-SAS
Požadovaná kapacita osadených diskov: | min. 10 x 2.5" 1.6 TB SAS SSD s výdržou min. 3 plné prepisy denne (3DWPD na 5 rokov) a 14x 1.8TB 10k SAS osadených diskov,
Počet diskov na policu: | min. 25 diskov
Počet podporovaných diskov: | min. 500 diskov bez použitia externej virtualizácie alebo federácie polí
Počet pripojiteľných serverov: | Min. 512
Redundantné pripojenie k serverom: | Min. 2 cesty
Backend konektivita ku diskovým policiam: | Min. 12Gb/s SAS
Požadovaná ochrana RAID: | RAID5 RAID6 RAID10 alebo s inou technológiou s rovnakým alebo vyšším výkonom a s rovnakou alebo lepšou funkcionalitou
Redundantné komponenty: | Redundantné komponenty NOSPOF architektúra (No Single Point Of Failure)
Veľkosť operačnej pamäte: | Min. 128 GB na diskové pole rozšíriteľné o min. 800 GB použiteľnej SSD Cache pre čítanie aj zápis
Správa diskového poľa: | Grafické rozhranie v HTML5 CLI REST API. Licencia na neobmedzenú kapacitu.
Požadovaná funkcionalita - interné kópie dát v rámci poľa: | Snapshot pre LUN aj filesystém - kapacitne neobedzená licencia.
Požadovaná možnosť vytvárania aplikačne konzistentných snapshotov minimálne pre MS SQL a MS Exchange.
Požadovaná funkcionalita - Thin Provisioning: | Prideľovanie väčšej logickej kapacity ako je fyzická.
Požadovaná funkcionalita - Tiering dát (automatická a dynamická optimalizácia dátového úložiska): | Automatická a dynamická optimalizácia dátového úložiska (tiering) na úrovni jednotlivých blokov dát podľa ich aktuálneho zaťaženia, s možnosťou automatického rozprestretia dát cez 4 úrovne diskov (SSD, SAS, NL-SAS a externý cloud).
Požadovaná funkcionalita - Podpora vzdialeného zrkadlenia dát: | Asynchrónna a synchrónna replikácia na úrovni diskového poľa (podpora konzistentnosti repliky voči Virtuálnej infraštruktúre v prípade asynchrónnej replikácie)
On-line upgrade mikrokódu riadiacich procesorov poľa: | Bez výpadku poskytovaných služieb a bez obmedzenia užívateľov
Monitoring: | Kapacita IOPS možnosť vytvárania užívateľsky definovateľných historických reportov (za viac ako 3 mesiace spätne) dostupnosť historických záznamov priamo v reportovacom nástroji.
Proaktívny monitoring kapacitných trendov, performance problémov, konfigurácií diskových polí a pod., a to aj historických (za viac ako 3 mesiace spätne)
Podpora OS: | Microsoft® Windows Server® including Hyper-V®
VMware® ESX Server
Red Hat® Enterprise Linux® (RHEL)
SUSE® Enterprise Linux® (SLES)
Oracle® Linux
Oracle® Solaris™
IBM® AIX®
HP-UX
Mac OS® X
Citrix® XenServer®
Ďalšie požadované vlastnosti: | Všetky požadované funkcionality a potrebné licencie pre tieto funkcionality musia byť už súčasťou cenovej ponuky a to zalicencované na celkovú maximálnu rozšíriteľnosť pola. Aktualizácia firmware a všetkých (s polom dodaných) softvérov musí byť min. po dobu supportu v cene riešenia.
Prevedenie: | 19" Rack, 2U, dodané vrátane koľajníc na inštaláciu do racku
Záruka: | 3 roky, oprava na mieste plnenia nasledujúci pracovný deň
Disk pre externé dátové úložisko Typ 2
Minimálne technické parametre požadované verejným obstarávateľom |  | Hodnota technického parametra ponúkaná uchádzačom
Počet: | 10
Kapacita: | 1.6TB SAS SSD s výdržou min. 3 plné prepisy denne (3DWPD na 5 rokov)
Rozhranie: | SAS
Prenosová rýchlosť: | 12 Gb / s
Kompatibilita | Musí umožniť rozšírenie SSD vrstvy Externého dátového úložiska Typu 2
Typ disku: | 2,5 "
Sieťový úložný systém pre NAS
Minimálne technické parametre požadované verejným obstarávateľom |  | Hodnota technického parametra ponúkaná uchádzačom
Počet: | 2
CPU architektúra: | 64-bit, 4 jadra, min. 2,7GHz
Systém HW šifrovania: | (AES-NI)
Pamäť: | min 32 GB DDR4 ECC RAM, rozšíriteľná na min. 64GB
Podpora bezdrátového zariadenia (hardwarový kľúč): | áno
Napájacie zdroje: | redundantné
Sieťové pripojenie: | min. 4 x 1Gbps RJ45 s podporou funkcie Link Aggregation / Failover, a min. 2 x 10Gbps RJ45 s podporou funkcie Link Aggregation / Failover
Sieťové protokoly: | iSCSI, NFS, CIFS
Cache: | min. 800GB SSD priestoru na úrychlenie zapisovania a indexovania súborov
Šachta(y) pevného disku, rozširujúca jednotka: | min. 12, s rozširujúcou jednotkou min. 36
Požadovaná kapacita osadených diskov: | min. 12 x 3.5" 8 TB 7.2k SATA III-600 128MB cache HDD
Disky vymeniteľné za prevádzky: | áno
Virtualizácia: | VMware vSphere 5 with VAAI
VMware vSphere 6 with VAAI
Windows Server 2016
Windows Server 2012 R2
Citrix Ready
OpenStack
SW: | software umožnňujúci simultány pristúp a editáciu jedného súboru (doc, docx, xls, xlsx,..) minimálne 25 úžívateľom naraz so zachovaním pôvodného formátu súboru
Prevedenie: | 19“ rack, max. 2U, vratane prislusenstva pre montaz do racku
Príslušenstvo: | Montážne príslušenstvo pre 19´ rack
Podporované typy RAID: | RAID 0, RAID 1, RAID 5, RAID 6, RAID 10
Disk pre NAS
Minimálne technické parametre požadované verejným obstarávateľom |  | Hodnota technického parametra ponúkaná uchádzačom
Počet: | 4
Kapacita: | 8000 GB (8 TB)
Rozhranie: | SATA III-600
Vyrovnávacia pamäť: | 128MB
Prenosová rýchlosť: | 6 Gb / s
Rýchlosť otáčok: | 7200 ot/min
Kompatibilita | Musí byť v zozname kompatibilných HDD zariadenia obstarávaného NAS a plne kompatibilné s HDD v obstarávanom NAS
Typ disku: | 3,5 "
Záložný zdroj typ 1
Minimálne technické parametre požadované verejným obstarávateľom |  | Hodnota technického parametra ponúkaná uchádzačom
Počet: | 7 | 9
Kapacita, výkon: | Min. 3000 VA
Prevádzkové napätie: | 220, 230, 240V
Komunikačné porty: | sériový port, Ethernet
Skreslenie výstupného napätia: | Menej ako 5%
Funkcie: | studený štart, automatická regulácia napätia, LCD display, zvukové znamenia (havária, prehriatie, preťaženie, práca na batérii)
Prevedenie: | max. 3U
Záruka | 3 roky, oprava na mieste plnenia, odozva nasledujúci pracovný deň, 2 roky na batérie
Záložný zdroj typ 2
Minimálne technické parametre požadované verejným obstarávateľom |  | Hodnota technického parametra ponúkaná uchádzačom
Počet: | 1
Kapacita, výkon: | Min. 20000 VA
Prevádzkové napätie: | 220, 230, 240, 380, 400V
Komunikačné porty: | USB, sériový port, Ethernet, Smart slot
Skreslenie výstupného napätia: | Menej ako 5% pri plnom zaťažení
Funkcie: | studený štart, automatická regulácia napätia, LCD display, zvukové znamenia (havária, prehriatie, preťaženie, práca na batérii)
Príslušenstvo: | 3x 12 C13 portove Rack PDU s kompatibilným zapojením do UPS, napájací kábel 400V
Záruka | 3 roky, oprava na mieste plnenia, odozva nasledujúci pracovný deň, vrátane batérií
Firewall typ 1
Minimálne technické parametre požadované verejným obstarávateľom |  | Hodnota technického parametra ponúkaná uchádzačom
Počet: | 8
Počet a typ portov: | min. 8x 10/100/1000Mbps lan switch RJ45 Ports, 1x 10/100/1000 wan RJ45 port, 1x USB 3.0, 1x USB type-c console port, 1x microSD slot
Prevedenie: | Desktop
Správa: | Grafické webové rozhrahie,príkazový riadok a externá správa všetkých funkcií. Centrálna jednotná správa politík z grafickej aplikácie. Rovnaký operačný systém pre všetky zariadenia (firewall, management, zero-day sandbox). Jednotný centrálny management pre správu firewallov, sandbox a bezpečnosti dokumentov. Centrálny management server musí byť na samostatnom zariadení, prípadne ako licencia pre inštaláciu do VM (Vmware ESXi alebo MS Hyper-V). Požaduje sa konsolidovaný centrálny management politik, analýza logov a reporting na jednom zariadení (prípadnej jednej VM), Log server musí spracovať min. 40000 logov/sekundu.
Výkon: | IPS throughput 1400Mbps, VPN-128 throughput
Výkon: | minimálny počet nových spojení za sekundu 21000, Celkový počet konkurenčných spojení min. 500 000
VPN: | Podpora IPSec a SSL VPN, priepustnosť pri IPSec VPN min. 6 Gbps, pri SSL VPN min. 400 Mbps
Záruka | Záruka na celé riešenie po dobu 3 rokov s pokrytím 24x7.
Firewall typ 2
Minimálne technické parametre požadované verejným obstarávateľom |  | Hodnota technického parametra ponúkaná uchádzačom
Počet: | 2
Počet a typ portov: | min. 8x 10/100/1000Mbps lan switch RJ45 Ports, min 4x 10GE SFP+ ports, 1x USB 3.0, 1x USB type-c console port,
Prevedenie: | max. 1RU Rack, s originál rack mount kit
Správa: | Správa zariadenia pomocou grafického webového rozhrania, príkazového riadka a podpora externého centrálneho manažmentu všetkých funkcií. Súčasťou dodávky je aj centrálny manažment nástroj s podporou min. 10 zariadení a nezávislý logovací a analytický nástroj s kapacitou logovania min. 5 GB logov/deň. Out of band manažment (ILO/LOM) pre vzdialenú správu v prípade výpadku alebo poruchy zariadenia. Vizualizácie a prehľadávanie logob priamo v bezpečnostnej politike, na vybranom pravidle min. zdroj, cieľ, služba, aplikácia, užívateľ, čas). Grafické webové rozhrahie,príkazový riadok a externá správa všetkých funkcií. Centrálna jednotná správa politík z grafickej aplikácie. Rovnaký operačný systém pre všetky zariadenia (firewall, management, zero-day sandbox). Jednotný centrálny management pre správu firewallov, sandbox a bezpečnosti dokumentov. Centrálny management server musí byť na samostatnom zariadení, prípadne ako licencia pre inštaláciu do VM (Vmware ESXi alebo MS Hyper-V). Požaduje sa konsolidovaný centrálny management politik, analýza logov a reporting na jednom zariadení (prípadnej jednej VM), Log server musí spracovať min. 40000 logov/sekundu.
Výkon: | Priepustnosť IPS min. 4,5 Gbps, priepustnosť Firewall UDP min, 17,55 Gbps
Výkon: | minimálny počet nových spojení za sekundu 67 000, Celkový počet konkurenčných spojení min. 2 000 000
Disk: | 1x240 GB SSD disk
VPN: | VPN AES-128 throughput min 2,4 Gbps
VPN: | Podpora dvojfaktorovej autentifikácie, Podpora S2S VPN, min. podpora algoritmov pre šifrovanie: AES-128, AES-256 a integritu: SHA 256 a AES-XCBC, Podpora IP kompresie pre S2S VPN, Minimalné 150 VPN users
Next Gen funkcionalita: | podpora WEB filtrácie, Advanced Malware protection, IPS a Antispam
Podpora vysokej dostupnosti | podpora minimálne scenárov: Active/Passive, Active/Active
Napájanie: | Podpora redundantného napájania. Zariadenie musí obsahovať min. 2 zdroje napájania.
Záruka | Záruka na celé riešenie po dobu 3 rokov s pokrytím 24x7.
Wireless Controller
Minimálne technické parametre požadované verejným obstarávateľom |  | Hodnota technického parametra ponúkaná uchádzačom
Počet: | 1
Prevedenie: | HW appliance s možnosťou umiestnenia do racku. Ak je to potrebné, súčasťou dodávky musí byť montážny kit do 19' racku.
Počet a typ portov: | min. 2x 10G/MultigigabitEthernet metalické porty
Výkon: | min. priepustnosť 5 Gbps
Škálovateľnosť: | Podpora min. 250 ks WiFi AP, min. 5000 WiFi klientov, počet WLAN až do 4096, počet VLAN až do 4096
Podpora WiFi štandardov: | IEEE 802.11a, 802.11b, 802.11g, 802.11d, WMM/802.11e, 802.11h, 802.11n, 802.11k, 802.11r, 802.11u, 802.11w, 802.11ac Wave1 and Wave2, 802.11ax
Podpora bezpečnostných štandardov: | ● Wi-Fi Protected Access (WPA) ● IEEE 802.11i (WPA2, RSN) ● RFC 1321 MD5 Message-Digest Algorithm ● RFC 1851 ESP Triple DES Transform ● RFC 2104 HMAC: Keyed-Hashing for Message Authentication ● RFC 2246 TLS Protocol Version 1.0 ● RFC 2401 Security Architecture for the Internet Protocol ● RFC 2403 HMAC-MD5-96 within ESP and AH ● RFC 2404 HMAC-SHA-1-96 within ESP and AH ● RFC 2405 ESP DES-CBC Cipher Algorithm with Explicit IV ● RFC 2407 Interpretation for ISAKMP ● RFC 2408 ISAKMP ● RFC 2409 IKE ● RFC 2451 ESP CBC-Mode Cipher Algorithms ● RFC 3280 Internet X.509 PKI Certificate and CRL Profile ● RFC 4347 Datagram Transport Layer Security ● RFC 5246 TLS Protocol Version 1.2
Podpora Šifrovacích štandardov | Wired Equivalent Privacy (WEP) RC4 40, 104 and 128 bits (both static and shared keys) ● Advanced Encryption Standard (AES): Cipher Block Chaining (CBC), Counter with CBC-MAC (CCM), Counter with Cipher Block Chaining Message Authentication Code Protocol (CCMP) ● Data Encryption Standard (DES): DES-CBC, 3DES ● Secure Sockets Layer (SSL) and Transport Layer Security (TLS): RC4 128-bit and RSA 1024- and 2048-bit ● DTLS: AES-CBC ● IPsec: DES-CBC, 3DES, AES-CBC ● 802.1AE MACsec encryption
Autentifikácia, autorizácia a accounting (AAA) štandardy | ● IEEE 802.1X ● RFC 2548 Microsoft Vendor-Specific RADIUS Attributes ● RFC 2716 PPP EAP-TLS ● RFC 2865 RADIUS Authentication ● RFC 2866 RADIUS Accounting ● RFC 2867 RADIUS Tunnel Accounting ● RFC 2869 RADIUS Extensions ● RFC 3576 Dynamic Authorization Extensions to RADIUS ● RFC 5176 Dynamic Authorization Extensions to RADIUS ● RFC 3579 RADIUS Support for EAP ● RFC 3580 IEEE 802.1X RADIUS Guidelines ● RFC 3748 Extensible Authentication Protocol (EAP) ● Web-based authentication ● TACACS support for management users
Funkcionalita: | podpora vysokej dostupnosti – tzn. prevádzka simultánne dvoch kontrolérov, v prípade výpadku primárneho kontroléra preberie riadenie záložný kontrolér. Prebratie riadenia záložným kontrolérom bez výpadku z pohľadu bezdrôtových prístupových bodov a taktiež associovaných klientov
Správa: | Podpora CLI (Command Line Interface) manažment pomocou Telnet a SSH protokolu a webový manažment kontroléra cez HTTP/HTTPS
Správa: | Súčasťou riešenia je požadovaný centrálny menežmentový nástroj, slúžiaci na riadenie, logovanie celého WiFi riešenia. Umožňujúci visibilitu sieťových tokov a aplikácií - s podporov NetFlow protokolu, rozpoznávania aplikacií a SNMP. Umožňujúci zobrazovanie topológie siete. Licenčne pokrývajúci celé WiFi riešenie a softvérovu podporu min. na 3 roky.
Záruka: | Servisná podpora od výrobcu s poprednou výmenou zariadenia nasledovný pracovný deň v prípade poruchy a softvérovými aktualizáciami na obdobie 3 roky v režime 8x5xNBD
Access Point
Minimálne technické parametre požadované verejným obstarávateľom |  | Hodnota technického parametra ponúkaná uchádzačom
Počet: | 35
Prevedenie: | WiFi AP pre vnútorné použitie s integrovanými anténami: s min. parametrami 2.4 GHz 3dBi/5 GHz 4dBi
Napájanie: | 802.3at Power over Ethernet Plus (PoE+)
Počet a typ portov: | 1x 100, 1000, 2500 Multigigabit Ethernet (RJ-45) – IEEE 802.3bz, Management konzolový port (RJ-45), USB 2.0 (využiteľný v budúcnosti na báze softvérovej aktualizácie firmware
Wireless: | Podpora štandardu Wi-Fi 6 (802.11ax),
Parametre rádio štandardu 802.11 ac | ● 4x4 downlink MU-MIMO so 4 spatial streams ● MRC ● 802.11ac beamforming ● 20-, 40-, 80-, and 160-MHz kanály ● PHY až do 3.47 Gbps (160 MHz pre 5 GHz) ● Packet agregácia: A-MPDU (transmit a receive), A-MSDU (transmit a receive) ● 802.11 DFS ● CSD podpora
Parametre rádio štandardu 802.11 ax | 4x4 downlink MU-MIMO so 4 spatial streams ● Uplink/downlink OFDMA ● TWT ● BSS coloring ● MRC ● 802.11ax beamforming ● 20-, 40-, 80-, a 160-MHz kanály ● PHY až do 5.38 Gbps (160 MHz pre 5 GHz a 20 MHz pre 2.4 GHz) ● Packet agregácia: A-MPDU (transmit a receive), A-MSDU (transmit a receive) ● 802.11 DFS ● CSD podpora
Podpora IEE štandardov: | IEEE 802.3, IEEE 802.3ab, IEEE 802.3af/at, IEEE 802.11 a/b/g/n/ac/ax, IEEE 802.11h, 802.11d
Podpora bezpečnostných protokolov: | 802.11i, Wi-Fi Protected Access 3 (WPA3), WPA2, WPA, 802.1X, Advanced Encryption Standard (AES), EAP-Transport Layer Security (TLS), EAP-Tunneled TLS (TTLS) alebo Microsoft Challenge Handshake Authentication Protocol Version 2 (MSCHAPv2), Bezpečný EAP (PEAP) v0 alebo EAP-MSCHAPv2, PEAP v1 alebo EAP-Generic Token Card (GTC),EAP-Subscriber Identity Module (SIM)
Prevádzkové teploty: | 0° až 50°C
Licencie: | Softvérová subskripcia na 3 roky s funkcionalitou: Voliteľná podpora automatizácie a optimalizácie prevádzky prostredníctvo softvérovo definovanej siete. Možnosť zaradiť do centrálneho manažment riešenia pre zjednotené pevné a bezdrôtové siete, so zobrazením topológie siete, inventarizáciou a správou životného cyklu, zobrazením aktuálnej verzie firmware, inštaláciou softvérových záplat a zobrazenia termínov ukončenia subskripcie a podpory výrobcu pre dané zariadenie. Licencia pre 1 AP pre použitie s kontrolerom.
Funkcionalita: | musí byť zabezpečené kompatibilita medzi Kontrolérom pre bezdrôtovú sieť a bezdrôtovým prístupovým bodom
Záruka: | Servisná podpora od výrobcu s poprednou výmenou zariadenia nasledovný pracovný deň v prípade poruchy a softvérovými aktualizáciami na obdobie 3 roky v režime 8x5xNBD
Inštalačné a konfiguračné práce Firewally a switche
Minimálne technické parametre požadované verejným obstarávateľom |  | Hodnota technického parametra ponúkaná uchádzačom
Počet: | 15 MD
Popis: | Inštalačné a konfiguračné práce k ponuknutým Firewallom a switchom. Zahŕňajúce nastavenie ACL, VPN (IP Sec a SSL), Routing, IPS, Malware, QoS, L2 konfigurácia, firmware aktualizácie
Inštalačné a konfiguračné práce Diskové polia
Minimálne technické parametre požadované verejným obstarávateľom |  | Hodnota technického parametra ponúkaná uchádzačom
Počet: | 15 MD
Popis: | Inštalačné a konfiguračné práce k ponúknutým diskovým poliam. Zahrňajúce inštalaciu a Racku a konfiguráciu poľa podľa požiadaviek obstarávateľa