## 1NP
PINEL spol. s r.o., Viedenská cesta 257/1869, 851 01 Bratislava
|  | T +421 948 323 030, pinel@pinel.sk, www.pinel.sk |  |  | T +421 2 6353 1763, F +421 2 63 53 17 65, pinel@pinel.sk, www.pinel.sk
Výkaz-výmer
ZUŠ, DALIBOROVO NÁM. 2
Umelé osvetlenie, vnút. silnopr. a slaboprúdové rozvody
p.č. | Popis | m.j. | mn. | Materiál |  | Montáž
|  |  |  | j.cena | spolu | j.cena | spolu
1 | Rozvádzač R-2 | ks | 1
2 | Rozvádzač R-3 | ks | 1
3 | Rozvádzač R-4 | ks | 1
4 | Rozvádzač R-5 | ks | 1
5 | SVIETIDLO LED PRISADENÉ 30W/230V IP20, 3600lm, (napr.:TX 260 30W, 3600lm) | ks | 3
6 | SVIETIDLO L30W -LED PRISADENÉ 30W/230V IP20, 3600lm, (napr.:IT 120 30W, 3600lm) | ks | 5
7 | SVIETIDLO L35W -LED PRISADENÉ 35W/230V IP20, 4300lm, (napr.:IT 120 35W, 4300lm) | ks | 20
8 | SVIETIDLO L41W -LED PRISADENÉ 41W/230V IP20, 4800lm, (napr.:IT 120 41W, 4800lm) | ks | 29
9 | SVIETIDLO L44W -LED PRISADENÉ 44W/230V IP20, 5200lm, (napr.:IT 120 44W, 5200lm) | ks | 16
10 | SVIETIDLO LED PRISADENÉ 35W/230V IP65, 3400lm, -technicke priestory | ks | 2
11 | SVIETIDLO LED PRISADENÉ (STROPNE, NASTENNE), 230V IP44, -pri vstupe | ks | 6
12 | SVIETIDLO NASTENNE, 230V IP20 -SKLADY | ks | 2
13 | SVIETIDLO NASTENNE, 230V IP20 S POHYBOVYM SENZOROM | ks | 1
14 | 3-okruhova lista, cca 5ks ZOOMOVATELNE SVIETIDLO SVIETIDLO LED 13W/230V IP20, 1500lm, (napr.: Teres sm ex zoom black 13W 1500lm, 20-60°) | kpl | 1
15 | SVIETIDLO LED PRISADENE 25W/230V IP20, 2800lm, 4000K -CHODBY | ks | 34
16 | SVIETIDLO LED PRISADENE 25W/230V IP20, 2800lm, 4000K -2x Odporucene vo WC | ks | 4
17 | SVIETIDLO LED MODULOVE 60W/230V IP20, 5000lm, 1721mm S DALI PREDRADNIKOM (Napr. Diama 60W 1721mm 5000lm) | ks | 17
18 | Alu lista -Diama profile 2m-17ks, Diama profile 1m-3ks, zaslepky, konektory a pod | kpl | 1
19 | Tlačitko č.10 zapustený IP20 10A/230V stmievanie DALI push | ks | 3
20 | Vypínač č.1 zapustený IP20 10A/230V | ks | 23
21 | Vypínač č.1 zapustený (na povrch) IP44 10A/230V | ks | 2
22 | Vypínač č.5 zapustený IP20 10A/230V | ks | 28
23 | Vypínač č.6 zapustený IP20 10A/230V | ks | 19
24 | Vypínač č.6+6 zapustený IP20 10A/230V | ks | 1
25 | Vypínač č.7 na povrch IP20 10A/230V | ks | 5
26 | Zásuvka, jednoduchá, zapustená, 230V/16A IP20 | ks | 217
27 | Zásuvka, jednoduchá, zapustená (na povrch), 230V/16A IP44 | ks | 6
28 | Kábel CYKY-O 3x1,5 | m | 220
29 | Kábel CYKY-J 3x1,5 | m | 850
30 | Kábel CYKY-J 3x2,5 | m | 950
31 | Kábel CYKY-J 3x4 -Napojenie RK -exist., preverit | m | 13
32 | Kábel CYKY-J 5x1,5 | m | 150
33 | Kábel CYKY-J 5x2,5 -napojenie organu ostava zachovane, preverit | m
34 | Kábel CYKY-J 5x10 | m | 120
35 | Kábel CYKY-J 5x16 -priprava pre novu NN pripojku | m | 15
36 | Kábel CY 1x25 žz | m | 50
37 | Kábel CY 1x4 žz | m | 100
38 | Rúrka ohybná FXP 25 | m | 500
39 | Krabica prístrojová spájacia | ks | 304
40 | Krabica odbočná | ks | 100
41 | Svorka WAGO 5x1-2,5 | ks | 300
42 | Ukončenie kábla v rozvádzači | ks | 56
43 | Vysekanie ryhy do tehl.muriva do š.30mm | m | 150
44 | Vysekanie otvoru do tehl.muriva | ks | 404
45 | Prierazy | ks | 40
46 | Sadra | kg | 50
47 | Káblová príchytka kovová vrátane ocelovej kotvy | ks | 200
48 | Káblové prichytky - gripy | ks | 120
49 | Hmoždinka HM8 | ks | 200
50 | Protipožiarna upchávka | m2 | 0.3
51 | HUS | ks | 3
SLABOPRÚDOVÉ ROZVODY
52 | Dátový rozvádzač RACK (19" Rack, 600x800, 42U) vrátane ventilátora, napájacích panelov 230V, 3x Patch panel, 24 portov S/FTP, 24xRJ45/s, Cat.6, 4xVyväzovací panel a ostatného príslušenstva, podľa výkresu schémy SLP. Aktivne prvky doda provider | kpl | 1
53 | Kábel FTP cat6 | m | 1330
54 | Zásuvka tel/data 2x RJ45 FTP cat.6 | ks | 35
55 | Krabica prístrojová spájacia KPR 68 | ks | 35
56 | Vysekanie otvoru do muriva | ks | 35
57 | Ukončenie FTP kábla | ks | 70
58 | Merací protokol na kábel | ks | 70
59 | Vysekanie ryhy do š.30mm | m | 200
60 | Pozinkovaný perforovaný káblový žľab 150/60 komplet, vrátane úchytov -hl trasa 1PP | m | 40
61 | Pozinkovaný perforovaný káblový žľab 200/60 komplet, vrátane úchytov -hl trasa 1PP | m | 36
62 | Káblový rošt š=100, vrátane úchytov, -stupačkové rozvody | m | 5
63 | Chránička FXP 50 so zaťahovacím vodíčom -príprava pre prípojky slaboprúdov | m | 30
64 | Rúrka FXP 25 | m | 400
65 | Káblové prichytky - gripy | ks | 100
66 | Káblová príchytka kovová vrátane ocelovej kotvy | ks | 400
DDZ (digitálny dvojvodičový)
67 | Tablo - vonkajšia jednotka 2x (2 tlačidla, podsvietenie, antivandal, vrátame kámery, + bezkontaktná čítačka, elektromagnetický zámok), 2x bezpečnostné tlačidlo pri dverách, vrátane napájacej a riadiacej jednotky v samostatnej skrinke | kpl | 1
68 | Vnútorná jednotka -sluchadlova -vratnica | ks | 1
69 | Vnútorná jednotka -videotelefón -kancelarie 2NP | ks | 1
70 | Kábel J-Y(st)Y 4x2x0,8 | m | 141
71 | Kábel CYSY-O 2x1 (H05VV-F) -elektromagneticky zamok | m | 77
72 | Rúrka ohybná FXP 16 | m | 200
73 | Vysekanie ryhy do š.30mm | m | 50
Príprava pre EZS
Príprava pre EZS spočíva s kabeláže z pravdepodobného miesta osadenia ústredne (1ks) k plánovaným pohybovým senzorom (35kusov) resp. k vstupnemu tablu (1ks), k sirene (1ks) a k dvernému kontaktu (1ks).
74 | Kábel FTP CAT 6 | m | 1025
75 | Rúrka FX16 | m | 450
76 | Vysekanie ryhy do š.30mm | m | 150
Príprava pre CCTV
Príprava pre kamerovy system spočíva s kabeláže z pravdepodobného miesta osadenia ústredne RACK (1kus) k plánovaným kameram (6ks IP kamier s pri,svitom). Ku kameram sa privedie FTP kabel (napajanie cez PoE). Presne typy koordinovat s dodavatelom technologie CCTV. V pripade potreby napajania cez samostatny kabel treba doplnit kabel CYKY
77 | Kábel FTP CAT 6 | m | 280
78 | Rúrka FX16 | m | 150
79 | Prierazy | ks | 6
80 | Vysekanie ryhy do š.30mm | m | 50
81 | Vypracovanie projektu SV | kpl | 1
82 | Nepredvídané práce | hod | 25
83 | Spracovanie východiskovej revízie a vypracovanie správy | kpl | 1
I | PPV | % | 6
II | Podružný materiál | % | 3
III | Doprava materiálu | % | 2
Poznámky:
PD nerieši hlavný prívod do rozvádzača RE, slaboprúdové prípojky.
Presný dizajn vypínačov, zásuviek, DDZ a ostatných prístrojov konzultovať s investorom resp. architektom
Rozvody EZS a CCTV su riesene iba ako káblova príprava, je potrebné koordinovať s konkrétnym dodávatelom systému.
Súčasťou súpisu materiálu nie sú aktívne časti rozvodov štruktúrovanej kabeláže . Tie dodá provider vybraný investorom.
Realizátor je povinný všetky použité materiály a komponenty pred ich dodaním odsúhlasiť s investorom resp. so stavebným dozorom. Formu odsúhlasenia jednotlivých položiek (katalógové listy, vzorky ...) urči investor alebo stavebný dozor.
Súpis materiálu nie je záväzný. Každá firma, ktorá vypracováva cenovú ponuku na daný projekt, je povinná si skontrolovať výkaz výmer podľa priloženej realizačnej dokumentácie. Prípadné chýbajúce položky je povinná doplniť do svojej ponuky. Každú zmenu oproti realizačnému projektu je potrebné riešiť s projektantom elektro. Elektroinštalačná firma je povinná zrealizovať elektrickú inštaláciu podľa súčasne platných STN a podľa platnej požiarnej vyhlášky.